## Technická špecifikácia
Príloha č. 1 - Opis predmetu zákazky
Traktorový náves - ramenový nosič kontajnerov vrátane kontajnerov
Parameter | Požadovaná hodnota | Jednotka | Konkrétna hodnota parametra (uchádzač doplní: áno / nie / hodnota)
maximálna povolená hmotnosť | 11000 | kg | uviesť hodnotu
kapacita zdvihu | min. 6500 | kg | uviesť hodnotu
pripojenie do spodného závesu | áno |  | áno/nie
dvojokruhové vzduchové brzdy | áno |  | áno/nie
počet náprav | min. 1 |  | uviesť hodnotu
maximálna povolená rýchlosť | 40 | km/h | áno/nie
pohon nosiča od hydraulického okruhu traktora | áno |  | áno/nie
elektroinštalácia 12 V | áno |  | áno/nie
odstavná podpera návesu | mechanická |  | áno/nie
typ kontajnerov | vaňové |  | áno/nie
objem kontajnera | min. 5 | m3 | uviesť hodnotu
množstvo kontajnerov | 3 |  | áno/nie
doprava na miesto | áno |  | áno/nie
Cena za predmet zákazky bez DPH v EUR
DPH v EUR
Cena celkom za predmet zákazky s DPH v EUR
Týmto čestne vyhlasujem, že mnou predložená ponuka zodpovedá cenám obvyklým v danom mieste a čase.
Predkladateľ cenovej ponuky:
Obchodné meno:
Sídlo / miesto podnikania:
IČO:
Zastúpený:
Pečiatka a podpis oprávnenej osoby:
Dátum vypracovania cenovej ponuky: