## cenová ponuka - technológia V01
Príloha č. 1 Špecifikácia predmetu zákazky s cenovou ponukou
Názov spoločnosti: | ŠKOLSKÉ HOSPODÁRSTVO - BÚŠLAK spol. s r.o.
IČO: | 34122940
Sídlo spoločnosti: | Dunajský Klátov 268, 930 21 Dunajský Klátov
Názov projektu: | Modernizácia a digitalizácia ustajnenia HD na farme dojníc v Dunajskom Klátove
Predmet projektu: | Nákup a montáž technológií na ustajnenie a kŕmenie teliat formu digitalizácie (vrátane dodávky a montáže)
Opis predmetu zakázky obsahuje požiadavky na technickú špecifikáciu a parametre
Názov zákazky: Modernizácia ustajnenia a kŕmenia teliat formu digitalizácie (vrátane dodávky a montáže)
Vymedzenie častí | Opis technická/ Technická špecifikácia požadované technické parametre | číselný údaj/Hodnota/ charakteristika parametra - požadovaná hodnota | Parametre navrhovanej technológie | Cena spolu bez DPH
1. Napájačka pre teľatá | S ohrevom, výhrevné telesá | 24V/180W | uviesť hodnotu
| Transformátor s s termostatom, minimálny výkon | 200W | uviesť hodnotu
| Plavák s prietokom, minimálne | 8l/min | uviesť hodnotu
| Tlak vody min. | 3 bary | uviesť hodnotu
| Objem misky minimálne | 5,5 L | uviesť hodnotu
| Materiál | Polyetylén | áno /nie
| Kapacita teliat: max | 40 teliat | uviesť hodnotu
Min. požiadavky na zostavu | Napájačka s možnosťou inštalácie na podlahu |  | áno /nie
| Teplota vody musí byť nastaviteľná |  | áno /nie
| Dostatočný výkon výhrevných telies pre ochranu pred zamrznutím |  | áno /nie
| Polyetylénový podstavec (slúži zároveň ako izolačná vrstva pre prívod vody, chráni ho tak pred zamrznutím) |  | áno /nie
2. Kotercové hradenie (nadväzujúce na skupinové búdy) | Čelo koterca musí byť tvorené kŕmnou stenou a vstupnou bránkou |  | áno /nie
| Kŕmna stena musí byť tvorená diagonálnymi deliacimi priečkami pre prístup ku žľabom s krmivom, vyrobená zo žiarovo zinkovanej ocele, spolu so vstupnou bránkou, vyrobenou zo žiarovo zinkovanej ocele musia dosahovať dĺžku 5 m |  | áno /nie
| Každá kŕmna stena je fixovaná na 2 ks stĺpoch so šírkou minimálne 100 mm |  | áno /nie
| Stĺpy musia byť vyrobené zo žiarovo zinkovanej ocele |  | áno /nie
| Súčasťou všetkých stĺpov musia byť fixačné konzoly |  | áno /nie
| Spolu 6 ks kŕmnych stien so vstupnými bránkami |  | áno /nie
| Bočné panely kotercov s dĺžkou minimálne | 8 m | uviesť hodnotu
| Bočné panely kotercov musia byť vyrobené zo žiarovo zinkovanej ocele |  | áno /nie
| Každý koterec musí mať samostatné bočné panely hradenia |  | áno /nie
| Požadovaný počet panelov | 12 | uviesť hodnotu
Požadované časti hradenia | Kŕmna stena s diagonálnymi deliacimi priečkami |  | áno /nie
| Vstupná bránka do koterca |  | áno /nie
| Teleskopické bočné panely, každý koterec má samostatné panely |  | áno /nie
| Teleskopické bránky na vytváranie teliat v skupinovej búde za účelom vyhŕňania hnoja |  | áno /nie
| Plastový žľab na koncentrované krmivo pre teľatá |  | áno /nie
| Plastový žľab musí byť možné zavesiť na kŕmnu stenu s diagonálnymi deliacimi priečkami |  | áno /nie
| max rozmer žlabu (ŠxHxŠ) | 200 cmx 45 cm x 250 cm | uviesť hodnotu
| Objem žlabu min | 100 Litrov | uviesť hodnotu
| Hmotnosť prázdneho žľabu max | 15 kg | uviesť hodnotu
| Doprava zariadení na miesto určenia, materiál potrebný na montáž (vrátane elekro materiálu) do existujúcich priestorov |  | áno /nie
3. Skupinová búda pre 15 ks teliat | Požadované rozmery: dĺžka max x šírka max | 4,50 m x 4,70 m | uviesť hodnotu
| Výška v najvyššom bode búdy max | 2,80 m | uviesť hodnotu
| Výška na vstupe min | 1,20 m | uviesť hodnotu
| Vnútorné rozmery minimálne | 13 m2 | uviesť hodnotu
| Hmotnosť búdy v rozpätí: min - max | 200 kg - 250 kg | uviesť hodnotu
| Kapacita teliat v búde | 15 kusov | uviesť hodnotu
| Požadovaný materiál | Ručne laminovaný plast zo skleného vlákna vo viacerých vrstvách, súčasťou povrchovej úpravy musí byť ochrana proti UV žiareniu | áno /nie
4. Kŕmny automat | Zariadenie musí zabezpečiť prípravu vždy čerstvo namiešanej kŕmnej dávky mlieka alebo mliečnej zmesi |  | áno /nie
| Zariadenie musí ponúkať možnosť kŕmiť teľatá aj natívnym mliekom z externého tanku |  | áno /nie
| Musí existovať možnosť naprogramovať minimálne 8 rozdielnych kŕmnych dávok |  | áno /nie
| Obsahom výbavy automatu musia byť 4 kŕmne stojiská s celkovou kapacitou teliat minimálne 120 ks, s kapacitou 30 ks na jedno stojisko, automat musí byť schopný kŕmiť teľatá na všetkých 4 stojiskách súčasne |  | áno /nie
| Zariadenie musí mať možnosť blokovania kŕmenia |  | áno /nie
| Zariadenie musí ponúkať automatický program ochrany pred zamrznutím |  | áno /nie
| Rozmery - Kŕmny automat | Maximálne: výška 1,40 m, šírka 0,80 m, hĺbka 0,95 | uviesť hodnotu
| Rozmery - Kŕmne stojisko | Minimálne: výška 1,10 m, šírka 0,40 m, hĺbka 1,25 m | uviesť hodnotu
| Identifikačný krčný respondér s poradovými žltými číslami na oboch stranách respondéra | min 120 ks | uviesť hodnotu
5.1. HTST pastér | Typ pasterizácie | Prietoková (High Temperature Short Time) | áno /nie
| Pasterizácia mlieka | Pri min. 73°C v trvaní 15 sekúnd s rekuperáciou tepla z mlieka vystupujúceho z pasterizačného cyklu | áno /nie
| Výhrevné médium | 80-85°C voda z bojlera | uviesť hodnotu
| Výkon pasterizácie mlieka pri ohreve mlieka 80-85°C vodou z bioplynovej stanice | Min. 5 l/min | áno /nie
| Rozmery | Maximálna šírka 180 cm, hĺbka 90 cm, výška 190 cm | uviesť hodnotu
| Prevedenie | Z nehrdzavejúcej ocele | áno /nie
Min. požiadavky na zostavu | Min. objem zásobníka na surové kravské mlieko pred pasterizáciou | 300 Litrov | uviesť hodnotu
| Samostatný pastér s vyvažovacou nádržou, čerpadlom a 2 platňovými výmenníkmi tepla |  | áno /nie
| PLC ovládací dotykový panel |  | áno /nie
| CIP systém automatickej dezinfekcie pastéra (alkalický a kyslý) |  | áno /nie
| Možnosť nastavenia požadovanej výstupnej teploty spasterizovaného mlieka priamo na dotykovom paneli pastéra |  | áno /nie
| Evidencia historických záznamov o pasterizačných cykloch |  | áno /nie
5.2.Dvojkomorový zásobník na spasterizované mlieko | Min. kapacita každej komory zásobníka | 300 Litrov/ komoru | uviesť hodnotu
| Rozmery | Maximálne: šírka 170 cm, hĺbka 90 cm, výška 190 m | uviesť hodnotu
Min. požiadavky na zostavu | Integrovaný systém dvoch zásobníkov |  | áno /nie
| Rýchle chladenie uskladňovaného mlieka a udržanie jeho bakteriálnej stability |  | áno /nie
| Automatické prepínanie medzi jednotlivými komorami |  | áno /nie
| Plne automatizovaný systém umývania zosynchronizovaný s umývacími cyklami kŕmneho automatu |  | áno /nie
Názov zákazky: Modernizácia ustajnenia a kŕmenia teliat formu digitalizácie (vrátane dodávky a montáže)
Cena celkom v EUR bez DPH
| DPH |  |  | Nie som platca DPH ( vložte do označenej bunky písmeno "X")
Cena celkom v EUR
* alebo obdobné údaje v prípade zahraničných uchádzačov/dodávateľov.
** alebo obdobné identifikačné údaje v prípade zahraničných uchádzačov/dodávateľov
Vyplniť IBA modrou farbou podfarbené polia!
Identifikačné údaje:
Obchodné meno:
Sídlo*:
IČO**:
DIČ / IČ DPH
Vypracoval:
Miesto: Dátum: Podpis: