## rosič
Attila Bartalos - ZEL-FRUKT, Nemesszegská 133/12, 92901 Dunajská Streda |  |  | TECHNICKÁ ŠPECIFIKÁCIA
ponuku predkladá:
| obchodné meno: |  | dátum vypracovania ponuky:
sídlo:
IČO:
platca DPH:
pečiatka a podpis
Ponúkané zariadenie (výrobca, typ)
Predpokladaná doba dodania (kal. dní):
Cena ponúkaného zariadenia (EUR bez DPH/ks):
zariadenie:
| názov: | Rosič
| objem: | 1
celok | časť | technický parameter | požadovaná hodnota technického parametra | hodnota parametra ponúknutého zariadenia
Rosič | Zariadenie | výkon čerpadla: | min. 65 l/min
|  | tlak čerpadla: | min. 30 MPa
|  | priemer ventilátora: | min. 550 mm
|  | doporučený výkon traktora: | max. 20 kW
|  | kapacita ventilátora | min. 12 000 m3/h
|  | regulácia ventilátora nastavením lopatiek | áno
|  | objem nádrže | min. 200 l
|  | pohon čerpadla: kardanom | kardanom
|  | pohon ventilátora klinovým remeňom - odpojiteľný | áno
|  | štandardné 3-bodové pripojenie za traktor | áno
|  | kategórie I. | áno
| Ostatné požiadavky alebo zmluvné podmienky | Doprava do miesta prevádzky spoločnosti | áno
|  | Záručný a pozáručný servis | áno
|  | Záruka min. 12 mesiacov | áno