## Komunálne vozidlo
Príloha č. 1 - Opis predmetu zákazky
Identifikačné údaje uchádzača
Obchodný názov:
Adresa sídla:
IČO:
DIČ:
IČ DPH:
Nové, nepoužívané komunálne vozidlo s pohonom 4x4, určené pre zabezpečenie letnej a zimnej údržby miestnych komunikácií. Ako podvozok nákladného automobilu sa požaduje sériovo vyrábané vozidlo s minimálnym rokom výroby 2022 v štandardnom vyhotovení v štandardnej výbave s nasledovnými funkciami a parametrami
Technická špecifikácia
Technické vlastnosti | Hodnota/charakteristika | doplní uchádzač
Nové sériovo vyrábané vozidlo v štandardnom vyhotovení a v štandardnej výbave, rok výroby min. 2022/km | rok výroby min. 2022 | doplní uchádzač
Naftový motor spĺňajúci podmienky EURO 6e, ktorý sa môže prevádzkovať s naftou (DIN EN 590), ako aj s parafinickými naftovými palivami (DIN EN 15940), ako napr. HVO, | áno | áno/nie
s výkonom min. 210 kW zabezpečujúcim v plnom rozsahu činnosť všetkých funkcií sypačovej nadstavby, snehovej radlice a kropiacej cisternovej nadstavby súčasne | min. 210 kW | ..... kW
Celková hmotnosť | min. 18 000 kg | ..... kg
Užitočná hmotnosť min. 11 600 kg | min. 11 600 kg | .....kg
V čase dodávky musí vozidlo spĺňať požiadavky na energetické a enviromentálne vplyvy prevádzky vozidla počas jeho životnosti v zmysle zákona č. 158/2011 Z. z. o podpore energetiky a enviromentálne úsporných motorových vozidlách a o zmene a doplnení niektorých zákonov (alebo ekvivalentný predpis v závislosti od krajiny záujemcu). | áno | áno/nie
Alternátor min. 100A, zariadenie pre pripojenie a komunikáciu s nadstavbami | min. 100A | ......A
Podvozok vozidla:
Spodné zakapotovanie motora a citlivých častí podvozku eliminujúce negatívne účinky spôsobené priamym kontaktom s posypovými materiálmi, hlavne posypovou soľou | áno | áno/nie
Pohon všetkých náprav a kolies s uzávierkami diferenciálov všetkých hnaných náprav | áno | áno/nie
Prepravná rýchlosť min. 80 km/hod. | min. 80 km/hod | min.....
Šasi, resp. rám umožňujúci montáž upínacieho zariadenia EN 15432 F1 pre uchytenie snehového pluhu | áno | áno/nie
upínacie univerzálne zrariadenie pre čelnú snehovú radlicu namontované na prednýý priečnik podvozku s príslušným schválením na premávku na pozemných komunikáciách | áno | áno/nie
Upinacie zariadenie podľa normy EN 15432-1 (DIN 76060 kompatibilná) vybavené plastovým krytom upínacej dosky pre jej zakrytie pri jazde bez náradia, namontované na predný priečnik podvozku s prislušným schválením na premávku na pozemných komunikáciách | áno | áno/nie
Nosnosť prednej nápravy musí byť minimálne 7 500 kg | min. 7 500 kg | .......... Kg
Zadná náprava s nosnosťou min. 13,0 t pre prípustné zaťaženie 11,5 t s vysokoúčinnými prevádzkovými brzdami s ABS a brzdovými rozvodmi odolnými voči korózií a agresívnmy účinkom chemických posypov | nosnosť min. 13,0 t/ prípustné zaťaženie 11,5 t | ........ t/...... t
Predná náprava ako náprava s planétovými kolesami, poháňaná, pripojiteľná | áno | áno/nie
Manažment rozdeľovacej prevodovky a uzávierky, elektronický | áno | áno/nie
Uzávierky diferenciálu poháňaných predných náprav, uzávierky diferenciálu poháňaných zadných náprav | áno | áno/nie
Stabilizátory všetkých náprav | áno | áno/nie
Redukcia do pomala pri jazde v teréne a do rýchla pri jazde po pozemných komunikáciách s možnosťou všetkých uzávierok pre obidve možnosti | áno | áno/nie
Vysokoúčinnými prevádzkovými brzdami s ABS, brzdovými rozvodmi odolnými voči korózii a agresívnym účinkom chemických posypových materiálov | áno | áno/nie
Parkovacou núdzovou a motorovou brzdou | áno | áno/nie
ľavostranným riadením s posilňovačom | áno | áno/nie
Nezávislím pomocným hydraulickým pohonom od motora podvoku nákladného automobilu | áno | áno/nie
Vyvedením výfuku s výfukovou rúrou a ohybnou koncovkou, parkovacou núdzovou a motorovou brzdou | áno | áno/nie
Palivová nádrž o objeme min. 200 litrov a AdBlue min. 30 litrov - uzamykateľné | min. 200/min. 30/uzamykateľné | .....l /.... l/áno/nie
Nezávislý pomocný hydraulický pohon od motora podvozku s rozsahom otáčok motora od voľnobežných až po max. otáčky, odber výkonu s dostatočnou rezervou pre prevádzkovanie sypačovej nadstavby a kropiacej cisternovej nadstavby | áno | áno/nie
Vozidlo musí byť vybavené 2 mechanickými vývodmi pre pohon nadstavieb: - 1 x nezávislý motorový vývod o výkone min. 600 Nm dlhodobo pre pohon komunálnej hydrauliky, - 1 x vývod na prevodovke, možnosť vypínania nezávislého hydraulického vývodu | áno | áno/nie
Dvojokruhová komunálna hydraulika pre pohon posýpacej nadstavby, kropiacej cisternovej nadstavby a čelne nesenej snehovej radlice | áno | áno/nie
Dvojokruhová komunálna hydraulika s pohonom od motora podvozku (nezávislý motorový vývod) nákladného automobilu: - Jeden silový okruh pre pohon sypačovej nadstavby a kropiacej cisternovej nadstavby pomocou hydraulického čerpadla s premenlivým geometrickým objemom s prietokom min. 90 l/min a tlaku min. 180 bar pri 1000 RPM otáčok motora, hydraulické vývody s hydraulickými rýchlospojkami na strane za kabínou vozidla na pravej strane v smere jazdy | áno | áno/nie
2. okruh komunálnej hydrauliky musí obsahovať minimálne jeden pár hydraulických rýchlospojok | áno | áno/nie
Možnosť hydraulického, bezstupňového vyváženia predného snehového pluhu - nastavenie prítlaku britu na vozovku v "plávajúcej" polohe | áno | áno/nie
Dodatočné úpravy podvozku nákladného automobilu a jeho doplnenie o ďalšie hydraulické prvky s len jednou zásobnou nádržou hydraulického oleja o objeme min. 120 l - aby pri letnom použití nedochádzalo ku prehrievaniu oleja a celého hydraulického systému + ukazovateľ množstva oleja a teploty (pre sypač a iné nadstavby) so svetelnou signalizáciou v kabíne vodiča pri náhlom úniku hydraulického oleja | min. 120 l | ......... l
Silový hydraulický okruh pre pohon nadstavby vybavený hydraulickým čerpadlom s premenlivým geometrickým objemom (nie zubovým čerpadlom) s možnosťou riadenia množstva oleja nadstavbou (LS regulácia) | áno | áno/nie
Hydraulický systém s indikáciou znečistenia filtrov, snímačom min. hladiny a teploty hydraulického oleja | áno | áno/nie
Vybavenie elektrickou zásuvkou 7-pólovou pre pripojenie pozičného osvetlenia prídavným zariadením uchytených na predaj upínacej doske ako napr. snehová radlica a podobne, umiestnená u čelnej upínacej dosky | áno | áno/nie
Sezónne využitie - nosič výmenných nadstavieb s rýchloupínacími prvkami a okrem nadstavby sypača s príslušenstvom možnosťou ďalšieho použitia pre iné účelové nadstavby (kropiaca a pod.) s príslušným schválením na premávku na pozemných komunikáciách | áno | áno/nie
Systém výmeny pracovných nadstavieb (sypačová, kropiaca a pod.) s príslušným schválením na premávku na pozemných komunikáciách | áno | áno/nie
Schválenie vrýobcu podvozku (prípadne autorizovaného zástupcu výrobcu pre SR) umožňujúce montáž upínacieho zariadenia neseného čelného snehového pluhu (s parametrami zadefinovaými v nasledujúcom texte týchto súťažných podkladov) podľa EN 15432:2008 F1 | áno | áno/nie
Odklápacia kabína po odklopení umožňujúcou prístup k pohonnému agregátu | áno | áno/nie
Výbava kabíny pre zimnú prevádzku s kúrením schváleného typu a vyhrievanými spätnými vonkajšími zrkadlami a vyhrievaným sedadlom vodiča | áno | áno/nie
Účinná manuálna klimatizačná a vetracia jednotka kabíny | áno | áno/nie
Kamerový set prepojený na spiatočku | áno | áno/nie
Kabína vozidla:
Obsaditeľnosť kabíny (vodič + 1 osoba) komfortným vzduchovo odpruženým a nastaviteľným sedadlom vodiča, ľavostranné riadenie s posilňovačom, volant nastaviteľný vo výške a sklone, prevodovka automatická s 12 prevodovými stupňami | áno | áno/nie
Vybavenie kabíny slnečnou clonou predného okna vnútri kabíny, autorádiom so 7´´ farebným displejom | áno | áno/nie
2 ks LED majákov oranžovej farby umiestnené na kabíne | áno | áno/nie
Vysokovýkonné stierače čelného skla, vyhrievané a elektricky nastaviteeľné spätné vonkajšie zrkadlá, blízkopohľadové zrkadlo, vpravo elektricky prestaviteľné, vyhrievané, čelné zrkadlo manuálne prestaviteľné | áno | áno/nie
Vysokovýkonné predné svetlomety so smerovými svetlami umiestnené nad čelnou snehovou radlicou v prepravnej polohe pre zimnú údržbu, umiestnené na ľavej a pravej strane kabíny pod čelným sklom v LED prevedení vrátane denného svietenia | áno | áno/nie
Kovová ochranná mriežka predných svetlometov | áno | áno/nie
Zadný lapač nečistôt (tzv. gumová zástera) po celej šírke vozidla (aj ochrana pred zadným rozmetadlom), predné lapače nečistôt slúžiace na zabezpečenie proti vyhadzovaniu nečistôt od kolesa; zadné lapače nečistôt za kolesami | áno | áno/nie
Bočné zábrany a zadná podjazdová zábrana | áno | áno/nie
Doplnenie podvozku nákladného automobilu plnohodnotnou rezervou s hydraulicky ovládaným držiakom upevneným za kabínou vodiča tvoriaci jeho súčasť vozidla aj v letnom aj v zimnom období | áno | áno/nie
Zvuková výstražná signalizácia pri spätnom chode podvozku nákladného automobilu | áno | áno/nie
Vybavenie vozidla podľa vyhlášky, t.j. blatníky so zásterkami, bočné podjazdové zábrany, bočné pozičné osvetlenie, výstražné obrysové značenie (reflexný polep), reflexné tabule | áno | áno/nie
Prevedenie zadného previsu podvozku, spĺňajúce podmienky na premávku po pozemných komunikáciách | áno | áno/nie
Vybavenie rýchlovýmenným systémom pre montáž výmenných nadstavieb spĺňajúce technické a kvalitatívne parametre predpísané výrobcom vozidla | áno | áno/nie
Rýchlovýmenný systém riešený pomocou odklopných pevnostných skrutiek s okom a s uchytením pomocou protikusov | áno | áno/nie
Systém výmeny pracovných nadstavieb (sypačová, kropiaca a pod.) s príslušným schválením na premávku na pozemných komunikáciách | áno | áno/nie
Výbava podvozku: zdvihák, lekárnička, výstražná vesta, zdvihák, zakladací klin, sada na jednoduchú demontáž a montáž kolesa | áno | áno/nie
Evidencia vozidla v technickom osvedčení ako nosič výmenných nadstavieb | áno | áno/nie
Farebné vyhotovenie kabíny nákladného automobilu v odtieni oranžová cestárska RAL 2011 | áno | áno/nie
Povinná výbava v zmysle vyhlášky č. 134/2018 Z. z. ktorou sa ustanovujú podrobnosti o prevádzke vozidiel v cestnej premávke, pričom povinná výbava vozidla je ustanovená v § 25 zákona č. 106/2018 Z. z. o prevádzke vozidiel v cestnej premávke a o zmene a doplnení niektorých zákonov | áno | áno/nie
Uchádzač priloží k ponuke prospekt alebo webový odkaz na ponúkané vozidlo.

## Výmenná sypačová nadstavba
Výmenná sypačová nadstavba
Nové, nepoužívané prídavné zariadenie sypačová nadstavba k nosiču 4x4, určená na posyp miestnych komunikácií v zimnom období. Zimná nadstavba určená na posyp soľou, kameňom, zmešaným posypovým materiálom + soľankou. Vyhotovenie nadstavby sypača s minimálnym rokom výroby 2022 sa požaduje s nasledovnými funkciami a parametrami.
Technické vlastnosti | Jednotka | Minimum | Maximum | Presne
Sypačov nadstavba výmenná | ks |  |  | 1
Objem zásobníku posypového materiálu | m3 | 6,0
Oranžový výstražný maják LED na zadnej časti nadstavby | ks | 1
Objem nádrží na soľanku | liter | 1900
Technická špecifikácia
Technické vlastnosti | Hodnota/charakteristika | doplní uchádzač
Nová, nepoužívaná sypačová nadstavba rok výroby min. 2022 o objeme násypky na posypový materiál min. 6,0 m3, materiálové vyhotovenie násypky z ocele, použitie na posyp cestných komunikácií chemickým, intertným, resp. miešaným posypovým materiálom a soľankou | rok výroby min. 2022 | doplní uchádzač
Výmenná nadstavba špeciálna so systémom kotvenia o podvozok pomocou systému výmenných pracovných nadstavieb spolu s odstavnými nohami sypacej nadstavby | áno | áno/nie
Pohon nadstavby odvodený od motora nosiča hydraulickým systémom vybaveným indikáciou znečistenia filtrov, snímačom min. hladiny a teploty hydraulického média | áno | áno/nie
Optimálne využitie celkovej a užitočnej hmotnosti vozidla vzhľadom k hmotnosti naplneného zásobníka nadstavby min. 6,0 m3 a hmotnosti čelnej snehovej radlice | áno | áno/nie
Pohon nadstavby od komunálnej hydrauliky nosiča | áno | áno/nie
Mechanizmus dávkovania s doplňujúcimi systémami zabezpečujúcimi automatickú aplikáciu prostredníctvom zadného rozmetadla posypových materiálov | áno | áno/nie
Automatická elektronická regulácia posypu, ovládací panel v kabíne vodiča | áno | áno/nie
Aplikácia materiálov v rozsahu 5 - 50 g/m2 (krokom po 5 g/m2 resp. kontinuálne) a inertných posypových materiálov v rozsahu 50 - 350 g/m2 (krokom po 50 g/m2 resp. kontinuálne) | áno | áno/nie
Pracovný režim s automatickou reguláciou predvoleného dávkovania v rozsahu pracovnej rýchlosti 3 až 60 km/hod. | rýchlosť 3 až 60 km/hod. | .........km/hod.
Prísun materiálu k rozmetadlám dvomi proti sebe rotujúcimi kovovými závitovkami s oteruvzdornými hranami zabezpečujúcimi prísun s požadovanou sypkosťou k zadnému rozmetadlu | áno | áno/nie
Priemer vonkajších závitoviek min. 180 mm, možnosť aplikácie posypového materiálu každým šnekom samostatne s reverzáciou: len zadným rozmetadlom príp. obidvoma rozmetadlami súčasne | min. 180 mm | ......... mm
Šírka aplikácie posypových materiálov v rozsahu od 2 do 8 m s možnosťou krokovej regulácie po jednom metri resp. kontinuálne | od 2 do 8 m | od ...... do ......
Vyhotovenie zásobníka posypového materiálu s dostatočnou odolnosťou (odpovedajúcou povrchovou úpravou resp. správnou voľbou materiálu min. hrúbky 3 mm) voči dlhodobým negatívnym účinkom | áno | áno/nie
Vyhotovenie rozmetadla z nehrdzovejúcej ocele, možnosť odklopenia pre prípad núdzového vyprázdnenia zásobníka | áno | áno/nie
Kovové časti nadstavby vyhotovené s antikoróznym ochranným náterom odolným voči účinkom posypových materiálov | áno | áno/nie
Ošetrenie všetkých dutín antikoróznym náterom, vrátane vnútorných stien nadstavby | áno | áno/nie
Zabezpečenie dávkovania posypového materiálu za každých poveternostných podmienok | áno | áno/nie
Odnímateľné zabezpečenie zásobníka voči vniknutiu nadrozmerných predmetov pri jeho plnení nad veľkosť 80x80 mm (napr. kovový rošt) s dostatočnou pevnosťou voči rázom a prehybom s povrchovou úpravou žiarovým zinkovaním, odnímateľné zabezpečenie zásobníka (kovový rošt) musí byť rozdelený na min. 4 časti kvôli jednoduchšej manipuácii | áno | áno/nie
Ochrana zásobníka voči zrážkovej vlhkosti jeho zakrytím a zaistením v prepravnej polohe voči samovoľnému otváraniu tlakom náporového vzduchu (napr. kapotáž s plachtou) | áno | áno/nie
LED osvetlenie vnútrajška zásobníka a LED osvetlenie medzinápravového a zadného rozmetadla s možnosťou sledovania posypového obrazca | áno | áno/nie
Bezkontaktné čidlo (IR senzor) slúžiaci pre kontrolu posypu zadného rozmetadla | áno | áno/nie
Natáčanie zadného rozmetadla pre zabezpečenie asymetrie posypu | áno | áno/nie
Soľankové nádrže s čerpadlom s nastaveným pomerom 1:3, objem nádrží min. 2250 l | min. 2250 l | ........ l
Hlavný ovládací panel umiestnený na ľahko dostupnom a viditeľnom mieste v kabíne podvozku, situovaný pre jednomužnú obsluhu so signalizáciou a spätnou kontrolou vykonávaného posypu | áno | áno/nie
Ovládací panel bude v slovenskom, alebo v českom jazyku a bude obsahovať minimálne: a) displej so znázornením všetkých funkcií, činností sypača a hlásenia chýb b) nastavenie šírky posypu, c) nastavenie množstva posypu, d) voľba druhu materiálu, e) zapnutie/vypnutie posypu f) možnosť ponechania poslednej nadstavenej hodnoty v pamäti (posledný údaj), g) komunikačnými a pripojovacíme rozhraniami s možnosťou zberu dát, online monitoringu a zber dát pomocou SIM portu do vzdialeného centrálneho kontrolného centra - dispečing obstarávateľa | áno | áno/nie
Signalizácia všetkých funkcií z kabíny podvozku s vizuálnou resp. akustickou indikáciou prostredníctvom elektrických prvkov | áno | áno/nie
Vybavenie nadstavby na zadnom čele min. 1 ks výstražným LED majákom a bezpečnostným červeno bielym reflexným šrafovaním pre zvýšenie bezpečnosti posádky pri práci | áno | áno/nie
Výška horného okraja bočnej steny nadstavby zásobníka sypača vo výške max. 2800 mm od úrovne terénu (v nezaťaženom stave) | max. 2800 mm | ......... mm
Utesnenie skrine s elektrickou inštaláciou voči dlhodobým negatívnym účinkom posypových materiálov a vlhkosti | áno | áno/nie
Umožnenie bezpečného jednostranného prístupu obsluhy na nadstavbu sypača po celej jej šírke so schodíkmi z protišmykového materiálu a s bezpečnostným zábradlím | áno | áno/nie
Uchytenie nadstavby na vozidlo musí byť prevedené na rýchlovýmenný rám s uchytením pomocou odklopných skrutiek so zaistením | áno | áno/nie
Vybavenie nadstavby musí byť odkladacími stojanmi (4 ks), ktoré umožňujú uloženie, montáž a demontáž jednomužnou obsluhou bez použitia ďalších zdvíhacích zariadení, vybavenými mechanickými navijákmi pre ručné manipulovanie | áno | áno/nie
Pripojenie nadstavby sypača k hydraulickému okruhu vozidla realizované pomocou hydraulických rýchlospojok ISO | áno | áno/nie
Možnosť vyprázdnenia zásobníka sypača náhradným zdrojom v prípade poruchy pohonného agregátu (hydraulické vývody cez rýchlo spojky umožňujúce pripojenie náhradného hydraulického zdroja); pri vyprázdňovaní zásobníka je potrebné konštrukčne zabezpečiť rozmetadlo tak, aby neprekážalo pri vyprázdňovaní zásobníka | áno | áno/nie
Požadované je vybavenie riadiacich systémov nadstavby s podvozkom tak, aby boli pripravené cez výstupné rozhranie na prenos dát cez GPS po prípadnej montáži GPS | áno | áno/nie
Vyhotovenie celej nadstavby z materiálu odolného voči účinkom CHPM, korózie, UV, trojvrstvové lakovanie a posledné lakovanie vo farbe RAL 2011 s polyuretánovým lakom s bezpečnostným šrafovaním okrajových častí s doplnením odrazovými sklami a odrazovými doskami | áno | áno/nie
Farebné prevedenie v odtieni oranžová cestárska RAL 2011 s bezpečnostným šrafovaním okrajových častí s doplnením odrazovými sklami a odrazovými doskami a reflexnými nálepkami v zmysle platnej vyhlášky na premávku po pozemných komunikáciách v Slovenskej republike | áno | áno/nie
Súčasťou dodávky je kompletná dokumentácia na nadstavbu so schválením nadstavby na premávku po pozemných komunikáciách SR, zaškolenie obsluhy v počte 5 ľudí | áno | áno/nie
Uchádzač priloží k ponuke prospekt alebo webový odkaz na ponúkané vozidlo.

## Radlica snehová
Radlica snehová čelná na zimnú údržbu komunikácií
Nové, nepoužívané prídavné zariadenie radlica snehová čelná k nosiču 4x4, určená na čistenie miestnych komunikácii v zimnom období, odolné na prácu v ťažkých snehových podmienkach, pričom je zaručený plynulý pohyb snehu po telese radlice bezpečnou rýchlosťou. Vyhotovenie čelne nesenej snehovej radlice s minimálnym rokom výroby 2022 sa požaduje s nasledovnými funkciami a parametrami:
Technické vlastnosti | Jednotka | Minimum | Maximum | Presne
Čelná snehová radlica | ks |  |  | 1
Konštrukčná šírka radlice | mm | 3500
Pracovná šírka radlice pri natočení 90°+/- 30° | mm | 2900
Výška pluhu | mm | 1150
Výška prepravnej polohy od úrovne terénu pri zaťaženom nosiči | mm | 300
Počet odklopných segmentov s britmi | ks | 4
Hmotnosť | kg | 800
Rok výroby | rok | 2022
Technická špecifikácia
Technické vlastnosti | Hodnota/ charakteristika | doplní uchádzač
Nová, nepoužívaná snehová radlica s rokom výroby min. 2022, základné teleso v prevedení - oceľ, odolné na prácu v ťažkých snehových podmienkach, pričom je zaručený plynulý pohyb snehu po telese radlice bezpečnou rýchlosťou | rok výroby min. 2022 | ..... rok výroby
Prevedenie a konštrukcia slúžiace na odstraňovanie snehovej vrstvy z povrchu vozovky a krajnice vyšších pojazdových rýchlostiach | áno | áno/nie
Požadované materiálové vyhotovenie telesa radlice | z ocele min. hrúbky 4 mm | ......... mm
Konštrukcia radlice | materiál oceľ | áno/nie
Pohon a ovládanie | od komunálnej hydrauliky podvozku | áno/nie
Vlastné hydraulické zdvíhacie zariadenie a hydraulické pretláčacie zariadenie | áno | áno/nie
Uchytenie na upínacej doske so zabezpečením pracovných resp. prepravných polôh pomocou hydraulického systému nosiča s pripojením hydraulickými rýchlospojkami | áno | áno/nie
Prepravná poloha vo výške min. 300 mm od úrovne terénu pri zaťaženom nosiči | min. 300 mm | ......... mm
Upínacie a zdvíhacie zariadenie umožäujúce nastaviť jej pracovnú "plávajúcu" polohu (nastavenie možné realizovať vertikálne nastaviteľnými pojazdovými kolieskami) a "prepravnú" polohu | áno | áno/nie
Pripojenie snehovej radlice k hydraulickému okruhu nosiča je realizované pomocou hydraulických rýchlospojok ISO | áno | áno/nie
Aretácia nastavenej "prepravnej" polohy zamedzujúca jej samovoľnému prestaveniu, pripojenie a uchytenie na nosič čelnou rýchloupínacou kovovou doskou EN 15432-1 (DIN 76060 kompatibilná), konštrukčná šírka umožňujúca zhrňovať sneh v pracovnej šírke 2800 - 3000 mm pri rozsahu nastavenia uhla záberu voči rovine kolmej na pozdĺžnu os podvozku min. +/- 30° | 2800 - 3000 mm | .......... mm
Nastavenia uhla záberu voči pozdĺžnej osi vozidla 60°- 70° pri nastavení na požadovanú pracovnú šírku s možnosťou odhrňovania snehu do pravej a ľavej strany pri pohybe nosiča dopredu | 60° - 70° | ........°
Konštrukcia nepresahujúca v prepravnej polohe ľavý obrys nosiča o viac ako 200mm a pravý obrys nosiča viac ako 800 mm | 200 mm/800 mm | ...... mm / ....... mm
Možnosť odhrňovať sneh na pravú aj ľavú stranu v smere jazdy hydraulicky, 2-mi hydraulickými valcami | áno | áno/nie
Bočný náklon pluhu minimálne 14 stupňov | min. 14° | .......°
Ochrana proti poškodeniu na bokoch snehovej radlice, tzv. vybavenie bočnými chodníkovými nárazníkmi | áno | áno/nie
Konštrukčné zabránenie úniku zhrňovaného snehu cez hornú hranu radlice na čelnú plochu nosiča doplnením o pevné prekrytie min. oceľový tunel (nie plachtová kapotáž) | áno | áno/nie
Pružné uloženie stieracích britov eliminujúce prenos chvenia na nosič a zabezpečenie ich preklopenia pri náraze na prekážku | áno | áno/nie
Farebné vyhotovenie v odtieni oranžová cestárska RAL 2011 s bezpečnostným šrafovaním okrajových častí, v zmysle všeobecne platných právnych predpisov a noriem, kombinácia odtieňov "biela a červená" s doplnením odrazovými sklami a odrazovými doskami zvláštneho určenia (Vyhl. č. 116/97 Z. z. § 46) | áno | áno/nie
Okrajové osvetlenie radlice 24V v zmysle platných noriem s odpružením eliminujúcim otrasy a jeho poškodzovanie, elektroinštalácia 24V | áno | áno/nie
Spodné záberové brity vyhotovené z kvalitného pryžového oteruvzdorného materiálu, zabezpečujúceho stieranie snehu s minimálnym zostatkom snehovej vrstvy bez poškodzovania povrchu vozovky. Konštrukcia uchytenia musí umožňovať ich ľahkú a rýchlu výmenu, príp. nahradenie oceľovými resp. vulkolamovým britmi | áno | áno/nie
Vybavenie odkladacími stojanmi v počte 4 ks, umožňujúcimi uloženie, montáž resp. demontáž jednou osobou bez použitia ďalších zdvíhacích zariadení, možnosť núdzového prestavenia aj v prípade poruchy hydraulického systému | áno | áno/nie
Zvýšená ochrana proti korózii | áno | áno/nie
Výškovo nastaviteľné pojazdové kolesá o rozmere | 4.00-8, v bezdušovom prevedení SOLID, vybavené plastovým blatníkom | áno/nie
Vybavenie snehovej radlice: | výstražné vlajočky, 24V pozičné okrajové osvetlenie so smerovými svetlami v zmysle Vyhlášky s odpružením eliminujúcim otrasy a jeho poškodzovanie | áno/nie
Ovládacie a signalizačné prvky v kabíne vodiča v jeho zornom poli, s určením prepravnej a pracovnej polohy | áno | áno/nie
Možnosť núdzového prestavenia aj v prípade poruchy hydraulického systému | áno | áno/nie
Technické osvedčenie výmennej nadstavby | áno | áno/nie
Uchádzač priloží k ponuke prospekt alebo webový odkaz na ponúkané vozidlo.

## Výmenná polievacia nadstavba
Výmenná polievacia nadstavba
Nové, nepoužívané prídavné zariadenie polievacia nadstavba k nosiču 4x4, určená na prevádzkovanie letnej údržby pomocou prednej striekacej lišty a vysokotlakového vodného čerpadla. Vyhotovenie polievacej nadstavby s minimálnym rokom výroby 2022 sa požaduje s nasledovnými funkciami a parametrami.
Technické vlastnosti | Jednotka | Minimum | Maximum | Presne
Polievacia nadstavba výmenná | ks |  |  | 1
Geometricky objem nádrže na vodu | m3 | 7,0
Oranžový výstražný maják LED na zadnej časti nadstavby | ks | 2
Technická špecifikácia
Technické vlastnosti | Hodnota/ charakteristika | doplní uchádzač
Nová, nepoužívaná polievacia nadstavba rok výroby min. 2022 o objeme nádrže na vodu min. 7,0 m3, materiálové vyhotovenie cisternovej nadstavby z ocele | rok výroby min. 2022/nádrž min. 7,0 m3 | ......../.......
Výmenná nadstavba špeciálna so systémom kotvenia o podvozok pomocou systému výmenných pracovných nadstavieb spolu s odstavnými nohami polievacej nadstavby | áno | áno/nie
Pohon nadstavby odvodený od motora nosiča hydraulickým systémom vybaveným indikáciou znečistenia filtorv, snímačom min. hladiny a teploty hydraulického média | áno | áno/nie
Prídavný chladič hydraulického oleja pre letné obdobie | áno | áno/nie
Potrebný príkon nadstavby - 49 až 55 kW | 49 až 55 kW | ......... kW
Optimálne využitie celkovej a užitočnej hmotnosti vozidla vzhľadom k súčtu hmotností s geometrickým objemom nádrže vody min. 7 m3 | áno | áno/nie
Ovládanie nadstavby ovládacím panelom umiestneným v kabíne vodiča na ľahko dostupnom mieste | áno | áno/nie
Predný technologický priestor s uzamykateľnými roletami a odkladacím priestorom | áno | áno/nie
Vlnolam s vnútorným prielezom, zabezpečujúci rovnomernú výšku hladiny vody počas jazdy vozidla a brániaci nárazu vody na predné čelo nádrže | áno | áno/nie
Kontrolný a plniaci otvor s rýchlo-uzatváracím vekom a prístupovým rebríkom k plniacemu otvoru | áno | áno/nie
Hladinomer, slúžiaci k optickému posúdeniu výšky hladiny vody v nádrží | áno | áno/nie
Prepadové potrubie zabraňujúce preplneniu a poškodeniu nádrže | áno | áno/nie
Na pravej a ľavej strane možnosť pripojenia vypúšťacej hadice | áno | áno/nie
Predná umývacia lišta s umývacími tryskami, šírka min. 1900 mm (v obryse vozidla), umiestnená - zavesená na prednej upínacej doske podvozku (nosiča) s možnosťou hydraulického polohovania - pretáčanie, znižovanie so samostatným ovládaním z kabíny | min. 1900 mm | ....... mm
Krajová tryska samostatne ovládaná z riadiaceho panelu v kabíne - pravá a ľavá strana - ručne nastaviteľná | áno | áno/nie
Vodné čerpadlo odstredivé s min. parametrami prietok 800 l/min. pri výtlaku 75 m | prietok 800l/min./výtlak 75 m | prietok....../výtlak.....
Regulácia výkonu vodného čerpadla z kabíny / aj za jazdy vozidla bez rozdielu rýchlostí / s mecahnickým regulačným ventilom s poistením pri veľkých rázoch a to z pracovného priestoru čerpadla - plynulé ovládanie ventilu | áno | áno/nie
Prevádzkový režim 2 až 15 km/hod. | áno | áno/nie
Vysokotlakový vodný agregát s min. parametrami pri prietoku 15 l/ min. pri tlaku 200 bar | prietok 15l/min./tlak 200 bar | prietok....../tlak.....
Automaticky navíjaný bubon pomocou skrutnej pružiny, s hadicou DN25 min. dĺžky 15 m | min. 15 m | ....... m
1 ks bočná uzamykateľná skrinka | áno | áno/nie
1 ks pracovné svetlo | áno | áno/nie
Príslušenstvo: 1 ks plniaca hadica "C", 1 ks redukcia B/C, 1 ks kľúč B/C | áno | áno/nie
Pracovné svetlo v technologickom priestore | áno | áno/nie
Uchádzač priloží k ponuke prospekt alebo webový odkaz na ponúkané vozidlo.