## Položka č. 1
Položka č. 1 - Filtračné odsávacie zariadenie požadované množstvo: 1 ks
Uchádzač uvedie názov výrobcu, obchodný názov výrobku a typové označenie ponúkaného výrobku
P. č. | Parameter / Funkcia / Iné požiadavky | Uchádzač v prípade číselnej hodnoty parametru uvedie presný parameter ponúkaného predmetu plnenia, v opačnom prípade uvedie áno/nie tak, aby bolo možné jednoznačne posúdiť splnenie všetkých požiadaviek na predmet zákazky.
Požadované parametre :
1 | Všetky filtračné a odprašovacie jednotky musia spĺňať požiadavky H3
Technické parametre : PC
2 | Sací výkon min 5000 m3/h
3 | Odsávacie hrdlo Ømm min. 150 až max. 300
4 | Patrónové filtre - Filtračná plocha min.-max. 50-60 m2
5 | Hlučnosť 75 dB (+/- 10%)
6 | Vodná hasiaca automatika a automatika čistenia filtra
7 | Vysokotlakový ofuk filtračných lamiel
8 | Protipožiarny automatický systém
V: | doplniť
Dňa: | doplniť
Podpis: | doplniť

## Položka č. 2
Položka č. 2 - Sústruh na drevo požadované množstvo: 1 ks
Uchádzač uvedie názov výrobcu, obchodný názov výrobku a typové označenie ponúkaného výrobku
P. č. | Parameter / Funkcia / Iné požiadavky | Uchádzač v prípade číselnej hodnoty parametru uvedie presný parameter ponúkaného predmetu plnenia, v opačnom prípade uvedie áno/nie tak, aby bolo možné jednoznačne posúdiť splnenie všetkých požiadaviek na predmet zákazky.
Požadované parametre :
1
Technické parametre :
2 | Výkon motora min 1,1 kW
3 | Otáčky vretena 500 - 2 800 ot./ minútu
4 | Kužeľ vretena min. MK2
5 | Max. priemer sústruženia: min. 420 mm
6 | Rozmery DxŠxV 1 900 mm x 480 mm x 1 150 mm (+/- 10%)
7 | Základná výbava - Kopírovacie zariadenia a posuvný koník - Brúsené lôžka - Vreteno s motorom a štvor stupňovou remenicou - Tŕň pre vŕtacie skľučovadlo - Otočný hrot - Kužeľový unášač - luneta - opierku na ručné sústruženie
8 | Napätie / frekvencia 3x400V / 50(60)Hz
9
10
11
V: | doplniť
Dňa: | doplniť
Podpis: | doplniť

## Položka č. 3
Položka č. 3 - Laserový gravírovací stroj požadované množstvo: 1 ks
Uchádzač uvedie názov výrobcu, obchodný názov výrobku a typové označenie ponúkaného výrobku
P. č. | Parameter / Funkcia / Iné požiadavky | Uchádzač v prípade číselnej hodnoty parametru uvedie presný parameter ponúkaného predmetu plnenia, v opačnom prípade uvedie áno/nie tak, aby bolo možné jednoznačne posúdiť splnenie všetkých požiadaviek na predmet zákazky.
Požadované parametre :
1
Technické parametre :
2 | Výkon laseru: min. 150 W
3 | Zdroj laserového: CO2
4 | Pracovná plocha (š x d): 1330 mm x 1230 mm (+/- 25 % na š a d pri max. odchýlke +/-5 % na celkový obsah pracovnej plochy)
5 | Vôľa materiálu: 15 - 50 mm (bez materiálového podkladu)
6 | Uzatvárateľný bezpečnostný kryt
7 | Rýchlosť rezania: 1-1500mm/s
8 | Pripojenie: LAN/USB
9 | Napájanie: min. 220V/50HZ, 10A Max
10 | Riadiaci SW
11 | Rozmery (š x d x v): min. 2750 mm x 2050 mm x 1590 mm
V: | doplniť
Dňa: | doplniť
Podpis: | doplniť

## Položka č. 4
Položka č. 4 - Mobilné pieskovacie zariadenie požadované množstvo: 1 ks
Uchádzač uvedie názov výrobcu, obchodný názov výrobku a typové označenie ponúkaného výrobku
P. č. | Parameter / Funkcia / Iné požiadavky | Uchádzač v prípade číselnej hodnoty parametru uvedie presný parameter ponúkaného predmetu plnenia, v opačnom prípade uvedie áno/nie tak, aby bolo možné jednoznačne posúdiť splnenie všetkých požiadaviek na predmet zákazky.
Požadované parametre :
1 | Odolná oceľová konštrukcia so striekacou pištoľou
Technické parametre :
2 | Objem nádrže min. 63 L
3 | Dĺžka hadice min 2,5m
4 | Pracovný tlak 4-8bar
5 | Spotreba vzduchu 170 L/minútu - 710 L/minútu
6 | Vrátane nevyhnutného príslušenstva - pištoľ, tryska, hadica, pieskovacia zmes (zrnitosť 0,4 až 1,5)
7
8
9
10
V: | doplniť
Dňa: | doplniť
Podpis: | doplniť

## Položka č. 7
Položka č. 7 - Formátovacia píla s príslušenstvom množstvo množstvo: 1 ks
Uchádzač uvedie názov výrobcu, obchodný názov výrobku a typové označenie ponúkaného výrobku
P. č. | Parameter / Funkcia / Iné požiadavky | Uchádzač v prípade číselnej hodnoty parametru uvedie presný parameter ponúkaného predmetu plnenia, v opačnom prípade uvedie áno/nie tak, aby bolo možné jednoznačne posúdiť splnenie všetkých požiadaviek na predmet zákazky.
Požadované parametre :
1
Technické parametre :
2 | regulácia otáčok 2000-5000 ot/min (+/- 10%)
3 | Pílový kotúč má rozsah naklápania min 90°
4 | Masívny výložník – ložná plocha 1250 x 650 mm +/-5%
5 | Teleskopické pravítko výložníka umožňujúce rezy až do 3200 mm
6 | Možnosť použiť kotúče s priemerom von 300–550 mm
7 | Píla s predĺžením stola do min 1600 mm za osou pílového kotúča
8 | Odsávanie pod úrovňou stola
9 | Pravítko výložníka s dvoma posuvnými dorazmi s digitálnym odpočtom polohy
10 | Vlastnosti: - parkovacia pozícia (paralelný doraz, predrez) - manuálne rolovanie osí - inkrementálne rolovanie osí - falcovanie - nepravý pokos - rez pod uhlom - rez na dvojnásobný pokos - šikmý rez plus - rez na dvojnásobný pokos plus (miesto rezu na dvojnásobný pokos) - nárožná krokva - úžľabná krokva - skrytý výrez V
11 | doplnková výbava: -Rezný kotúč na pozdlžnú hrdzu - tvrdé drevo (3ks) -Rezný kotúč na priečnu hrdzu - tvrdé drevo (3ks)
V: | doplniť
Dňa: | doplniť
Podpis: | doplniť

## Položka č. 8
Položka č. 8 - Pásová píla s doplnkovým vzbavením množstvo: 1 ks
Uchádzač uvedie názov výrobcu, obchodný názov výrobku a typové označenie ponúkaného výrobku
P. č. | Parameter / Funkcia / Iné požiadavky | Uchádzač v prípade číselnej hodnoty parametru uvedie presný parameter ponúkaného predmetu plnenia, v opačnom prípade uvedie áno/nie tak, aby bolo možné jednoznačne posúdiť splnenie všetkých požiadaviek na predmet zákazky.
Požadované parametre :
1
Technické parametre :
2 | výkon motora min. 3 kW
3 | Uhol naklopenia stola vľavo/vpravo min. 45 °
4 | automatická kontrola napnutia pílového listu
5 | Max. rezná výška: min. 400 mm
6 | Max. rezná šírka: min. 480 mm
7 | Dĺžka pil. pásu od 4293mm do 4500mm
8 | Doplnková výbava: Pílové pásy- sada (3 sady) (L x B) dĺžka pil pásu x 10 mm, hrúbka 0,60, (L x B) dĺžka pil pásu x 16 mm, hrúbka 0,60, (L x B) dĺžka pil pásu x 25 mm, hrúbka 0,90,
9 | Napájanie 400 V
10
11
V: | doplniť
Dňa: | doplniť
Podpis: | doplniť

## Položka č. 9
Položka č. 9 - Striekacia stena množstvo: 1 ks
Uchádzač uvedie názov výrobcu, obchodný názov výrobku a typové označenie ponúkaného výrobku
P. č. | Parameter / Funkcia / Iné požiadavky | Uchádzač v prípade číselnej hodnoty parametru uvedie presný parameter ponúkaného predmetu plnenia, v opačnom prípade uvedie áno/nie tak, aby bolo možné jednoznačne posúdiť splnenie všetkých požiadaviek na predmet zákazky.
Požadované parametre :
1
Technické parametre :
2 | dopr. množ. vzduchu min 1,1 kW, 3600 m3/h
3 | Odpadový vzduch 300 mm, odvod. škrtiaca klapkašírka 300 mm
4 | Náhradný filter (2 ks)
5 | - Rozmery max 2500 x 1060 x 1180 mm alebo Rozmery max. (VxŠxH) 2200mm x 2600 x 2420 mm
6
7
8
9
V: | doplniť
Dňa: | doplniť
Podpis: | doplniť

## Položka č. 10
Položka č. 10 - Striekacia pištoľ množstvo: 1 ks
Uchádzač uvedie názov výrobcu, obchodný názov výrobku a typové označenie ponúkaného výrobku
P. č. | Parameter / Funkcia / Iné požiadavky | Uchádzač v prípade číselnej hodnoty parametru uvedie presný parameter ponúkaného predmetu plnenia, v opačnom prípade uvedie áno/nie tak, aby bolo možné jednoznačne posúdiť splnenie všetkých požiadaviek na predmet zákazky.
Požadované parametre :
1
Technické parametre :
2 | Tryska: 1,5 mm, možnosť použiť trysky min. 1,3mm, 1,8mm
3 | Pracovný tlak: min. 2 bar
4 | Hmotnosť max. 0,6 kg
5 | Spotreba vzduchu: 130-200 l/min
6 | Doplnková výbava -hadica na stlačený vzduch s rýchlospojkami- (1 ks): Dĺžka hadice: min 10 m Typ: 09/15mm Maximálny tlak: 80 bar
V: | doplniť
Dňa: | doplniť
Podpis: | doplniť

## Položka č. 11
Položka č. 11 - Rezací laser množstvo: 1 ks
Uchádzač uvedie názov výrobcu, obchodný názov výrobku a typové označenie ponúkaného výrobku
P. č. | Parameter / Funkcia / Iné požiadavky | Uchádzač v prípade číselnej hodnoty parametru uvedie presný parameter ponúkaného predmetu plnenia, v opačnom prípade uvedie áno/nie tak, aby bolo možné jednoznačne posúdiť splnenie všetkých požiadaviek na predmet zákazky.
Požadované parametre :
1
Technické parametre :
2 | Pracovná plocha (š x d): min. 1300 mm x 800 mm
3 | Výkon laseru: min. 100 W
4 | Zdroj laserového: CO2
5 | Rýchlosť: 1 – 1000 mm/s
6 | Vôľa materiálu: 15 - 55 mm (bez materiálového podkladu)
7 | Akcelerácia: max. 15 m/s²
8 | Uzatvárateľný bezpečnostný kryt
9 | Pripojenie: LAN/USB
10 | Napájanie: min. 220V/50HZ, 10A Max
V: | doplniť
Dňa: | doplniť
Podpis: | doplniť

## Položka č. 12
Položka č. 12 - Briketovací lis množstvo: 1 ks
Uchádzač uvedie názov výrobcu, obchodný názov výrobku a typové označenie ponúkaného výrobku
P. č. | Parameter / Funkcia / Iné požiadavky | Uchádzač v prípade číselnej hodnoty parametru uvedie presný parameter ponúkaného predmetu plnenia, v opačnom prípade uvedie áno/nie tak, aby bolo možné jednoznačne posúdiť splnenie všetkých požiadaviek na predmet zákazky.
Požadované parametre :
1
Technické parametre :
2 | Výkon - min. 30-60 kg/h
3 | Prevodny - slimákovité
4 | Revízne dvierka
5 | pripojenie 3x400V 50Hz
6 | Hmotnosť max. 1000 kg
7
8
V: | doplniť
Dňa: | doplniť
Podpis: | doplniť

## Položka č. 13
Položka č. 13 - Dlabačka a doplnková výbava množstvo: 1 ks
Uchádzač uvedie názov výrobcu, obchodný názov výrobku a typové označenie ponúkaného výrobku
P. č. | Parameter / Funkcia / Iné požiadavky | Uchádzač v prípade číselnej hodnoty parametru uvedie presný parameter ponúkaného predmetu plnenia, v opačnom prípade uvedie áno/nie tak, aby bolo možné jednoznačne posúdiť splnenie všetkých požiadaviek na predmet zákazky.
Požadované parametre :
1
Technické parametre :
2 | Počet otáčok 3000 ot./min (+/- 10%)
3 | Max Dĺžka dlabu: min. 250 mm
4 | Max. Hĺbka vŕtania: min. 160 mm
5 | Výškové prestavenie min. 130 mm
6 | Doraz s čapmi na polohovanie na pracovnom stole v polohách +90,+45, 0,-45,-90°
7 | Veľká pracovná plocha stola, do troch strán rozšíriteľná až o 1000 mm (+/- 10 %) bez použitia náradia
8 | 3x 400 V, výkonový stupeň 50 Hz 2,2 kW
9 | Prepínač smeru otáčania
10 | Obojstranný diaľkový doraz 2500 mm (+/- 10 %)
11 | Zariadenie pre hranaté dlaby v rámci príslušenstva,Kolíkovacie šablóny v rámci príslušenstva, šablóny s priemerom 16, 22, 25 a 32 mm
V: | doplniť
Dňa: | doplniť
Podpis: | doplniť

## Položka č. 14
Položka č. 14 - Zarovnávacia a hrúbkovacia fréza množstvo: 1 ks
Uchádzač uvedie názov výrobcu, obchodný názov výrobku a typové označenie ponúkaného výrobku
P. č. | Parameter / Funkcia / Iné požiadavky | Uchádzač v prípade číselnej hodnoty parametru uvedie presný parameter ponúkaného predmetu plnenia, v opačnom prípade uvedie áno/nie tak, aby bolo možné jednoznačne posúdiť splnenie všetkých požiadaviek na predmet zákazky.
Požadované parametre :
1 | Hoblovací hriadeľ so samo nastaviteľnými nožmi
Technické parametre :
2 | Dĺžka zrovnávacieho stolu 2250 mm (+/- 10 %)
3 | Hoblovacia šírka: 510 mm (+/- 5 %)
4 | Nožová kružnica o priemere D= 120 mm
5 | Plynulé nastavenie výšky 3–254 mm (+/- 10)
6 | Nastaviteľná podávacia rýchlosť rýchlosť 4-16 m/min (+/- 5 %)
7 | pripojenie 3x400 V
8 | Výkon motora min. 5kW
9 | nastavenie uhlu naklopenia 90° až 45°
10
V: | doplniť
Dňa: | doplniť
Podpis: | doplniť

## Položka č. 15
Položka č. 15 - Doplnková výbava k frézam
Uchádzač uvedie názov výrobcu, obchodný názov výrobku a typové označenie ponúkaného výrobku
P. č. | Parameter / Funkcia / Iné požiadavky | Uchádzač v prípade číselnej hodnoty parametru uvedie presný parameter ponúkaného predmetu plnenia, v opačnom prípade uvedie áno/nie tak, aby bolo možné jednoznačne posúdiť splnenie všetkých požiadaviek na predmet zákazky.
Požadované parametre :
1
Technické parametre :
2 | Sada frézovacích hláv na výrobu interiérovách dverí s vymeniteľnými žiletkovými nožmi (1 ks) Fréza z oceľového nosiča odadená tvrdokovovými žiletkami a elementami HW pre ručný posuv. Vyhotovenie nástroja umožňuje výrobu kontra - rekontra rámovej konštrukcie, ako i dverovej výplne
3 | Sada fréz na rám a výpne dvierok (1 ks) Sada nástrojov z AL nosiča osadených profilovými žiletkami HW pre ručný posuv. Umožňuje kompletné riešenie výroby rámov a výpní dvierok.
4 | Drážkovacia staviteľná žiletková fréza K-408, D 140, B4 7.5 mm, Z8+4 (1ks)
5 | Čapovacia žiletková fréza K432-1 D 290; B 10 mm; Z4 (1 ks)
6 | Falcovacia žiletková fréza 7016 oceľ, D125,B-30mm, Z4+4 (1 ks)
7 | Uhlová nastaviteľná fréza (1 ks) Nástroj pre ručný posuv osadený typizovanými tvrdokovovými žiletkami. Určený na obrábanie masívu a aglomerátov. Vhodné pre osadenie v spodnej frézovačke
8
9
10
V: | doplniť
Dňa: | doplniť
Podpis: | doplniť

## Položka č. 16
Položka č. 16 - Spodná fréza s príslušenstvom množstvo: 1 ks
Uchádzač uvedie názov výrobcu, obchodný názov výrobku a typové označenie ponúkaného výrobku
P. č. | Parameter / Funkcia / Iné požiadavky | Uchádzač v prípade číselnej hodnoty parametru uvedie presný parameter ponúkaného predmetu plnenia, v opačnom prípade uvedie áno/nie tak, aby bolo možné jednoznačne posúdiť splnenie všetkých požiadaviek na predmet zákazky.
Požadované parametre :
1
Technické parametre :
2 | Využiteľná výška frézovacieho hriadeľa nad rovinou stolu 140 mm Ø-30 mm (160 mm pre Ø-40 a 50 mm)
3 | Otáčky v rozsahu min. 1700 - 10 000 ot./min. (+/- 10 %)
4 | Maximálny priemer nástroja 230 mm
5 | rozsah naklopenia min. 90°-45
6 | maximálne upínacia výška nad rovinou stolu min. 120 mm
7 | priemer odsávania príruby min. 120 mm
8 | Pripojenie 3x 400 V
9 | Doplnková výbava: -Sada frézovacích hláv na výrobu interiérových dverí s vymeniteľnými žiletkovými nožmi (1 sada) - Multi fréza na dvierka (1ks) Sada fréz na rám a výplne dvierok (1 sada) Drážkovacia staviteľná žiletková fréza K-408, D 140; B 4~7.5 mm; Z8+4 (1 ks) Čapovacia žiletková fréza K432-1 D 290; B 10 mm; Z4 (1 ks) Falcovacia žiletková fréza 7016 OCEĽ, D125, B-30mm, Z4+4 (1 ks) Uhlová nastaviteľná fréza (1 ks)
10
V: | doplniť
Dňa: | doplniť
Podpis: | doplniť

## Položka č. 17
Položka č. 17 - Širokopásová brúska s príslušenstvom množstvo: 1 ks
Uchádzač uvedie názov výrobcu, obchodný názov výrobku a typové označenie ponúkaného výrobku
P. č. | Parameter / Funkcia / Iné požiadavky | Uchádzač v prípade číselnej hodnoty parametru uvedie presný parameter ponúkaného predmetu plnenia, v opačnom prípade uvedie áno/nie tak, aby bolo možné jednoznačne posúdiť splnenie všetkých požiadaviek na predmet zákazky.
Požadované parametre :
1
Technické parametre :
2 | Brusná šířka min. 1100 mm
3 | Rýchlost posunu 0,1–10 m/min.
4 | Výška priechodu 3–170mm (+/- 10 %)
5 | Napájanie 3x 400 V
6 | Doplnková výbava: Brusné pásy pre širokopásové brúsky (7 sád) Sada pozostáva z: 4 ks Brusné pásy (Zrnitosť zrno = 80) 4 ks Brusné pásy (Zrnitosť zrno = 120) 4 ks Brusné pásy (Zrnitosť zrno = 150)
7
8
9
10
V: | doplniť
Dňa: | doplniť
Podpis: | doplniť

## Položka č. 18
Položka č. 18 - Mikrovlnná susička dreva množstvo: 1 ks
Uchádzač uvedie názov výrobcu, obchodný názov výrobku a typové označenie ponúkaného výrobku
P. č. | Parameter / Funkcia / Iné požiadavky | Uchádzač v prípade číselnej hodnoty parametru uvedie presný parameter ponúkaného predmetu plnenia, v opačnom prípade uvedie áno/nie tak, aby bolo možné jednoznačne posúdiť splnenie všetkých požiadaviek na predmet zákazky.
Požadované parametre :
1
Technické parametre :
2 | Minimálna kapacita sušičky (1 náplň)1,3 m3 brutto
3 | Sušičku je možné naplniť jedným balením so šírkou 0,75 m, s výškou 0,55 m, dĺžka 3,30 m
4 | Maxímálna dĺžka sušeného reziva: 3 300 mm
5 | vlhkosť bude odvádzaná privádzaným a odvádzaným vzduchom klapky s priemerom min. 100 mm.
6 | Vonkajšie rozmery sušičky dreva bez rozvádzača: (šxvxd) 1,1 m x 0,95 m x 4,3 m (+/- 5%)
7 | Výstupná vlhkosť: min.15 %
8 | Vykurovanie vykurovacími telesami s tepelný výkon min. 3,0 kW.
9 | PLC riadenie, dotykový panel
10
V: | doplniť
Dňa: | doplniť
Podpis: | doplniť

## Položka č. 19
Položka č. 19 - Kartáčovací stroj množstvo: 1 ks
Uchádzač uvedie názov výrobcu, obchodný názov výrobku a typové označenie ponúkaného výrobku
P. č. | Parameter / Funkcia / Iné požiadavky | Uchádzač v prípade číselnej hodnoty parametru uvedie presný parameter ponúkaného predmetu plnenia, v opačnom prípade uvedie áno/nie tak, aby bolo možné jednoznačne posúdiť splnenie všetkých požiadaviek na predmet zákazky.
Požadované parametre :
1 | Kartáčovací stroj s dvoma kartáčovacími jednotkami
Technické parametre :
2 | Maximálne opracovanie povrchov a kartačovanie: min 650 mm
3 | Kartačovacia výška 3 - 200 mm (+/- 10%)
4 | Kartačovacia šírka: min. 650 mm
5 | Rýchlosť posuvu 2,5 - 10 m/minúta (+/- 10%)
6 | Výkon kartáčovacej jednotky: min. 4 kW
7 | Výkon kartáčovacej jednotky: min. 1000 ot/minúta
8 | Doplnková výbava: 1. jednotka - oceľový kartáč (1 ks) 2. jednotka - kartáč Tynex (1 ks)
9
10
V: | doplniť
Dňa: | doplniť
Podpis: | doplniť