## Položka č. 1
Položka č. 1 - PC + monitor požadované množstvo: 1 ks
Uchádzač uvedie názov výrobcu, obchodný názov výrobku a typové označenie ponúkaného výrobku
P. č. | Parameter / Funkcia / Iné požiadavky | Uchádzač v prípade číselnej hodnoty parametru uvedie presný parameter ponúkaného predmetu plnenia, v opačnom prípade uvedie áno/nie tak, aby bolo možné jednoznačne posúdiť splnenie všetkých požiadaviek na predmet zákazky.
Požadované parametre :
1
Technické parametre : PC
2 | SSD kapacita min. 1 000 GB (1 TB)
3 | Veľkosť operačnej pamäte RAM min. 32 GB
4 | Čip grafickej karty napr. NVIDIA GeForce RTX 3070 (alebo ekvivalent)
5 | Modelové označenie procesora AMD Ryzen 7 5800H (alebo ekvivalent)
6 | Frekvencia procesora min 3,2 GHz (3 200 MHz)
7 | Numerická klávesnica, RGB podsvietená klávesnica
8 | Operačný systém min WINDOWS 10 alebo vyššie
Technické parametre : monitor
9 | Uhlopriečka displeja min. 19"
10
V: | doplniť
Dňa: | doplniť
Podpis: | doplniť

## Položka č. 2
Položka č. 2 - Rezací ploter požadované množstvo: 1 ks
Uchádzač uvedie názov výrobcu, obchodný názov výrobku a typové označenie ponúkaného výrobku
P. č. | Parameter / Funkcia / Iné požiadavky | Uchádzač v prípade číselnej hodnoty parametru uvedie presný parameter ponúkaného predmetu plnenia, v opačnom prípade uvedie áno/nie tak, aby bolo možné jednoznačne posúdiť splnenie všetkých požiadaviek na predmet zákazky.
Požadované parametre :
1 | Ploter vie rezať rôzny materiál. Priama komunikácia s PC. 53-palcový stroj na rezanie vinylov.
Technické parametre :
2 | Maximálny posuv papiera: min. 1350 mm
3 | Maximálna šírka rezu: min. 1260 mm
4 | Presnosť opakovaného rezu: 0,03 mm
5 | Hrúbka rezu: min. 1,5 mm
6 | Rýchlosť rezu: min. 670 mm/s
7 | Tlak rezu: 20-500 g
8 | Operačný systém min WINDOWS 10
9 | Rozlíšenie: min. 0,0245 mm
10 | Rýchlosť vyrovnávacej pamäte: 1-4m
11 | Súčasťou je riadiaci softvé
V: | doplniť
Dňa: | doplniť
Podpis: | doplniť

## Položka č. 3
Položka č. 3 - 3D tlačiareň - filamentová požadované množstvo: 1 ks
Uchádzač uvedie názov výrobcu, obchodný názov výrobku a typové označenie ponúkaného výrobku
P. č. | Parameter / Funkcia / Iné požiadavky | Uchádzač v prípade číselnej hodnoty parametru uvedie presný parameter ponúkaného predmetu plnenia, v opačnom prípade uvedie áno/nie tak, aby bolo možné jednoznačne posúdiť splnenie všetkých požiadaviek na predmet zákazky.
Požadované parametre :
1 | Na tlač ornamentov a rôznych druhov foriem z plastov, pre výrobu presných 3d modelov
Technické parametre :
2 | Maximálne rozmery tlače: min. 250×210×210 mm
3 | Výška vrstvy 0.05 – 0.35 mm
4 | Tryska 0.4 mm ako základ vrátane podpory ďalších priemerov trysiek
5 | Priemer filamentu 1.75 mm
6 | Podporované materiály Široké spektrum termoplastov, vrátane PLA, PETG, ASA, ABS, PC (polykarbonát), CPE, PVA/BVOH, PVB, HIPS, PP (polypropylén), Flex, nGen, Nylon, materiály s karbónovou prímesou či s prímesou dreva a ďalšie kompozitné materiály
7 | Vyhrievaná podložka s kompenzáciou studených rohov
8 | Maximálna teplota trysky 300 °C
9 | Maximálna teplota podložky 120 °C
10 | Veľkosť tlačiarne (bez cievky) 50×55×40 cm (+/- 10 %)
11 | Hmotnosť 7 kg (+/- 10 %)
V: | doplniť
Dňa: | doplniť
Podpis: | doplniť

## Položka č. 4
Položka č. 4 - Ortopedický 3D skener požadované množstvo: 1 ks
Uchádzač uvedie názov výrobcu, obchodný názov výrobku a typové označenie ponúkaného výrobku
P. č. | Parameter / Funkcia / Iné požiadavky | Uchádzač v prípade číselnej hodnoty parametru uvedie presný parameter ponúkaného predmetu plnenia, v opačnom prípade uvedie áno/nie tak, aby bolo možné jednoznačne posúdiť splnenie všetkých požiadaviek na predmet zákazky.
Požadované parametre :
1 | 3D skener pre ortopédov, obuvnícke manufaktúry a dizajnérov
Technické parametre :
2 | 9 kamier: 8 farebných a jedna monochromatická
3 | Output formát STL
4 | Automatický výpočet dĺžky, šírky a výšky oblúka
5 | Rozmery tela skenera 730 x 430x320 mm (+/- 10 %)
6 | Skenovacia oblasť 400 x 200 x 180 (+/- 10 %)
7 | Štandardná odchýlka pri meraní 0,5 mm
8 | Čas skenovania 5 - 15 sekúnd
9 | 1 x USO 2.0(1, 8 kábel A-B) alebo 1 x USB 2.0
10 | Napájanie 100 - 240V AC 50 - 60 HZ
V: | doplniť
Dňa: | doplniť
Podpis: | doplniť

## Položka č. 5
Položka č. 5 - Monitor požadované množstvo: 1 ks
Uchádzač uvedie názov výrobcu, obchodný názov výrobku a typové označenie ponúkaného výrobku
P. č. | Parameter / Funkcia / Iné požiadavky | Uchádzač v prípade číselnej hodnoty parametru uvedie presný parameter ponúkaného predmetu plnenia, v opačnom prípade uvedie áno/nie tak, aby bolo možné jednoznačne posúdiť splnenie všetkých požiadaviek na predmet zákazky.
Požadované parametre :
1 | Full HD monitor s uhlopriečkou 22"
Technické parametre :
2 | Min. rozlíšenie: Full HD
3 | Uhlopriečka displeja min. 22"
4 | Frekvencia: Min 60Hz
5 | Hdmi a VGA vstup
6 | Farba – čierna
V: | doplniť
Dňa: | doplniť
Podpis: | doplniť

## Položka č. 6
Položka č. 6 - Notebook požadované množstvo: 1 ks
Uchádzač uvedie názov výrobcu, obchodný názov výrobku a typové označenie ponúkaného výrobku
P. č. | Parameter / Funkcia / Iné požiadavky | Uchádzač v prípade číselnej hodnoty parametru uvedie presný parameter ponúkaného predmetu plnenia, v opačnom prípade uvedie áno/nie tak, aby bolo možné jednoznačne posúdiť splnenie všetkých požiadaviek na predmet zákazky.
Požadované parametre :
1 | Notebook
Technické parametre :
2 | procesor: Intel Core i7 8750H Coffee Lake (alebo ekvivalent)
3 | brazovka: 15.6" IPS antireflexný 1920x1080
4 | grafická karta NVIDIA GeForce GTX 1070 Max-Q (alebo ekvivalent)
5 | RAM min. 16GB DDR4
6 | Dedikovaná grafická karta min. 8GB
7 | SSD min. 256GB + HDD min. 1000GB
8 | WiFi
9 | min. 2x USB-C
10 | Numerická klávesnica
11 | Operačný systém min WINDOWS 10 alebo vyššie
V: | doplniť
Dňa: | doplniť
Podpis: | doplniť

## Položka č. 7
Položka č. 7 - Multifunkčná tlačiareň požadované množstvo: 1 ks
Uchádzač uvedie názov výrobcu, obchodný názov výrobku a typové označenie ponúkaného výrobku
P. č. | Parameter / Funkcia / Iné požiadavky | Uchádzač v prípade číselnej hodnoty parametru uvedie presný parameter ponúkaného predmetu plnenia, v opačnom prípade uvedie áno/nie tak, aby bolo možné jednoznačne posúdiť splnenie všetkých požiadaviek na predmet zákazky.
Požadované parametre :
1 | Multifunkčná laserová tlačiareň
Technické parametre :
2 | Farba tlače: min. čiernobiela
3 | Technológia tlače: laser
4 | Automatická obojsmerná tlač
5 | Skenovanie, kopírovanie
6 | Dotykový vstavaný displej
7 | Tlačenie vo formáte A3, A4, A5, A6, B5, Legal a Letter
8 | Kvalita tlače: min. 1200 x 1200 DPI
9 | Rozlíšenie skenovania: min. 600 x 600 DPI
V: | doplniť
Dňa: | doplniť
Podpis: | doplniť

## Položka č. 8
Položka č. 8 - Fotoaparát požadované množstvo: 1 ks
Uchádzač uvedie názov výrobcu, obchodný názov výrobku a typové označenie ponúkaného výrobku
P. č. | Parameter / Funkcia / Iné požiadavky | Uchádzač v prípade číselnej hodnoty parametru uvedie presný parameter ponúkaného predmetu plnenia, v opačnom prípade uvedie áno/nie tak, aby bolo možné jednoznačne posúdiť splnenie všetkých požiadaviek na predmet zákazky.
Požadované parametre :
1 | Fotoaparát - Digitálna zrkadlovka
Technické parametre :
2 | Systém automatického zaostrovania fotoaparátu
3 | Snímacia frekvencia piatich snímok za sekundu
4 | Digitálna zrkadlovka, Veľkosť 23,5 x 15,6 mm, Rozlíšenie 24, 78 mil., 24,2 Mpx vo formáte CMOSDX
5 | Rozsah citlivosti ISO min. 100 až 25 600
6 | Video min. Full HD (1 920 x 1 080) / 60 p
7 | LCD monitor, veľkosť min. 3,2 "(8,1 cm)
8 | Blesk vstavaný
9 | Farba: čierna
10 | Bluetooth 4.1 LE (Low Energy)
11
V: | doplniť
Dňa: | doplniť
Podpis: | doplniť

## Položka č. 9
Položka č. 9 - Audio systém požadované množstvo: 1 ks
Uchádzač uvedie názov výrobcu, obchodný názov výrobku a typové označenie ponúkaného výrobku
P. č. | Parameter / Funkcia / Iné požiadavky | Uchádzač v prípade číselnej hodnoty parametru uvedie presný parameter ponúkaného predmetu plnenia, v opačnom prípade uvedie áno/nie tak, aby bolo možné jednoznačne posúdiť splnenie všetkých požiadaviek na predmet zákazky.
Požadované parametre :
1 | Audio systém
Technické parametre :
2 | Trojpásmové reproduktory
3 | Celkový výkon zosilňovača 120 W
4 | CD, FM tuner
5 | 4 predvoľby ekvalizéra
6 | Formáty USB, MP3, WAV, FLAC, AAC, FM tuner
7 | Wi-Fi, Bluetooth min. 4.2
8 | Diaľkové ovládanie
9 | aktívny subwoofer
V: | doplniť
Dňa: | doplniť
Podpis: | doplniť

## Položka č. 10
Položka č. 10 - Smart TV požadované množstvo: 1 ks
Uchádzač uvedie názov výrobcu, obchodný názov výrobku a typové označenie ponúkaného výrobku
P. č. | Parameter / Funkcia / Iné požiadavky | Uchádzač v prípade číselnej hodnoty parametru uvedie presný parameter ponúkaného predmetu plnenia, v opačnom prípade uvedie áno/nie tak, aby bolo možné jednoznačne posúdiť splnenie všetkých požiadaviek na predmet zákazky.
Požadované parametre :
1 | Smart TV
Technické parametre :
2 | Uhlopriečka 55" (139,7 cm)
3 | Maximálne rozlíšenie 4K Ultra HD
4 | Rozlíšenie displeja 3840 x 2160 px
5 | Multimediálne funkcie WiFi, Webový prehliadač, Prehrávanie z USB , Nahrávanie na USB , Bluetooth , Svetelný senzor, Inteligentný ovládač
6 | Párovanie s mobilným zariadením
7 | Typ tuneru DVB-T2 HEVC, DVB-T, DVB-52
8 | Grafické vstupy HDMI 2.0
9 | 4 xHDMI
10 | Ostatné vstupy/výstupy USB 2.0, Slúchadlový výstup, Digitálny optický/Digitálny audio výstup, LAN, Cl / Cl+
11 | S možnosťou montáže na stenu
V: | doplniť
Dňa: | doplniť
Podpis: | doplniť

## Položka č. 11
Položka č. 11 - 3D skener postavy požadované množstvo: 1 ks
Uchádzač uvedie názov výrobcu, obchodný názov výrobku a typové označenie ponúkaného výrobku
P. č. | Parameter / Funkcia / Iné požiadavky | Uchádzač v prípade číselnej hodnoty parametru uvedie presný parameter ponúkaného predmetu plnenia, v opačnom prípade uvedie áno/nie tak, aby bolo možné jednoznačne posúdiť splnenie všetkých požiadaviek na predmet zákazky.
Požadované parametre :
1 | 3D skener postavy
Technické parametre :
2 | Bezdotykové optické merania
3 | Štruktúrované modré svetlo pre rýchle skenovanie povrchov s rôznorodými geometriami a vysoko presné laserové svetlo pre skenovanie lesklých a tmavých povrchov
4 | Kompatibilný softvér na prácu so skenerom
5 | Bezpečnosť - CLASS 1 - bezpečné pre oči
6 | Farebná kamera
7 | Konektivita USB 3.0
8 | Rozmery 108 mm x 110 mm x 237 mm (+/- 10 %)
Mod skenovania - Rapid sken
9 | Presnosť skeneru do 0.05 mm
10 | Objemová presnosť skeneru: 0.05+0.1mm/m
11 | Rýchlosť skenovania: 1,200,000 bodov/s pri 20 FPS
12 | Hĺbka ostrosti: 200 mm - 700 mm
13 | Zorné pole: 420 mm * 440 mm
14 | Vzdialenosť bodu: 0.25 mm - 3 mm
15 | Zdroj svetla: Modré LED svetlo
Mod skenovania - Laser sken
16 | Presnosť skeneru do 0.04 mm
17 | Objemová presnosť skeneru: 0.04+0.6mm/m
18 | Rýchlosť skenovania: 480,000 bodov/s pri 55 FPS
19 | Hĺbka ostrosti: 350 mm - 610 mm
20 | Zorné pole: 380 mm * 400 mm
21 | Vzdialenosť bodu: 0.05 mm - 3 mm
22 | Zdroj svetla: Modré LASER svetlo - 7 riadkov
V: | doplniť
Dňa: | doplniť
Podpis: | doplniť

## Položka č. 12
Položka č. 12 - Vizualizér požadované množstvo: 1 ks
Uchádzač uvedie názov výrobcu, obchodný názov výrobku a typové označenie ponúkaného výrobku
P. č. | Parameter / Funkcia / Iné požiadavky | Uchádzač v prípade číselnej hodnoty parametru uvedie presný parameter ponúkaného predmetu plnenia, v opačnom prípade uvedie áno/nie tak, aby bolo možné jednoznačne posúdiť splnenie všetkých požiadaviek na predmet zákazky.
Požadované parametre :
1 | Vizualizér - dokumentárna kamera s optikou
Technické parametre :
2 | 13MP Dokumentárna kamera s 17x optikou, 8x digitálny zoom
3 | Podporované dátové karty typu SD alebo SDHC
4 | Kompatibilný software
5 | Konektivita: HDMI In/Out a VGA In/Out pre staršie zariadenia
6 | Otočný objektív a flexibilné rameno
7 | pripojenie min. USB, wifi, Bluetooth
8 | párovanie s mobilnými zariadeniami
V: | doplniť
Dňa: | doplniť
Podpis: | doplniť

## Položka č. 13
Položka č. 13 - Laserová 3D tlačiareň požadované množstvo: 1 ks
Uchádzač uvedie názov výrobcu, obchodný názov výrobku a typové označenie ponúkaného výrobku
P. č. | Parameter / Funkcia / Iné požiadavky | Uchádzač v prípade číselnej hodnoty parametru uvedie presný parameter ponúkaného predmetu plnenia, v opačnom prípade uvedie áno/nie tak, aby bolo možné jednoznačne posúdiť splnenie všetkých požiadaviek na predmet zákazky.
Požadované parametre :
1
Technické parametre :
2 | Pracovná plocha: min 200 x 180 x 250 mm
3 | Veľkosť laserového bodu: 70 mikrónov
4 | Vlnová dĺžka lasera: 405 nm
5 | Výška vrstvy: 10 - 200 mikrónov (+/- 10%)
6 | vrátane kompatibilného software
7
8
V: | doplniť
Dňa: | doplniť
Podpis: | doplniť