## Trezor
Položka č. 1 - Trezor množstvo: 1 ks
Uchádzač uvedie názov výrobcu, obchodný názov výrobku a typové označenie ponúkaného výrobku
P. č. | Parameter / Funkcia / Iné požiadavky | Uchádzač v prípade číselnej hodnoty parametru uvedie presný parameter ponúkaného predmetu plnenia, v opačnom prípade uvedie áno/nie tak, aby bolo možné jednoznačne posúdiť splnenie všetkých požiadaviek na predmet zákazky.
Požadované parametre :
1 | Trezor na uskladnenie drahých materiálov a predmetov.
Technické parametre :
2 | odolné pánty proti vylomeniu
3 | spoje odolajú ako vŕtaniu, tak i silným úderom
4 | dvere trezoru sa nedajú vypáčiť
5 | silné uzamykací čapy, min. priemer 25mm
6 | možnosť kotvenia do podlahy alebo do steny
7 | Objem trezora min 67 L
8 | Váha min. 114 kg
9
10
11
12
13
14
15
16
V: | doplniť
Dňa: | doplniť
Podpis: | doplniť

## Vulkanizačný lis
Položka č. 2 - Vulkanizačný lis množstvo: 1 ks
Uchádzač uvedie názov výrobcu, obchodný názov výrobku a typové označenie ponúkaného výrobku
P. č. | Parameter / Funkcia / Iné požiadavky | Uchádzač v prípade číselnej hodnoty parametru uvedie presný parameter ponúkaného predmetu plnenia, v opačnom prípade uvedie áno/nie tak, aby bolo možné jednoznačne posúdiť splnenie všetkých požiadaviek na predmet zákazky.
Požadované parametre :
1 | Pneumatický vulkanizačný lis s digitálnym ovládaním teploty a vyrovnaným zovretím formy vďaka vedeniu na 4 tyčiach.
Technické parametre :
2 | Digitálny časovač s automatickým vypnutím a reguláciou teploty
3 | Akustický signál po uplynutí nastaveného času
4 | Manuálne regulovanie tlaku pomocou analógového tlakomeru.
5 | Externá prípojka na stlačenie vzduchu 8 bar.
6 | Dve obdÍžnikové ohrevné platne (horná a dolná) 200 x 175 mm
7 | Rozmery 320x350x530 mm
8 | Zatváranie a otváranie platní pomocou stlačeného vzduchu
9 | Hmotnosť 31kg
10 | Pripojenie 230 V, 50/60 Hz
11 | Príkon 1 000 W
12 | Teplotný rozsah 0 - 180 °C
13 | časovač 0 - 99 hodín 59 minút
V: | doplniť
Dňa: | doplniť
Podpis:

## Vulkanizačné rámy
Položka č. 3 - Vulkanizačné rámy množstvo: 1 sada
Uchádzač uvedie názov výrobcu, obchodný názov výrobku a typové označenie ponúkaného výrobku
P. č. | Parameter / Funkcia / Iné požiadavky | Uchádzač v prípade číselnej hodnoty parametru uvedie presný parameter ponúkaného predmetu plnenia, v opačnom prípade uvedie áno/nie tak, aby bolo možné jednoznačne posúdiť splnenie všetkých požiadaviek na predmet zákazky.
Požadované parametre :
1
Technické parametre :
2 | Jedna sada obsahuje:
3 | 1x vulkanizačný rám - materiál: hliník - 48x73mm
4 | 1x vulkanizačný rám - materiál: hliník - 75x60mm
5 | 1x vulkanizačný rám - materiál: hliník - 85x70mm
V:
Dňa:
Podpis:

## Pec na odlievanie
Položka č. 4 - Pec na odlievanie množstvo: 1 ks
Uchádzač uvedie názov výrobcu, obchodný názov výrobku a typové označenie ponúkaného výrobku
P. č. | Parameter / Funkcia / Iné požiadavky | Uchádzač v prípade číselnej hodnoty parametru uvedie presný parameter ponúkaného predmetu plnenia, v opačnom prípade uvedie áno/nie tak, aby bolo možné jednoznačne posúdiť splnenie všetkých požiadaviek na predmet zákazky.
Požadované parametre :
1 | Vákuová podtlaková odlievačka s vibračnou technológiou.
Technické parametre :
2 | Odlievanie pomocou naklápania.
3 | Maximálna teplota 2000 ° C
4 | Naraz roztopí 100g (Au) - zlato 18 karát., 110 g ocele, 200g (Pt) - platina
5 | Indukčný generátor s výkonom 3,5 kW
6 | LCD displej
7 | Premiešavanie pomocou vibračného ladenia
8 | Funkcia automatického vákua
9 | Vákuum alebo pretlak po odliatí -1 a +3 bary
10 | Možnosť tavenie v inertnom plyne
11 | Prevádzkové napätie 230 V, 3,5 kW
12 | Tégliky s priemerom 30/50/65/80 mm x 80 mm
13 | Rozmery 400x450x400 mm
14 | Možnosť pripojenia GSM modemu
15 | Hmotnosť 27kg
V:
Dňa:
Podpis:

## Hydraulický lis
Položka č. 5 - Hydraulický lis množstvo: 1 ks
Uchádzač uvedie názov výrobcu, obchodný názov výrobku a typové označenie ponúkaného výrobku
P. č. | Parameter / Funkcia / Iné požiadavky | Uchádzač v prípade číselnej hodnoty parametru uvedie presný parameter ponúkaného predmetu plnenia, v opačnom prípade uvedie áno/nie tak, aby bolo možné jednoznačne posúdiť splnenie všetkých požiadaviek na predmet zákazky.
Požadované parametre :
1 | Manuálny 20 tonový hydraulický lis so sadou tvarovačou, nadstavcov, prípravkov.
Technické parametre :
2 | Rám lisu je zváraný z oceľových hranatych trubiek o sile 2"
3 | Pečená smaltovaná povrchová úprava, ochrana pred hrdzou
4 | Oceľová základňa
5 | Oceľové dosky (1"- silné) - horná doska 6" je privarená k rámu, spodná doska 8" je samonivelačná pre rovnomerný tlak
6 | Predvŕtané nožičky vám umožňujú priskrutkovať ich priamo na pracovnú stanicu
7 | Tlakomer 10 000 psi, ktorý poskytuje vizuálnu indikáciu vytváraného tlaku, čo umožňuje presné opakovanie cyklov
8 | Držiak hlavného nástroja - kompatibilný s lisom
9 | Súprava uretánu s obsahom 2" - kompatibilný s lisom
10 | Kruhový uretánový kontajner 4" - kompatibilný s lisom
11 | Okrúhla uretánová vložka 4" - kompatibilný s lisom
12 | štvorcová krabicová súprava 3"- kompatibilný s lisom
13 | Huby 3" - - kompatibilný s lisom
14 | Huby 4" - kompatibilný s lisom
15 | Nôž tvoriaci prsteň - kompatibilný s lisom
16 | Štúdiová súprava na tvorbu náramkov
17 | Súprava tvarovačov
18 | Zadná brzdová tyč
19 | Spotrebná súprava hydraulického lisu
20 | Tlak 20 Ton
21 | Výkon: 110 voltov /7 ampérov
22 | Rozmery 17x8x27 palcov
23 | Hmotnosť: 77,11 kg
V:
Dňa:
Podpis:

## Lavica na ťahanie drôtu
Položka č. 6 - Lavica na ťahanie drôtu množstvo: 1 ks
Uchádzač uvedie názov výrobcu, obchodný názov výrobku a typové označenie ponúkaného výrobku
P. č. | Parameter / Funkcia / Iné požiadavky | Uchádzač v prípade číselnej hodnoty parametru uvedie presný parameter ponúkaného predmetu plnenia, v opačnom prípade uvedie áno/nie tak, aby bolo možné jednoznačne posúdiť splnenie všetkých požiadaviek na predmet zákazky.
Požadované parametre :
1 | Lavica slúži na ťahanie hrubších priemerov drôtov a materiálu vyrobené z pevnej oceľovej konštrukcie
Technické parametre :
2 | Dva stupne prevodu rýchlosti ťahania, priamy pohon alebo redukcia
3 | Reťazový prevod
4 | Prevodovka s prevodom 4 na 1
5 | Možnosť ťahania dĺžky drôtu - 950 mm
6 | Môže tiež použiť priamy pohon jednoduchým otočením rukoväte
7 | Ťahacie kliešte
8 | Samostatný stojan
9 | Rozmery 137x56x97 cm
10 | Hmotnosť 50kg
V:
Dňa:
Podpis:

## Gravírovací stroj
Položka č. 7 - Gravírovací stroj množstvo: 2ks
Uchádzač uvedie názov výrobcu, obchodný názov výrobku a typové označenie ponúkaného výrobku
P. č. | Parameter / Funkcia / Iné požiadavky | Uchádzač v prípade číselnej hodnoty parametru uvedie presný parameter ponúkaného predmetu plnenia, v opačnom prípade uvedie áno/nie tak, aby bolo možné jednoznačne posúdiť splnenie všetkých požiadaviek na predmet zákazky.
Požadované parametre :
1
Technické parametre :
2 | Gravírovací stroj obsahuje:
3 | Regulátory vzduchu 2x
4 | Vývody pre násady 2x
5 | Vývod na rotačný nástroj 1x
6 | Ovládanie nohou
7 | Ručné vládanie
8 | Ovládanie sklonu
9 | Rozmery 33x15,2x20,8 cm
10 | Hmotnosť 10,3 kg
V:
Dňa:
Podpis:

## Gravírovací a frézovací stroj
Položka č. 8 - Gravírovací a frézovací stroj množstvo: 1 ks
Uchádzač uvedie názov výrobcu, obchodný názov výrobku a typové označenie ponúkaného výrobku
P. č. | Parameter / Funkcia / Iné požiadavky | Uchádzač v prípade číselnej hodnoty parametru uvedie presný parameter ponúkaného predmetu plnenia, v opačnom prípade uvedie áno/nie tak, aby bolo možné jednoznačne posúdiť splnenie všetkých požiadaviek na predmet zákazky.
Požadované parametre :
1 | Multifunkčný stroj na rezanie, frézovanie, gravírovanie a rytie na rovný alebo oblý povrch
Technické parametre :
2 | Diamantový nástroj
3 | Laserové ukazovadlo oblasti rytia a gravírovania,
4 | Maximálny priemer predmetu 93 mm
5 | Maximálny rozmer grav. predmetu pri plochom rytí 140 x 100 x 38,5 mm
6 | Veľký a prehľadný LCD displej
7 | Možnosť odklopenia krytu
8 | Nastaviteľné otáčky pri frézovaní
9 | Súčasťou balenia je aj software kompatibilný so strojom pre základné grafické návrhy
10 | Rozmery 395x375x394 mm (+/- 10 %)
11 | Hmotnosť max. 32,5 kg
V:
Dňa:
Podpis:

## CNC fréza
Položka č. 9 - CNC fréza množstvo: 1 ks
Uchádzač uvedie názov výrobcu, obchodný názov výrobku a typové označenie ponúkaného výrobku
P. č. | Parameter / Funkcia / Iné požiadavky | Uchádzač v prípade číselnej hodnoty parametru uvedie presný parameter ponúkaného predmetu plnenia, v opačnom prípade uvedie áno/nie tak, aby bolo možné jednoznačne posúdiť splnenie všetkých požiadaviek na predmet zákazky.
Požadované parametre :
1 | Väčší multifunkčný stroj na rezanie, frézovanie, gravírovanie a rytie na rovný alebo oblý povrch. súčasťou balenia aj softvér
Technické parametre :
2 | Variabilita - možnosť primontovať k akémukoľvek stolu
3 | Tuhá konštrukcia zabezpečená železným rámom a lineárnymi vedeniami (zváraná kovová konštrukcia)
4 | Pracovná plocha min. 600 x 850 x 150 mm
5 | Presnosť min. 0,03 mm
6 | Obrábacia rýchlosť 2500 mm/min (+/- 15 %)
7 | Vreteno HF 800W
8 | Klieštiny
9 | Celkový rozmer 1100x1300x600 mm (+/- 10 %)
10
11
12
13
14
15
V:
Dňa:
Podpis:

## Bezolejový vzduchový kompresor
Položka č. 10 - Bezolejový vzduchový kompresor množstvo: 4ks
Uchádzač uvedie názov výrobcu, obchodný názov výrobku a typové označenie ponúkaného výrobku
P. č. | Parameter / Funkcia / Iné požiadavky | Uchádzač v prípade číselnej hodnoty parametru uvedie presný parameter ponúkaného predmetu plnenia, v opačnom prípade uvedie áno/nie tak, aby bolo možné jednoznačne posúdiť splnenie všetkých požiadaviek na predmet zákazky.
Požadované parametre :
1 | Bezolejový vzduchový kompresor s dvomi výstupmi. Motory vzduchového kompresora musia byť navrhnuté na dlhšiu dobu prevádzky.
Technické parametre :
2 | Výkonný motor s výkonom 1 PS beží pri 1680 ot/ min.
3 | Bezolejové čerpadlo s dvojitým piestom je navrhnuté pre vysoký výkon a dlhú životnosť.
4 | Vďaka bezolejovému čerpadlu ho možno používať pri rôznych teplotách a na nerovných povrchoch
5 | Musí obsahovať aj pripájaciu súpravu, ktorá obsahuje hadicu min 15m, s mosadzným pripojením.
6 | Hlučnosť max. 60 dB
7 | Bezolejové čerpadlo
8 | Dva ukazovatele tlaku
9 | Dve univerzálne rýchlospojky 1/4"
10 | Tepelná ochrana proti preťaženiu
11 | Maximálny tlak: 8,3 bar
12 | Napájanie 220 V/ 50 Hz
13 | Odber prúdu max. 4,5 A
14 | Hliníkový zásobník s objemom min. 17,4 litra
15 | Rozmer 48,Sx42,4x50 cm.
16 | Dodáva sa so vzduchovým filtrom
V:
Dňa:
Podpis: