## Excentrická brúska
Položka č. 1 - Excentrická brúska požadované množstvo: 1 ks
Uchádzač uvedie názov výrobcu, obchodný názov výrobku a typové označenie ponúkaného výrobku
P. č. | Parameter / Funkcia / Iné požiadavky | Uchádzač v prípade číselnej hodnoty parametru uvedie presný parameter ponúkaného predmetu plnenia, v opačnom prípade uvedie áno/nie tak, aby bolo možné jednoznačne posúdiť splnenie všetkých požiadaviek na predmet zákazky.
Požadované parametre :
1 | Excentrická brúska ideálna pre brúsenia a leštenie dreva, kovu, plastu,sadrokartónu a náterov na rovnom a zaoblenom povrchu s vysokou kvalitnou konečnou úpravou povrchu.
Technické parametre :
2 | o príkon min. 240W
3 | o voľnobežné otáčky: min. 12 000 ot./min
4 | o Priemer základne min. 120mm
5 | o Hmotnosť max. 1.5kg
6 | o Adaptér na pripojenie vysávača
7 | o Oscilačný obvod min. 2.8mm
8 | o Rozmer brúsnej plochy min. 123mm
9 | Na zariadenie požadujeme 24 mesačnú záruku.
V: | doplniť
Dňa: | doplniť
Podpis: | doplniť

## Akumulatorový vrtací skrutkovač
Položka č. 2 - Akumulátorový vŕtací skrutkovač 1ks
Uchádzač uvedie názov výrobcu, obchodný názov výrobku a typové označenie ponúkaného výrobku
P. č. | Parameter / Funkcia / Iné požiadavky | Uchádzač v prípade číselnej hodnoty parametru uvedie presný parameter ponúkaného predmetu plnenia, v opačnom prípade uvedie áno/nie tak, aby bolo možné jednoznačne posúdiť splnenie všetkých požiadaviek na predmet zákazky.
Požadované parametre :
1
Technické parametre : Napätie akumulátora min 18 V
1 | Kapacita akumulátora min. 5 Ah
2 | Stupne:
3 | Voľnobežné otáčky 1./2. stupeň 0 - 500/0 - 800 min⁻¹
4 | Voľnobežné otáčky 3./4. stupeň 0 - 2350/0 - 3600 min⁻¹
5 | Priemer otvoru do dreva/ocele min. 50/13 mm
6 | Nastavenie krútiaceho momentu 1./2. stupeň min 1,5 - 19/1,5 - 19 Nm
7 | Max. krútiaci moment, drevo/oceľ min. 40/60 Nm
8 | Upínací rozsah skľučovadla 1,5 - 13 mm
9 | Kapacita lítiovo-iónového akumulátora min. 5 Ah
10 | Hmotnosť vrátane lítiovo-iónového akumulátora 1,9 kg
11 | 2x akumulátor vrátane Rýchlonabíjačky
12 | Držiak skrutkovacích hrotov
13 | Prídavná rukoväť
14 | Rýchloupínacie skľučovadlo
15 | Skrutkovací hrot
16 | Uhlová hlava
17
18
Dňa: | doplniť
Podpis: | doplniť
doplniť

## Priemyselný vysávač
Položka č. 3 - Priemyselný vysávač 1ks
Uchádzač uvedie názov výrobcu, obchodný názov výrobku a typové označenie ponúkaného výrobku
P. č. | Parameter / Funkcia / Iné požiadavky | Uchádzač v prípade číselnej hodnoty parametru uvedie presný parameter ponúkaného predmetu plnenia, v opačnom prípade uvedie áno/nie tak, aby bolo možné jednoznačne posúdiť splnenie všetkých požiadaviek na predmet zákazky.
Požadované parametre :
1
Technické parametre :
1 | Výkon min 1200w
2 | dĺžka kábla min 7,5m
3 | prietok vzduchu min 3900
4 | rozmer 630x365x596 mm
5 | váha max 15kg
6 | Držiak na hadicu
7 | Filtračné vrecko
8 | Navíjanie kábla
9 | Pneumatický modul
10 | Sacia hadica hladká priemer 27/32 x 3,5m-AS/CT
11 | uzavieracie veko pre nasávací nátrubok - Nádoba objem min 36 l
12 | Vybavený kolieskami so zaisťovacou brzdou - Integrovaný plochý filter v sacej hlave
13 | Objemový tok 3 900 l/min.
14 | Hladká sacia hadica a optimalizovaná dokovacia stanica s navíjaním kábla
15 | Antistatická funkcia proti vzniku statického náboja pri práci
16 | Držiak hadice a navíjanie kábla pre väčší poriadok a bezpečnosť
17 | Objem nádoby/filtračného vrecka 36/34 l
18 | Zachytávacia nádoba VAB-20
19 | Pripájacia hadica
20 | Odpadové vrecko
21 | Veko vzdušníka
22 | Schválený pre triedu prachu L a M
23 | Náhradné diely (5ks): Vrecko z netkanej textílie odolné voči roztrhnutiu

## Akumulátorový oscilátor
Položka č. 4 - Akumulátorový oscilátor 1ks
Uchádzač uvedie názov výrobcu, obchodný názov výrobku a typové označenie ponúkaného výrobku
P. č. | Parameter / Funkcia / Iné požiadavky | Uchádzač v prípade číselnej hodnoty parametru uvedie presný parameter ponúkaného predmetu plnenia, v opačnom prípade uvedie áno/nie tak, aby bolo možné jednoznačne posúdiť splnenie všetkých požiadaviek na predmet zákazky.
Požadované parametre :
Univerzálny pílový list 78/32
Technické parametre :
1 | Napätie akumulátora min 18 V
2 | Vibrácia 10 000 - 19 500 min⁻¹
3 | Uhol kmitania 2 x 2,0°
4 | Upínanie nástrojov
5 | Presné výrezy podľa nárysu, presne vedené zanorené rezy na chúlostivých povrchoch a bezprašná
6 | Práca, aj v polohe nad hlavou
7 | Rýchly, bezuhlíkový motor s plynulou reguláciou otáčok
8 | Systémové príslušenstvo umožňujúce presné nasadenie na označenie, jednoduchú orientáciu na vodiacej lište a presné nastavenie hĺbky ponorenia – montáž bez potreby nástrojov, pre presnú prácu bez prachu.
9 | Uhol oscilácie 2°/2° (vľavo/vpravo) pre rýchlu, presnú prácu.
10 | Pílové listy na drevo, univerzálne a špeciálne aplikácie.
11 | Odsávacie zariadenie
12 | Hĺbkový doraz
13 | Presne definované hĺbky zanorenia – na ochranu pílového listu.
14 | Výkonné vŕtanie a skrutkovanie
15 | Motor s plynulou reguláciou otáčok
16 | Použitie- Zárezy, výrezy a zanorené rezy do dreva, fóliovaného dreva, lakovaného dreva, kompozitných materiálov, plastov zosilnených sklenými vláknami, sadrokartónu, neželezných kovov, plastov
17 | Skracovanie soklových líšt, hranolov a profilov každého druhu; skracovanie zárubní a rúr
18 | Škrabka na odstraňovanie lepidla na obkladačky, starých lakov, zvyškov lepidiel, silikónu, kobercových podláh a podpovrchových vrstiev
19 | Vhodný na vyrezávanie škár v mramore, škár z epoxidových živíc, trasových škár, škár z tvrdého epoxidu a cementu
20 | Vyrezávanie skla z okien (sklenárskeho tmelu)

## Horná Frézka
Položka č. 5 - Horná frézka 1ks
Uchádzač uvedie názov výrobcu, obchodný názov výrobku a typové označenie ponúkaného výrobku
P. č. | Parameter / Funkcia / Iné požiadavky | Uchádzač v prípade číselnej hodnoty parametru uvedie presný parameter ponúkaného predmetu plnenia, v opačnom prípade uvedie áno/nie tak, aby bolo možné jednoznačne posúdiť splnenie všetkých požiadaviek na predmet zákazky.
Požadované parametre :
1
Technické parametre :
2 | Príkon min 2 200 W
3 | Voľnobežné otáčky 10 000 - 22 000 min⁻¹
4 | Priemer upínacích čeľustí 6 - 12,7 mm
5 | Rýchle nastavenie hĺbky frézovania 80,00 mm
6 | Jemné nastavenie hĺbky frézovania 20,00 mm
7 | Otvor v stole 89,00 mm
8 | Ø prípojky na odsávanie prachu 36/27 mm
9 | Hmotnosť max. 9,0 kg
10 | Rozsah dodávky:
11 | kopírovací krúžok priemer 30 mm
12 | príslušenstvo pre sustainery
13 | upínacia klieština priemer 12 mm
14 | upínacia klieština priemer 8 mm
15 | vidlicový kľúč SW 24
16 | zachytávač triesok
17 | Vytváranie schodníc z tvrdého alebo mäkkého dreva
18 | Výmena kopírovacích krúžkov a klzných pätiek bez nástrojov
19 | Rýchla a pohodlná výmena fréz
20 | Rýchle nastavenie profilovej frézy vďaka pripájateľnej a odpájateľnej základnej doske
21 | Vyššia presnosť vďaka extrémnej tuhosti vďaka dvojitému zovretiu vodiacich stĺpikov
22 | Jednoduché nastavenie hĺbky frézovania s presnosťou 1/10 mm
23 | Použitie:
24 | Výkonné frézovanie veľkých profilov.
25 | Vytváranie poldrážok, drážok a profilov
26 | Frézovanie veľkých výrezov, oblúkov a ohybov s viacúčelovou frézovacou šablónou
27 | Vytváranie rohových spojov pracovných dosiek so šablónou na pracovné dosky
28 | Dverí a bočných mechanizmov
29 | Doplnková výbava Stopkové frézy - Súbor obvyklých profilov priemer stopky 8 mm
30 | Obsah:
31 | HW zaoblovacia fréza s nábehovým ložiskom, 1/4“, 3/8“, 1/2“
32 | Začisťovacia fréza s kopírovacím ložiskom, 2x 3/8“, 2x 1/2“, 3/4“
33 | Drážkovacia fréza, 1/4“, 5/16“, 3/8“, 1/2“
34 | Úkosová fréza, 3/8“, 1/2“, 5/8“, 3/4“
35 | Úkosová fréza, 1/2“, 9/16“, 1/4“
36 | Polovýduťová fréza, 3/8“, 1/2“
37 | HW polkruhová profilová fréza s nábehovým ložiskom, 1/4“, 3/8“, 1/2“
38 | Profilová fréza, 5x 3/16“, 7/32“, 3x 1/4“, 9/32“, 5/16“, 1/8“, 5/32“
39 | Štvorkruhová fréza, 1/4“
40 | Drážkovacia fréza, 3/16“, 1/4“, 5/16“, 3/8“, 1/2“, 5/8“, 3/4“

## Uhlová brúska
Položka č. 6 - Uhlová brúska 1ks
Uchádzač uvedie názov výrobcu, obchodný názov výrobku a typové označenie ponúkaného výrobku
P. č. | Parameter / Funkcia / Iné požiadavky | Uchádzač v prípade číselnej hodnoty parametru uvedie presný parameter ponúkaného predmetu plnenia, v opačnom prípade uvedie áno/nie tak, aby bolo možné jednoznačne posúdiť splnenie všetkých požiadaviek na predmet zákazky.
Požadované parametre :
1
Technické parametre :
2 | Príkon min 1.050 W
Voľnobežné otáčky min. 11.000 min-1
Brúsny kotúč min 125 mm
Veľkosť vretena M14 x 2
Hmotnosť max. 3 kg
Príslušenstvo:
bočná rukoväť
kryt kotúča
vnútorná skrutka
matica
3 | Doplnková výbava:
4 | brusný lamelový disk Ø 125 mm zrnitosť P40 (6 ks)
brusný lamelový disk Ø 125 mm zrnitosť P60 (6 ks)
rezný kotúč 125 x 0,8 mm, na kov (3 ks)
Zastavenie kotúča pomocou technológie SJS na ochranu prevodov pred poškodením
Krížové vinutie na cievke rotora a prášková povrchová vrstva statora pre lepšiu ochranu pred prachom
Funkcia ANTI-RESTART s výstražnou kontrolkou
7
8
9
V: | doplniť
Dňa: | doplniť
Podpis: | doplniť

## Pásová Brúska
Položka č. 7 - Pásová brúska 1ks
Uchádzač uvedie názov výrobcu, obchodný názov výrobku a typové označenie ponúkaného výrobku
P. č. | Parameter / Funkcia / Iné požiadavky | Uchádzač v prípade číselnej hodnoty parametru uvedie presný parameter ponúkaného predmetu plnenia, v opačnom prípade uvedie áno/nie tak, aby bolo možné jednoznačne posúdiť splnenie všetkých požiadaviek na predmet zákazky.
Požadované parametre :
1
Technické parametre :
Príkon min 1 000 W
Rýchlosť pásu v záťaži min. 200 - 370 m/min
Dĺžka x šírka pásu min. 530 x 70 mm
Brúsna plocha min. 130 x 70 mm
Ø prípojky na odsávanie prachu 27/36 mm
Hmotnosť max 6 kg
2 | Obsah dodávky
adaptér na odsávanie
brúsny pás P 100
brúsny rám na brúsenie plôch
stacionárne zariadenie
vrecko na prach
4 | Doplnková výbava
Textilné brúsne pásy na drevo, kov, nátery, laky, omietku. Zrnitosť: tavený korund, pootvorený.
Syntetická živica na špeciálnej textílii. Rozmer papiera (mm):min. 530 x 70.Zrnitosť:40. Počet: 40 ks.
5 | Doplnková výbava
Textilné brúsne pásy na drevo, kov, nátery, laky, omietku. Zrnitosť: tavený korund, pootvorený.
Syntetická živica na špeciálnej textílii. Rozmer papiera (mm): 530 x 70.Zrnitosť:80.počet 40ks
6
7
8
9
V: | doplniť
Dňa: | doplniť
Podpis: | doplniť

## Delta Brúska
Položka č. 8 - Delta brúska 1ks
Uchádzač uvedie názov výrobcu, obchodný názov výrobku a typové označenie ponúkaného výrobku
P. č. | Parameter / Funkcia / Iné požiadavky | Uchádzač v prípade číselnej hodnoty parametru uvedie presný parameter ponúkaného predmetu plnenia, v opačnom prípade uvedie áno/nie tak, aby bolo možné jednoznačne posúdiť splnenie všetkých požiadaviek na predmet zákazky.
Požadované parametre :
1
Technické parametre :
Príkon min. 240 W
Voľnobežné otáčky min. 6 000 - 11000 min⁻¹
Zdvih 2,00 mm
Vymeniteľná brúsna doska min. 100 x 140 mm
Ø prípojky na odsávanie prachu 27 mm
Hmotnosť max 1,60 kg
2 | Rozsah dodávky:
brúsna doska 100x150 mm
PROTECTOR
vrecko na zachytávanie prachu
balenie v kontajneri
Použitie:
Na zvislé plochy alebo pri práci nad hlavou
Brúsenie malých plôch, hrán a rohov jednou rukou
Obrusovanie farieb a lakov na rámoch okien
Brúsenie predmetov z prírodného dreva a dýh pred lakovaním
Brúsenie rôznych materiálov tesne pri okraji
Kompaktná brúska
Doplnková výbava:
Brúsny papier 100 x 150 mm, P40 10 ks
Brúsny papier 100 x 150 mm, P80, 40 ks,
V: | doplniť
Dňa: | doplniť
Podpis: | doplniť

## Kefová Brúska
Položka č. 9 - Kefová brúska 1ks
Uchádzač uvedie názov výrobcu, obchodný názov výrobku a typové označenie ponúkaného výrobku
P. č. | Parameter / Funkcia / Iné požiadavky | Uchádzač v prípade číselnej hodnoty parametru uvedie presný parameter ponúkaného predmetu plnenia, v opačnom prípade uvedie áno/nie tak, aby bolo možné jednoznačne posúdiť splnenie všetkých požiadaviek na predmet zákazky.
Požadované parametre :
1
Technické parametre :
Príkon min 850 W
Voľnobežné otáčky min. 3400 min⁻¹
Ø nástroja min.100 mm
prípojky na odsávanie prachu
Hmotnosť max. 7,50 kg
2 | Rozsah dodávky min: nylonový kotúč K80 nadstavec na odsávanie 2× 6 šesťhranný kľúč
Doplnková výbava
4 | Kefa valcová kombinovaná (2ks)
5 | Drôtená oceľová kefa 0,5 mm (2ks) -
6 | Kefa plastová /nylon/ (4ks)- K80,
7
8
9
V: | doplniť
Dňa: | doplniť
Podpis: | doplniť

## Vrtačka 2
Položka č. 10 - Vŕtačka 1ks
Uchádzač uvedie názov výrobcu, obchodný názov výrobku a typové označenie ponúkaného výrobku
P. č. | Parameter / Funkcia / Iné požiadavky | Uchádzač v prípade číselnej hodnoty parametru uvedie presný parameter ponúkaného predmetu plnenia, v opačnom prípade uvedie áno/nie tak, aby bolo možné jednoznačne posúdiť splnenie všetkých požiadaviek na predmet zákazky.
Požadované parametre :
1
Technické parametre :
Príkon min 1 100 W
Voľnobežné otáčky 2 stupně min. 0 - 1250 - 3500 /min
Priemer vyvŕtaného otvoru (oceľ/murivo/drevo) 13/22/40 mm
Krútiaci moment max. 40 Nm
Rozsah upínania skľučovadla 1,5-13 mm
Hmotnosť max. 3,40 kg
Rozsah dodávky
hĺbková zarážka
Nastaviteľná bočná rukoväť
Puzdro na prenášanie
4 | Doplnková výbava
7 | min 10 dielna sada vrtákov od pr. 3,0 mm k vŕtačke
8
9
V: | doplniť
Dňa: | doplniť
Podpis: | doplniť

## Akumulátorová reťaz.Píla
Položka č. 11 - Akumulátorová reťazová píla 1ks
Uchádzač uvedie názov výrobcu, obchodný názov výrobku a typové označenie ponúkaného výrobku
P. č. | Parameter / Funkcia / Iné požiadavky | Uchádzač v prípade číselnej hodnoty parametru uvedie presný parameter ponúkaného predmetu plnenia, v opačnom prípade uvedie áno/nie tak, aby bolo možné jednoznačne posúdiť splnenie všetkých požiadaviek na predmet zákazky.
Požadované parametre :
1
Technické parametre :
2 | Rýchlosť reťaze min. 8,2 m/s
Dĺžka rezu min. 24cm,
Delenie pílovej reťaze 3/8
Drážka min.1,1mm
Akumulátor 2 x 18 V,Li-Ion
Hmotnosť 4,7 kg
Rozmery (D x Š x V)545 x 234 x 198 mm
automatické mazanie reťaze
3 | brzda reťaze a motora
4 | pogumovaná rukoväť pre väčšie pohodlie a lepšiu manipuláciu
5 | XPT (technológia ochrany proti vode a prachu)
6 | Dodávané príslušenstvo
7 | 2x Akku (5,0 Ah)
Pílová reťaz
Lišta 250 mm
Kryt lišty
Rychlonabíječka dvojitá
8
9
V: | doplniť
Dňa: | doplniť
Podpis: | doplniť

## Pneumatická klincovačka
Položka č. 12 - Pneumatická klincovačka 1ks
Uchádzač uvedie názov výrobcu, obchodný názov výrobku a typové označenie ponúkaného výrobku
P. č. | Parameter / Funkcia / Iné požiadavky | Uchádzač v prípade číselnej hodnoty parametru uvedie presný parameter ponúkaného predmetu plnenia, v opačnom prípade uvedie áno/nie tak, aby bolo možné jednoznačne posúdiť splnenie všetkých požiadaviek na predmet zákazky.
Požadované parametre :
1
Technické parametre :
2 | Optimálne spracovanie veľmi úzkych, jemných obrábaných predmetov prostredníctvom úzkej prednej platne.
3 | Optimálne spracovanie veľmi úzkych, jemných obrábaných predmetov prostredníctvom úzkej prednej platne.
4 | s ochrannými okuliarmi
5 | chrana pred vibráciami a chladom vďaka gumovej rukoväti
6 | Spotreba vzduchu (l/úder)0,3
7 | Prevádzkový tlak rozpätie (bar)4 až 7
8 | hmotnosť max 4kg
Zásobník (ks)102 - (+/-5%)
Doplnková výbava (klince)
dĺžka klincov: 25 mm, valcovanie klincov: 0,64 mm, Materiál klincov: pozinkovaná oceľ, Počet klincov v balení: 10.000 ks (5 ks balení)
9 | dĺžka klincov: 15 mm, valcovanie klincov: 0,64 mm, Materiál klincov: pozinkovaná oceľ, Počet klincov v balení: 10.000 ks (5 ks balení)
10

## Pneumatická Sponkovačka
Položka č. 13 - Pneumatická sponkovačka 1ks
Uchádzač uvedie názov výrobcu, obchodný názov výrobku a typové označenie ponúkaného výrobku
P. č. | Parameter / Funkcia / Iné požiadavky | Uchádzač v prípade číselnej hodnoty parametru uvedie presný parameter ponúkaného predmetu plnenia, v opačnom prípade uvedie áno/nie tak, aby bolo možné jednoznačne posúdiť splnenie všetkých požiadaviek na predmet zákazky.
Požadované parametre :
1
Technické parametre :
2 | Jednoduchá manipulácia vďaka kompaktnej konštrukcii a nízkej hmotnosti
3 | Ochrana pred vibráciami a chladom vďaka gumovej rukoväti
4 | Jednoduché doplnenie spôn jednoduchým doplňovacím systémom
5 | Rýchla práca vďaka kontaktnému spúšťaniu
6 | Jednoduché a presné nastavenie hĺbky úderu pomocou regulácie hĺbky
7 | Na zošívacie spony typ 90, dĺžka 13 až 25 mm
8 | Hmotnosť max 4 kg
9 | Prevádzkový tlak rozpätie (bar) 5 až 8
10 | Zásobník (ks)100 - (+/-5%)
11 | Spotreba vzduchu (l/úder)0,8
12 | Doplnková výbava
Zošívacie spony typ 90
Šírka chrbta 5,7 mm
Hrúbka drôtu 1,25 x 1,0 mm
Dĺžka 30 mm
Balenie 2 000 ks (20 ks balení)

## Multibrúska a vrtačka
Položka č. 14 - Multibrúska a vŕtačka 1ks
Uchádzač uvedie názov výrobcu, obchodný názov výrobku a typové označenie ponúkaného výrobku
P. č. | Parameter / Funkcia / Iné požiadavky | Uchádzač v prípade číselnej hodnoty parametru uvedie presný parameter ponúkaného predmetu plnenia, v opačnom prípade uvedie áno/nie tak, aby bolo možné jednoznačne posúdiť splnenie všetkých požiadaviek na predmet zákazky.
Požadované parametre :
1 | Ideálna na brúsenie, frézovanie, vŕtanie, leštenie, kefovanie, rezanie a gravírovanie.
Technické parametre :
napájanie 220 - 240V
príkon 100W
hmotnosť 450g
plynulá regulácia otáčok v rozsahu 5000 - 20 000 ot./min.
ochranná izolácia podľa triedy 2
3 | dodávaná spolu s rýchloskľučovadlom pre vrtáky s priemerom 0,3 - 3,2mm
4 | elektronická regulácia - rovnaký krútiaci moment aj pri nižších otáčkach
5 | uloženie vretena v kvalitnom guľôčkovom ložisku
6 | aretácia osky pri výmene nástroja stlačením aretačného tlačidla
7 | upevňovacia objímka 20mm - možnosť upnutia do vŕtacích a frézovacích stojanov
8 | Dodávaná spolu s vysokokvalitným nástrojovým príslušenstvom v praktickej plastovej kazete.
9 | Sada vysokokvalitného nástrojového príslušenstva je súčasťou dodávky
10 ks vrtákov rôzneho priemeru
5 ks brúsnych pásov rôznej drsnosti pre jemné leštenie a dobrusovanie + nosná hlavica
2 ks brúsne telieska z ušľachtilého korundu - guľa a valec
2 ks brúsnych kotúčov priemeru 22mm - korund a kremík
plstený leštiaci kotúč priemeru 22mm
mosadzná kefka priemeru 22mm
20ks korundom viazaných rezacích kotúčov priemeru 22mm a hrúbky 0,7mm na rezanie legovaných ocelí
Dňa: | doplniť
Podpis: | doplniť

## Stĺpová vrtačka
Položka č. 15 - Stĺpová vŕtačka 1ks
Uchádzač uvedie názov výrobcu, obchodný názov výrobku a typové označenie ponúkaného výrobku
P. č. | Parameter / Funkcia / Iné požiadavky | Uchádzač v prípade číselnej hodnoty parametru uvedie presný parameter ponúkaného predmetu plnenia, v opačnom prípade uvedie áno/nie tak, aby bolo možné jednoznačne posúdiť splnenie všetkých požiadaviek na predmet zákazky.
Požadované parametre :
1
Technické parametre :
2 | Napätie: 1x 230V, 50/60 Hz
Výkon motora: 0,75 PS / 560 W
Vyloženie: 165mm
Sklíčidlo: 3-16 mm
Upnutie: M K 2
Hĺbka dlabu: 80 mm
Rýchlosti: 12
3 | Otáčky: 180–2740 U/min
4 | Výška: 1630 mm
5 | Veľkosť stola: 254 x 254 mm
6 | Hmotnosť: 69,3 kg
8 | Príslušenstvo
Zverák k stojanovej vŕtačke na uchytenie vŕtaných dielcov (1 ks)
9 | doplniť
V: | doplniť
Dňa: | doplniť
Podpis:

## Vrtáky sada
Položka č. 16 - Vrtáky 1 sada
Uchádzač uvedie názov výrobcu, obchodný názov výrobku a typové označenie ponúkaného výrobku
P. č. | Parameter / Funkcia / Iné požiadavky | Uchádzač v prípade číselnej hodnoty parametru uvedie presný parameter ponúkaného predmetu plnenia, v opačnom prípade uvedie áno/nie tak, aby bolo možné jednoznačne posúdiť splnenie všetkých požiadaviek na predmet zákazky.
Požadované parametre :
1
Technické parametre :
2 | Sada štandardných presných vrtákov
3 | HW Vrtáky do dreva - sukovníky.
4 | V kazete 15 dielov 10-12-15-16-18-20-22-25-26-28-30-35-40-45-50 mm
5 | Pre drevo, dyhu, drevotriesku
6 | Vyrobené z HSS ocele
7
8
9
V: | doplniť
Dňa: | doplniť
Podpis: | doplniť

## Sada špirálových vrtákov
Položka č. 17 - Sada špirálových vrtákov 1 sada
Uchádzač uvedie názov výrobcu, obchodný názov výrobku a typové označenie ponúkaného výrobku
P. č. | Parameter / Funkcia / Iné požiadavky | Uchádzač v prípade číselnej hodnoty parametru uvedie presný parameter ponúkaného predmetu plnenia, v opačnom prípade uvedie áno/nie tak, aby bolo možné jednoznačne posúdiť splnenie všetkých požiadaviek na predmet zákazky.
Požadované parametre :
1
Technické parametre :
2 | Sada špirálových vrtákov do dreva SP Ø 4, 5, 6, 7, 8, 9, 10, 12, 13, 14 a 15 mm
3 | pre stacionárne a ručné vŕtačky
4 | odporúčané otáčky 800 - 3500 ot/min
5 | ideálne pre mäkké drevo a európske tvrdé drevo
6 | max. priemer stopky 10 mm
7 | v kazete
8
9
V: | doplniť
Dňa: | doplniť
Podpis: | doplniť

## Vykružovacie vrtáky
Položka č. 18 - Sada vykružovacích vrtákov 1 sada
Uchádzač uvedie názov výrobcu, obchodný názov výrobku a typové označenie ponúkaného výrobku
P. č. | Parameter / Funkcia / Iné požiadavky | Uchádzač v prípade číselnej hodnoty parametru uvedie presný parameter ponúkaného predmetu plnenia, v opačnom prípade uvedie áno/nie tak, aby bolo možné jednoznačne posúdiť splnenie všetkých požiadaviek na predmet zákazky.
Požadované parametre :
1 | Do dreva, izolačné materiály a sadrokartónové dosky.
Technické parametre :
2 | Obsahuje:
3 | Bimetalové dierovky (Ø 19, 22, 29, 35, 38, 44, 51, 57, 68 mm)
4 | 2 ks výmenných stopiek
5 | 3 ks centrovacích vrtákov
6
7
8
9
V: | doplniť
Dňa: | doplniť
Podpis: | doplniť

## Špiralové vrtáky1
Položka č. 19 - Sada špirálových vrtákov 1 sada
Uchádzač uvedie názov výrobcu, obchodný názov výrobku a typové označenie ponúkaného výrobku
P. č. | Parameter / Funkcia / Iné požiadavky | Uchádzač v prípade číselnej hodnoty parametru uvedie presný parameter ponúkaného predmetu plnenia, v opačnom prípade uvedie áno/nie tak, aby bolo možné jednoznačne posúdiť splnenie všetkých požiadaviek na predmet zákazky.
Požadované parametre :
1 | Ideálne pre drevo, plasty a železné kovy.
Technické parametre :
2 | Špirálové vrtáky v kazete, HS
3 | V kovovej kazete, 19 dielov.
4 | Priemer: Ø = 1, 15, 2, 25, 3, 35, 4, 45, 5, 55, 6, 65, 7, 75, 8, 85, 9, 95, 10 mm
5 | Vysoko legovaná rýchlorezná
6
7
8
9
V: | doplniť
Dňa: | doplniť
Podpis: | doplniť

## Špiralové vrtáky 2
Položka č. 20 - Špirálové vrtáky sada 1 sada
Uchádzač uvedie názov výrobcu, obchodný názov výrobku a typové označenie ponúkaného výrobku
P. č. | Parameter / Funkcia / Iné požiadavky | Uchádzač v prípade číselnej hodnoty parametru uvedie presný parameter ponúkaného predmetu plnenia, v opačnom prípade uvedie áno/nie tak, aby bolo možné jednoznačne posúdiť splnenie všetkých požiadaviek na predmet zákazky.
Požadované parametre :
1 | Na výrobu rozmerovo stálych priechodných a slepých otvorov.
Technické parametre :
2 | Prevedenie s 2 hlavnými čepieľkami, 2 predrezávacími čepieľkami + strediacou špičkou
3 | Chrbtová fazeta zaručuje presné vŕtanie so zodpovedajúcim priemerom.
4 | Dodávané priemery: Ø 14, 16, 18, 20 mm
5 | Celková dĺžka: 140 mm
6 | Odporúčané otáčky: 1500–3000 ot/min
7 | SP (Nástrojová oceľ)
8
9
V: | doplniť
Dňa: | doplniť
Podpis: | doplniť

## Sada závitníkov
Položka č. 21 - Sada závitníkov 1 sada
Uchádzač uvedie názov výrobcu, obchodný názov výrobku a typové označenie ponúkaného výrobku
P. č. | Parameter / Funkcia / Iné požiadavky | Uchádzač v prípade číselnej hodnoty parametru uvedie presný parameter ponúkaného predmetu plnenia, v opačnom prípade uvedie áno/nie tak, aby bolo možné jednoznačne posúdiť splnenie všetkých požiadaviek na predmet zákazky.
Požadované parametre :
1 | Na vŕtanie veľmi dlhých záslepiek.
Technické parametre :
2 | SP (Nástrojová oceľ)
3 | Pákové vyrezávacie vrtáky - vyrobené v ľahko nadmernej veľkosti, aby si záslepky dokonale sadli.
4 | Na použitie s forstnerovými alebo strediacimi vrtákmi.
5 | Závitovník so skrutkovitými pretlačovacími zubami z prvotriednej špeciálnej, legovanej ocele.
6 | Určený na vytváranie záslepiek do otvorov pri vyspravovaní chybných hrčí.
7 | S periférnym britom a valcovou stopkou.
8 | Dodávané priemery: Ø 15, 20, 25, 30, 35 mm Stopka: Ø 13 mm Celková dĺžka: 140 mm
9 | Smer otáčania: pravorezné (R)
V: | doplniť
Dňa: | doplniť
Podpis: | doplniť

## Sada Bitov
Položka č. 22 - Sada bitov 1 sada
Uchádzač uvedie názov výrobcu, obchodný názov výrobku a typové označenie ponúkaného výrobku
P. č. | Parameter / Funkcia / Iné požiadavky | Uchádzač v prípade číselnej hodnoty parametru uvedie presný parameter ponúkaného predmetu plnenia, v opačnom prípade uvedie áno/nie tak, aby bolo možné jednoznačne posúdiť splnenie všetkých požiadaviek na predmet zákazky.
Požadované parametre :
1 | 65 dielna sada bitov
Technické parametre :
Upínanie / stopka C6.3
Na ručné aj strojové priemyselné použitie
Kompatibilný s patentovaným magnetickým držiakom SUPER LOCK podporujúcim funkciu HAND FREE SCREWING
Špeciálne zakalený povrch a jadro z kvalitnej nástrojovej ocele
Finálne pochrómovanie pre maximálnu ochranu pred koróziou
Robustná, odolná kazeta s poistným zámkom
Pevný a stabilný plastový zakladač
3 | Rozsah dodávky
4 | Bity C6.3 (25 mm)
Pozidriv: 2× PZ1; 3× PZ2; PZ3
Philips: 2× PH1; 3× PH2; PH3
Torx: 6× T10; 4× T15; 8× T20; 4× T25; T27; 4× T30; 2× T40
Torx Tamper: TX10; TX15; TX20; TX25; TX27; TX30; TX40
Inbus: 1× H2; 1×2.5; 2× H3; 2× H4; 2× H5; 2× H6
5 | Plochý: F4; F6
6 | 1× SUPER LOCK ORANGE
7 | 1× SUPER LOCK BLUE
8 | 1× SUPER LOCK BLACK
1× Držiak bitov SLIM-QUICK
1× Magnetický držiak bitov SLIM
9
V: | doplniť
Dňa: | doplniť
Podpis: | doplniť

## Sada Hadovitých vrtákov
Položka č. 23 - Sada hadovitých vrtákov 1 sada
Uchádzač uvedie názov výrobcu, obchodný názov výrobku a typové označenie ponúkaného výrobku
P. č. | Parameter / Funkcia / Iné požiadavky | Uchádzač v prípade číselnej hodnoty parametru uvedie presný parameter ponúkaného predmetu plnenia, v opačnom prípade uvedie áno/nie tak, aby bolo možné jednoznačne posúdiť splnenie všetkých požiadaviek na predmet zákazky.
Požadované parametre :
1 | Kombinované hadovité vrtáky
Technické parametre :
Ø 10, 12, 14, 16, 18 a 20 mm
Celková dĺžka 460 mm
pre ručné vŕtačky
odporúčané otáčky 300 - 1000 ot/min
2 | deálny pre mäkké drevo a európske tvrdé drevo; maximálny priemer stopky 13 mm; v látkovej taške,
3
4
5
6
7
8
9
V: | doplniť
Dňa: | doplniť
Podpis: | doplniť

## Vrtačka
Položka č. 24 - Vŕtačka 1ks
Uchádzač uvedie názov výrobcu, obchodný názov výrobku a typové označenie ponúkaného výrobku
P. č. | Parameter / Funkcia / Iné požiadavky | Uchádzač v prípade číselnej hodnoty parametru uvedie presný parameter ponúkaného predmetu plnenia, v opačnom prípade uvedie áno/nie tak, aby bolo možné jednoznačne posúdiť splnenie všetkých požiadaviek na predmet zákazky.
Požadované parametre :
1
Technické parametre :
Max. ø vŕtanie:
2 | Oceľ 13 mm
Hliník 16 mm
Drevo 25 mm
Max. krútiaci moment 7,5 Nm
Rozsah skľučovadla 1,5–13 mm
ø upínacieho krku 43 mm
Závit na vretene 1/2"-20 U NF
Hmotnosť 1,5 kg
do vysokých otáčok usporiadaná, kompaktná a krátka prevodovka
3 | kvalitné uloženie prevodov v stabilnej hliníkovej skrini
4 | elektronická regulácia otáčok pre nastavenie optimálnych otáčok
5 | plynulý rozbeh pre navŕtanie materiálu
6 | rýchloupínacie skľučovadlo
7 | Rozsah dodávky
8 | dorazová tyč pre nastavenie hĺbky vŕtania
9 | prídavné držadlo
V: | doplniť
Dňa: | doplniť
Podpis: | doplniť

## Kombinovaná brúska
Položka č. 25 - Kombinovaná brúska 1 ks
Uchádzač uvedie názov výrobcu, obchodný názov výrobku a typové označenie ponúkaného výrobku
P. č. | Parameter / Funkcia / Iné požiadavky | Uchádzač v prípade číselnej hodnoty parametru uvedie presný parameter ponúkaného predmetu plnenia, v opačnom prípade uvedie áno/nie tak, aby bolo možné jednoznačne posúdiť splnenie všetkých požiadaviek na predmet zákazky.
Požadované parametre :
1
Technické parametre :
2 | Príkon (230 V): min 1,95 kW
Otáčky kotúča: 2400 ot./min.
Brusný kotúč: 300 mm
Rozmery stola kotúča: 230 x 420 mm
Rýchlosť pásu: 12 m/s
Brusný pás: 150 x 1220 mm
Rozmery stolu pásu: 190 x 330 mm
Naklopenie stolu pásu: -45– 0°
Dĺžka x šírka x výška: 830x700x1400 mm
Hmotnosť: 110 kg
Pevná konštrukcia z liatiny a zváranej oceli
Pás je možné polohovať a zaistiť v ľubovoľnom uhle od 0° do 90°
Indexácia naklopenia pásu v pozícii 0°, 45° a 90°
3 | Presne brúsené liatinové stoly s drážkami
4 | Liatinové stoly zaručujúce presné brúsenie
5 | Jednoduchá výmena brúsnych pásov
6 | 300mm vyvážený kotúč zaručuje kvalitné brúsenie
7 | Vhodné na upnutie brúsiva so suchým zipsom
8 | Stôl brusného kotúča je opatrený T-drážkou pre presné uhlovacie pravítko a jednoduchý systém naklopenia stola umožňuje bezpečnú prácu v uhloch od -15° do +45°.
9 | Súčasťou dodávky stoja je uhlové pravítko, brusný kotúč a brusný pás.
10 | Doplnková výbava
11 | Mobilný podstavec - do 250kg, 460x460-610x610mm
Mobilný podstavec je určený pre možnosť presunu stroja po dielni pri malom priestore
Oceľový pojazdný podstavec má nastaviteľnú veľkosť, je vybavený dvomi pevnými kolesami na zadnej strane a dvomi uzamykateľnými kolesami na prednej strane
Brúsny pás plátno 150x1220mm pre JSG-96 - hrubosť 60, korund (10 ks)
Brúsny pás plátno 150x1220mm pre JSG-96 - hrubosť 80, korund (7 ks)
Brúsny pás plátno 150x1220mm pre JSG-96 - hrubosť 100, korund (10 ks)
Brúsny pás plátno 150x1220mm pre JSG-96 - hrubosť 120, korund (7 ks)
Brúsny pás plátno 150x1220mm pre JSG-96 - hrubosť 150, korund (7 ks)
12

## Ofukovacia pištoľ
Položka č. 26 - Ofukovacia pištoľ 1 ks
Uchádzač uvedie názov výrobcu, obchodný názov výrobku a typové označenie ponúkaného výrobku
P. č. | Parameter / Funkcia / Iné požiadavky | Uchádzač v prípade číselnej hodnoty parametru uvedie presný parameter ponúkaného predmetu plnenia, v opačnom prípade uvedie áno/nie tak, aby bolo možné jednoznačne posúdiť splnenie všetkých požiadaviek na predmet zákazky.
Požadované parametre :
1
Technické parametre :
2 | Dlhá životnosť vďaka robustnému a oderu vzdornému ľahkému kovu
3 | S bezpečnostnou dýzou tlmiacou hluk
4 | S predĺžením 100 mm
5 | So vsuvkou pre rýchlospojku
6 | Spotreba vzduchu 324 l / min
7 | Pracovný tlak 4-6 bar
8 | Hmotnosť 0,14 kg
9
V: | doplniť
Dňa: | doplniť
Podpis: | doplniť

## Sťahovacie knechty
Položka č. 27 - Sťahovacie knechty 4 sady
Uchádzač uvedie názov výrobcu, obchodný názov výrobku a typové označenie ponúkaného výrobku
P. č. | Parameter / Funkcia / Iné požiadavky | Uchádzač v prípade číselnej hodnoty parametru uvedie presný parameter ponúkaného predmetu plnenia, v opačnom prípade uvedie áno/nie tak, aby bolo možné jednoznačne posúdiť splnenie všetkých požiadaviek na predmet zákazky.
Požadované parametre :
1
Technické parametre :
2 | Sada obsahuje:
3 | 1x knecht - oceľový sťahovák - 1 200 mm
4 | 1x knecht - oceľový sťahovák - 1 500 mm
5 | 1x knecht - oceľový sťahovák - 2 000 mm
6
7
8
9
V: | doplniť
Dňa: | doplniť
Podpis: | doplniť

## Ponorná Píla
Položka č. 29 - PONORNÁ PÍLA 1ks
Uchádzač uvedie názov výrobcu, obchodný názov výrobku a typové označenie ponúkaného výrobku
P. č. | Parameter / Funkcia / Iné požiadavky | Uchádzač v prípade číselnej hodnoty parametru uvedie presný parameter ponúkaného predmetu plnenia, v opačnom prípade uvedie áno/nie tak, aby bolo možné jednoznačne posúdiť splnenie všetkých požiadaviek na predmet zákazky.
Požadované parametre :
1
Technické parametre :
Príkon min 1 200 W
Voľnobežné otáčky 2 000 - 5 800 min⁻¹
Priemer pílového kotúča min 160,00 mm
Rozsah uhlov -1 - 47 °
Hĺbka rezu 0 - 55 mm
Hĺbka rezu pri 45° 43 mm
Ø prípojky na odsávanie prachu 27/36 mm
Hmotnosť 4,50 kg
Rozsah dodávky
chránič proti vytŕhaniu materiálu
pílový kotúč s jemnými zubami, min. 48 zubov
imbusový kľúč – súčasťou sady – resp súčasť dodávky produktu – kompatibilný s produktom
priehľadné okienko
vodiaca lišta
3 | Funkcie:
4 | Nastavovanie uhla so šikmým rezom -1° až 47°
výhľad na narysovanú čiaru a pílový kotúč cez posuvné a priehľadné okienko
Bezpečná práca a jednoduché priloženie do existujúcej škáry rezu pomocou vodiaceho klinu
Kombinácia zanorovacej píly a vodiacej lišty umožňuje presné a hladké rezy do hĺbky cca 55 mm bez časovo náročných dorábok
Pružne uložený vodiaci klin
5
6
7
8
9
V: | doplniť
Dňa: | doplniť
Podpis: | doplniť

## Tesarska Píla
Položka č. 30 - TESÁRSKA PÍLA 1ks
Uchádzač uvedie názov výrobcu, obchodný názov výrobku a typové označenie ponúkaného výrobku
P. č. | Parameter / Funkcia / Iné požiadavky | Uchádzač v prípade číselnej hodnoty parametru uvedie presný parameter ponúkaného predmetu plnenia, v opačnom prípade uvedie áno/nie tak, aby bolo možné jednoznačne posúdiť splnenie všetkých požiadaviek na predmet zákazky.
Požadované parametre :
1
Technické parametre :
Príkon min 1 600 W
Voľnobežné otáčky 4 600 min⁻¹
Hĺbka rezu 0°; 90°/45°/60° 200/140/100 mm
Šikmé rezy 0 - 60 °
Rýchlosť rezania (voľnobeh) min 10,60 m/s
Náklon pílovej lišty 0 - 10 °
Hmotnosť 6,50 kg
Rozsah dodávky:
min 7,5 m pripájací kábel
ochranný kryt
olej na reťaze min 250 ml
pílová reťaz UNI SC 3/8“ -91 U-39E
vodiaca lišta FS 800/2
Funkcia
Malá a príručná, s hĺbkou rezu min 200 mm
hĺbky rezu do hrúbky min 200 mm
Presné rezy vďaka integrovanej vodiacej drážke v stole z tlakového odliatku z hliníka, na použitie s vodiacou lištou použiteľná na šikmé rezy do 60°
Výmena a napínanie reťaze sa vykonáva bez nástrojov
Otočný nátrubok na odsávanie, na pripojenie vysávača
Hĺbka rezu pri 45°: 140 mm, pri 60°: 100 mm
4 | Jednoduché dvojité pokosové rezy
5
6
7
8
9
V: | doplniť
Dňa: | doplniť
Podpis: | doplniť