## Parný žehliaci systém
Položka č. 1 - Parný žehliaci systém s vyvíjačom pary množstvo: 1 ks
Uchádzač uvedie názov výrobcu, obchodný názov výrobku a typové označenie ponúkaného výrobku
P. č. | Parameter / Funkcia / Iné požiadavky | Uchádzač v prípade číselnej hodnoty parametru uvedie presný parameter ponúkaného predmetu plnenia, v opačnom prípade uvedie áno/nie tak, aby bolo možné jednoznačne posúdiť splnenie všetkých požiadaviek na predmet zákazky.
Požadované parametre :
1 | Žehliaca doska a automatickým vyvíjačom pary a žehličkou
Technické parametre :
2 | Skladateľným rozmer 120 x45 cm.
3 | Súčasť žehliacej dosky - rukávnik, žehlička, odkladacia plocha.
4 | Nastaviteľná výška žehliacej dosky podľa potreby
5 | Tlak pary 3-4 bary a konštantná para až 120g/min
6 | Možnosť zvoliť jednorázovú dávku pary, aj konštantný prívod, možnosť viacvrstvového žehlenia
7 | Funkcia odsávania zabranujúca tvorbe kondenzátu
8 | Funkcia ofuku vytvárajúca vzduchový vankúš pre zaistenie ľahkého tvarovania horných častí odevu /prsný záševok)
9 | Funkcia pre nastavenie zapnutia a vypnutia ventilátoru v prípade ukončenia žehlenia
10 | Systém oneskoreného zapnutia a vypnutia ventilátoru
11 | Labyrintová žehliaca plocha lepšie sa prehrievajúca , zabranujúca prskaniu vody na žehlený materiál
12 | Automatický parný vyvíjač pozvoľna dočerpávajúci vodu
13 | Materiál - nerez, objem kotla 2 l, bezpečnostný ventil, termostat a kontrola doplnenia vody pomocou signalizačnej kontrolky.
14 | Elektroparná žehlička s príkonom 800 W.
15 | Napájanie 230 V
16 | Príkon parného vyvíjača 1300 W
17 | maximálna hmotnosť do 30 kg
18 | stôl z nerezu
V:
Dňa:
Podpis:

## Kombinovaná práčka so sušičkou
Položka č. 2 - Kombinovaná práčka so sušičkou množstvo: 1 ks
Uchádzač uvedie názov výrobcu, obchodný názov výrobku a typové označenie ponúkaného výrobku
P. č. | Parameter / Funkcia / Iné požiadavky | Uchádzač v prípade číselnej hodnoty parametru uvedie presný parameter ponúkaného predmetu plnenia, v opačnom prípade uvedie áno/nie tak, aby bolo možné jednoznačne posúdiť splnenie všetkých požiadaviek na predmet zákazky.
Požadované parametre :
1
Technické parametre :
2 | Spotreba elektrickej energie 6,12 kWh/cyklus
3 | Spotreba vody 126 l cyklus
4 | Náplň prania 9kg
5 | Náplň sušenie 5 kg
6 | Maximálne otáčky 1400 ot/min
7 | výška 85 cm X šírka 60 cm X hĺbka 68 cm
8 | šírka 60 cm
9 | keramické výhrevné teleso
10 | inventorový motor
11 | displej
12 | nerezový materiál vane
13 | funkcie : odložené pranie, skrátené pranie na polovicu, predpieranie
V:
Dňa:
Podpis:

## žehliaci lis
Položka č. 3 - žehliaci lis množstvo: 1 ks
Uchádzač uvedie názov výrobcu, obchodný názov výrobku a typové označenie ponúkaného výrobku
P. č. | Parameter / Funkcia / Iné požiadavky | Uchádzač v prípade číselnej hodnoty parametru uvedie presný parameter ponúkaného predmetu plnenia, v opačnom prípade uvedie áno/nie tak, aby bolo možné jednoznačne posúdiť splnenie všetkých požiadaviek na predmet zákazky.
Požadované parametre :
1 | Pneumatické automatické ovládanie
Technické parametre :
2 | Fixačný a podlepovací doskový lis rozmer 125x50 cm s regulovateľným pneumatickým prítlakom
3 | Príkon 4250W, zásuvkový systém vkladania fixovaných materiálov
4 | Nastaviteľná teplota pracovnej plochy 0-230 ° C
5 | Nastaviteľný čas 0-90 sec
6 | Napájanie 3x380V
V:
Dňa:
Podpis:

## Mechanický lis na kožu
Položka č. 4 - Mechanický lis na kožu množstvo: 1 ks
Uchádzač uvedie názov výrobcu, obchodný názov výrobku a typové označenie ponúkaného výrobku
P. č. | Parameter / Funkcia / Iné požiadavky | Uchádzač v prípade číselnej hodnoty parametru uvedie presný parameter ponúkaného predmetu plnenia, v opačnom prípade uvedie áno/nie tak, aby bolo možné jednoznačne posúdiť splnenie všetkých požiadaviek na predmet zákazky.
Požadované parametre :
1
Technické parametre :
2 | Lisovacia plocha rozmer A3
3 | Rozmery 500 x 310 x 340 mm
4 | Hmotnosť 31 kg
V:
Dňa:
Podpis:

## Skiver – brúsny a rezný stroj
Položka č. 5 - Skiver – brúsny a rezný stroj množstvo: 1 ks
Uchádzač uvedie názov výrobcu, obchodný názov výrobku a typové označenie ponúkaného výrobku
P. č. | Parameter / Funkcia / Iné požiadavky | Uchádzač v prípade číselnej hodnoty parametru uvedie presný parameter ponúkaného predmetu plnenia, v opačnom prípade uvedie áno/nie tak, aby bolo možné jednoznačne posúdiť splnenie všetkých požiadaviek na predmet zákazky.
Požadované parametre :
1 | Elektrický stroj na zrezávanie kože
Technické parametre :
2 | Predný kryt a pätka - materiál termoplast
3 | pätka z termoplastu umožňujúca orezávanie kože na sucho
4 | možnosť zmeniť smer orezávania
5 | nastaviteľná rýchlosť pre optimálne rezanie
6 | Rýchlosť posuvu je nastaviteľná pomocou remenice
7 | šírka orezu 34 mm
8 | uhol orezu 0-20°
9 | hlučnosť dB (A) 73
10 | vodiaci prvok - prítlačná pätka
11 | rýchlosť posuvu cm/sec 24/ 33/ 52/ 69/
12 | rozmery 130 x 57 x 120 cm
13 | hmotnosť netto 130 kg
V:
Dňa:
Podpis:

## Šijací stroj na ťažké materiály
Položka č. 6 - Šijací stroj na ťažké materiály množstvo: 1 ks
Uchádzač uvedie názov výrobcu, obchodný názov výrobku a typové označenie ponúkaného výrobku
P. č. | Parameter / Funkcia / Iné požiadavky | Uchádzač v prípade číselnej hodnoty parametru uvedie presný parameter ponúkaného predmetu plnenia, v opačnom prípade uvedie áno/nie tak, aby bolo možné jednoznačne posúdiť splnenie všetkých požiadaviek na predmet zákazky.
Požadované parametre :
1 | Stroj určený k šitiu ťažkých materiálov až veľmi ťažkých materiálov (vrátane šitia v rámci čalúnenia, šitia kože a topánok)
Technické parametre :
2 | Jednoihlový šijací stroj s viazaným stehom, veľkokapacitný vertikálny rotačný lapač, so spodným zúbkovým vrchným pätkovým a ihlovým podávaním, manuálnym zapošitím, zdvihom pätky rukou alebo kolennou pákou
3 | Závesy hlavy stroja sú umiestnené v pracovnej doske spôsobom, ktorý nebráni hladkému priechodu šitého materiálu po pracovnej ploche, klasickým spojkovým motorom
4 | Napájanie 230V/50Hz
5 | Motor je umiestnený pod pracovnou doskou.
Charakteristika:
6 | maximálna rýchlosť šitia: 3000 stehov za minútu
7 | maximálna dĺžka stehu: 9 mm
8 | nastavovanie dĺžky stehu: 1-rozsahové
9 | zdvih prítlačnej pätky: ručne 9mm
10 | nastavenie napätia ihlovej nite
11 | veľkokapacitný vertikálny chapač
12 | regulačný mechanizmus spodného podávania
13 | systém ihly: 160 (Nm 125 až Nm 180) priemer ihly závisí od hrúbky šitého materiálu
14 | automatické mazanie - systém olejovej vane
15 | bezpečnostné tlačidlo "STOP"
16 | napájanie: 1-fázové 200-240V/50Hz
17 | váha hlavy stroja: 56 kg
V:
Dňa:
Podpis:

## Overlock s coverlockom
Položka č. 7 - Overlock kombinovaný s coverlockom množstvo: 1 ks
Uchádzač uvedie názov výrobcu, obchodný názov výrobku a typové označenie ponúkaného výrobku
P. č. | Parameter / Funkcia / Iné požiadavky | Uchádzač v prípade číselnej hodnoty parametru uvedie presný parameter ponúkaného predmetu plnenia, v opačnom prípade uvedie áno/nie tak, aby bolo možné jednoznačne posúdiť splnenie všetkých požiadaviek na predmet zákazky.
Požadované parametre :
1
Technické parametre :
2 | 25 druhov stehov - coverlockové aj overlockové
3 | dotykový grafický LCD displej, možnosť voľby jazyka
4 | možnosť úpravy nastavenia pre špeciálne látky a techniky
5 | dvojité LED osvetlenie zabezpečuje dokonalé osvetlenie celej pracovnej plochy
6 | povolenie napätia - umožňuje ľahšie vytiahnutie niti pri zdvihnutej prítlačnej pätke
7 | jednoduchá výmena z overlockových stehov na prádlové, nie je nutné meniť stehovú dosku alebo prítlačnú pätku
8 | automatické nastavenie dĺžky stehu
9 | automatické nastavenie napätia nite
10 | automatické nastavenie diferenciálneho posúvania
11 | elektronické ovládanie rýchlosti
12 | diferenciálny posun - zabraňujúci napínaniu stehov a riaseniu tenkých materiálov
13 | regulácia rýchlosti
14 | univerzálna pätka pre všetky druhy stehov overlocku
15 | zvýšená poloha prítlačnej pätky - prešije viac verstiev látky
16 | jednoduchá výmena pätiek - zacvaknutie
17 | orez nite na stroji
18 | jednoduchá zmena na dvojnitný overlock - dvojnitný konvertor
19 | nastaviteľná dĺžka stehu
20 | nastaviteľná šírka orezu
21 | nastaviteľný prítlak pätky
22 | pohyblivý horný nôž - vypnutie horného noža orezu pre špeciálne techniky
23 | na stroji sú vyznačené farebné navliekacie dráhy, vďaka nim je navliekanie jednoduché
24 | výsuvné držadlo pre manipuláciiu so strojom
Základné stehy:
25 | 2-nitný overlockový široký a úzky
26 | 2-nitný overlockový wrap široký a úzky
27 | 2-nitný rolovaný okraj
28 | 2-nitný úzky okraj
29 | 2-nitný flatlock široký
30 | 3-nitný overlockový široký a úzky
31 | 3-nitný pružný overlock
32 | 3-nitný flatlock úzky
33 | 3-nitný flatlock široký
34 | 3-nitný rolovaný okraj
35 | 3-nitný úzky okra
36 | 4-nitný overlockový steh
37 | 4-nitný bezpečnostný steh široký a úzky
38 | 5-nitný bezpečnostný steh široký a úzky
39 | retiazkový steh
40 | prádlový steh úzky a široký
41 | prádlový steh trojitý
42 | 3-nitný overlockový wrap široký a úzky
43 | Príslušenstvo:
sada ihiel skrutkovač pinzeta odvíjacie krúžky štetec nôž kôš na odpad niťové sieťky olejnička imbusový kľúč držiak kužeľov navliekač ihiel násuvný stolík kryt proti prachu
V:
Dňa:
Podpis:

## Kotúčová el. brúska a lesťička
Položka č. 8 - Stolná dvojkotúčová elektrická brúska a leštička množstvo: 1 ks
Uchádzač uvedie názov výrobcu, obchodný názov výrobku a typové označenie ponúkaného výrobku
P. č. | Parameter / Funkcia / Iné požiadavky | Uchádzač v prípade číselnej hodnoty parametru uvedie presný parameter ponúkaného predmetu plnenia, v opačnom prípade uvedie áno/nie tak, aby bolo možné jednoznačne posúdiť splnenie všetkých požiadaviek na predmet zákazky.
Požadované parametre :
1
Technické parametre :
2 | vybavená dvomi kužeľovitými tŕňmi
3 | výkon 2000 W
4 | otáčky 600-8500 ot/min,
5 | rozmer brúsnych kotúčov 75 mm x 20mm
6 | uchytenie kotúču na hriadeli 8 mm
7 | rozmery leštičky 360 x 200 x 150 mm
V:
Dňa:
Podpis:

## Pravoramenný šijací stôl
Položka č. 9 - Pravoramenný Priemyselný šijací stroj množstvo: 1 ks
Uchádzač uvedie názov výrobcu, obchodný názov výrobku a typové označenie ponúkaného výrobku
P. č. | Parameter / Funkcia / Iné požiadavky | Uchádzač v prípade číselnej hodnoty parametru uvedie presný parameter ponúkaného predmetu plnenia, v opačnom prípade uvedie áno/nie tak, aby bolo možné jednoznačne posúdiť splnenie všetkých požiadaviek na predmet zákazky.
Požadované parametre :
1 | Vhodný na šitie kože ,látky, pre čalunníkov, - materiály hrubé aj viacero až 8 mm
Technické parametre :
2 | motor so servomotorm 230V
3 | dĺžka stehu 0 - 5mm
4 | 1 ihlový
5 | 3 -té podávanie
6 | uzašitie
7 | vrátane kompatibilného stola
V:
Dňa:
Podpis:

## Stĺpový šijací stroj
Položka č. 10 - Stĺpový jednoihlový šijací stroj 1 množstvo: 1 ks
Uchádzač uvedie názov výrobcu, obchodný názov výrobku a typové označenie ponúkaného výrobku
P. č. | Parameter / Funkcia / Iné požiadavky | Uchádzač v prípade číselnej hodnoty parametru uvedie presný parameter ponúkaného predmetu plnenia, v opačnom prípade uvedie áno/nie tak, aby bolo možné jednoznačne posúdiť splnenie všetkých požiadaviek na predmet zákazky.
Požadované parametre :
1
Technické parametre :
2 | ponorné podávanie a koliesková pätk
3 | ťažšie šitie, šitie kože, obuvi a pod.( schopnosť prešiť viacero vrstiev 6-7 mm)
4 | viazaný steh dvojnitný
5 | rotačný chapač
6 | dĺžka stehu od 1,6 - 5 mm
7 | ihly 134 LR
8 | zdvih pätky
9 | centrálne mazanie servomotor na 220 V
V:
Dňa:
Podpis:

## Mangel
Položka č. 11 - Mangel množstvo: 1 ks
Uchádzač uvedie názov výrobcu, obchodný názov výrobku a typové označenie ponúkaného výrobku
P. č. | Parameter / Funkcia / Iné požiadavky | Uchádzač v prípade číselnej hodnoty parametru uvedie presný parameter ponúkaného predmetu plnenia, v opačnom prípade uvedie áno/nie tak, aby bolo možné jednoznačne posúdiť splnenie všetkých požiadaviek na predmet zákazky.
Požadované parametre :
1
Technické parametre :
2 | 83 cm široký žehliaci valec
3 | nastaviteľná rýchlosť valca
4 | prítlak 0,35 N / m2
5 | dva zásobníky na vodu
6 | núdzové odblokovanie v prípade výpadku el. prúdu
7 | kapacita nádržky na vodu - 0,8l
8 | skladací mechanizmus
9 | pracovná doska
10 | nožný spínač
11 | automatická ochrana prstov
12 | Hmotnosť do 40 kg
V: |  |  | 0
Dňa:
Podpis:

## Vyšívací stroj
Položka č. 12 - Vyšívací stroj množstvo: 1 ks
Uchádzač uvedie názov výrobcu, obchodný názov výrobku a typové označenie ponúkaného výrobku
P. č. | Parameter / Funkcia / Iné požiadavky | Uchádzač v prípade číselnej hodnoty parametru uvedie presný parameter ponúkaného predmetu plnenia, v opačnom prípade uvedie áno/nie tak, aby bolo možné jednoznačne posúdiť splnenie všetkých požiadaviek na predmet zákazky.
Požadované parametre :
1
Technické parametre :
2 | počet ihiel 10
3 | váha stroja 45 kg - +/- 5%
4 | software na tvorbu výšivky kompatibilný so strojom
5 | vyšívacia plocha max 310x 210 mm
6 | rýchlosť vyšívania 1000 st./min
7 | farebný display
8 | automatický odstrih nite
9 | možnosť prepojenia s PC
10 | rámčeky veľkosti 310x210 mm, 190x140 mm, 110x110 mm, 70x50mm
11 | stôl pre zväčšenie pracovnej plochy
12 | stojan
V:
Dňa:
Podpis:

## Elektronický šijací stroj
Položka č. 13 - elektronický šijací stroj množstvo: 1 ks
Uchádzač uvedie názov výrobcu, obchodný názov výrobku a typové označenie ponúkaného výrobku
P. č. | Parameter / Funkcia / Iné požiadavky | Uchádzač v prípade číselnej hodnoty parametru uvedie presný parameter ponúkaného predmetu plnenia, v opačnom prípade uvedie áno/nie tak, aby bolo možné jednoznačne posúdiť splnenie všetkých požiadaviek na predmet zákazky.
Požadované parametre :
1 | Typ chapača - rotačný
Technické parametre :
2 | počet šijacích programov min. 412 - šijacie vzory + abceda
3 | max šírka stehu 7mm
4 | max dĺžka stehu do 5 mm
5 | šitie gombíkovej dierky
6 | počet gombíkových dierok 7
7 | vzdialenosť ihly od ramena 17 cm
8 | typ podávania zúbkov - 7-radové spodné SFS+
9 | polohovanie ihly hore/dolu
10 | regulácia prítlaku pätky
11 | odstrih nití
12 | tlačítko štart/stop
13 | osvetlenie LED
14 | kolenná páka
15 | prídavný stolík
16 | maximálna rýchlosť šitia 860 stehov/min
17 | výkon 35 W
18 | hmotnosť 6,5 kg
V:
Dňa:
Podpis:

## Elektrická brúska na topánky
Položka č. 14 - Elektrická brúska a leštička na topánky množstvo: 1 ks
Uchádzač uvedie názov výrobcu, obchodný názov výrobku a typové označenie ponúkaného výrobku
P. č. | Parameter / Funkcia / Iné požiadavky | Uchádzač v prípade číselnej hodnoty parametru uvedie presný parameter ponúkaného predmetu plnenia, v opačnom prípade uvedie áno/nie tak, aby bolo možné jednoznačne posúdiť splnenie všetkých požiadaviek na predmet zákazky.
Požadované parametre :
1
Technické parametre :
2 | napätie 220-240 V/50 Hz
3 | výkon 100 w
4 | rýchlosť kefy: 1400 ot/min
5 | rozmery s x h x v 366 x 200 x 340 mm
V:
Dňa:
Podpis: