## ultrazvuková čistička stredná
Položka č. 1 - ultrazvuková čistička stredná množstvo: 1 ks
Uchádzač uvedie názov výrobcu, obchodný názov výrobku a typové označenie ponúkaného výrobku
P. č. | Parameter / Funkcia / Iné požiadavky | Uchádzač v prípade číselnej hodnoty parametru uvedie presný parameter ponúkaného predmetu plnenia, v opačnom prípade uvedie áno/nie tak, aby bolo možné jednoznačne posúdiť splnenie všetkých požiadaviek na predmet zákazky.
Požadované parametre :
1 | Ultrazvukový čistiaci stroj s ohrevom vody. Ovládanie pomocou tlačidiel s LED diódou. Nastaviteľný procesný čas a teplota ohrevu.
Technické parametre :
2 | o Objem nádrže 4,25 litra
3 | o Frekvencia 37 kHz
4 | o Vnútorné rozmery nádrže: 240x137x150 mm
5 | o Hmotnosť 4 Kg
6 | o Rozmery stroja 300x179x264 mm
7 | o Príkon 340 W
V: | doplniť
Dňa: | doplniť
Podpis: | doplniť

## ultrazvuková čistička veľká
Položka č. 2 - ultrazvuková čistička veľká množstvo: 1 ks
Uchádzač uvedie názov výrobcu, obchodný názov výrobku a typové označenie ponúkaného výrobku
P. č. | Parameter / Funkcia / Iné požiadavky | Uchádzač v prípade číselnej hodnoty parametru uvedie presný parameter ponúkaného predmetu plnenia, v opačnom prípade uvedie áno/nie tak, aby bolo možné jednoznačne posúdiť splnenie všetkých požiadaviek na predmet zákazky.
Požadované parametre :
1 | Ultrazvukový čistiaci stroj s ohrevom vody. Ovládanie pomocou tlačidiel s LED diódou. Nastaviteľný procesný čas a teplota ohrevu.
Technické parametre :
2 | o Objem nádrže 9,5 litra
3 | o Frekvencia 37 kHz
4 | o Vnútorné rozmery nádrže: 300x240x150 mm
5 | o Hmotnosť 5,9 Kg
6 | o Rozmery stroja 365x278x264 mm
7 | o Príkon 550 W
V: | doplniť
Dňa: | doplniť
Podpis: | doplniť

## parný čistič
Položka č. 3 - parný čistič: množstvo: 1 ks
Uchádzač uvedie názov výrobcu, obchodný názov výrobku a typové označenie ponúkaného výrobku
P. č. | Parameter / Funkcia / Iné požiadavky | Uchádzač v prípade číselnej hodnoty parametru uvedie presný parameter ponúkaného predmetu plnenia, v opačnom prípade uvedie áno/nie tak, aby bolo možné jednoznačne posúdiť splnenie všetkých požiadaviek na predmet zákazky.
Požadované parametre :
1 | čistenie, oplachovanie a sušenie - všetko v jednom stroji
Technické parametre :
2 | o 1x rukoväť s hadicou dlhou 1,7 m
3 | o 2x pripojenie stlačeného vzduchu s čerpadlom
4 | o 1x pevná tryska a pedálový spínač
5 | o voliteľný tlakový režim „slabý“ a „silný“
6 | o individuálna regulácia vlhkosti pary (mokrá alebo suchá para)
7 | o silný výkon 8 barov
V: | doplniť
Dňa: | doplniť
Podpis: | doplniť

## bubnová leštička
Položka č. 4 - bubnová leštička množstvo: 1 ks
Uchádzač uvedie názov výrobcu, obchodný názov výrobku a typové označenie ponúkaného výrobku
P. č. | Parameter / Funkcia / Iné požiadavky | Uchádzač v prípade číselnej hodnoty parametru uvedie presný parameter ponúkaného predmetu plnenia, v opačnom prípade uvedie áno/nie tak, aby bolo možné jednoznačne posúdiť splnenie všetkých požiadaviek na predmet zákazky.
Požadované parametre :
1 | Omielací stroj leštiaci pomocou oceľových guličiek. Tichý chod s jedným gumovým bubnom.
Technické parametre :
2 | o Vonkajšie rozmery bubna (O x H): 190 x 218 mm
3 | o Vnútorné rozmery bubna (O x H): 170 x 190 mm
4 | o Objem bubna 4,3 litra
5 | o Výkon 115 W
6 | o Hmotnosť 7,8 Kg
7 | o Rozmery stroja 340x260x200 mm
V: | doplniť
Dňa: | doplniť
Podpis: | doplniť

## Dvojitá filcová leštička malá
Položka č. 5 - dvojitá filcová leštička malá množstvo: 1 ks
Uchádzač uvedie názov výrobcu, obchodný názov výrobku a typové označenie ponúkaného výrobku
P. č. | Parameter / Funkcia / Iné požiadavky | Uchádzač v prípade číselnej hodnoty parametru uvedie presný parameter ponúkaného predmetu plnenia, v opačnom prípade uvedie áno/nie tak, aby bolo možné jednoznačne posúdiť splnenie všetkých požiadaviek na predmet zákazky.
Požadované parametre :
1 | Leštiaci stroj s dvoma leštiacimi osami a so vstavaným ventilátorom na odsávanie prachu.
Technické parametre :
2 | o Konštrukcia stroja z oceli
3 | o Stroj musí mať zabudované vlastné osvetlenie
4 | o Počet otáčok 2900 ot./min
5 | o Napájanie napätia 230 V
6 | o Hmotnosť 31 Kg
7 | o Rozmery stroja 650x300x410 mm
V: | doplniť
Dňa: | doplniť
Podpis: | doplniť

## Dvojitá filcová leštička veľká
Položka č. 6 - dvojitá filcová leštička veľká: množstvo: 1 ks
Uchádzač uvedie názov výrobcu, obchodný názov výrobku a typové označenie ponúkaného výrobku
P. č. | Parameter / Funkcia / Iné požiadavky | Uchádzač v prípade číselnej hodnoty parametru uvedie presný parameter ponúkaného predmetu plnenia, v opačnom prípade uvedie áno/nie tak, aby bolo možné jednoznačne posúdiť splnenie všetkých požiadaviek na predmet zákazky.
Požadované parametre :
1 | Leštiaci stroj s dvoma leštiacimi osami a so vstavaným ventilátorom na odsávanie prachu.
Technické parametre :
2 | o Zabudované vlastné LED osvetlenie
3 | o Nastaviteľný počet otáčok od 300 do 3000 ot./min
4 | o Vstavaný odsávač prachu
5 | o Tlačidlo núdzového zastavenia stroja
6 | o Ochranné platne z plexiskla
7 | o Napájanie 230 V
8 | o Výkon motoru 0,75 HP
9 | o Hmotnosť 25 Kg
10 | o Rozmery stroja 690x370x450 mm
V: | doplniť
Dňa: | doplniť
Podpis: | doplniť

## Magnetická leštička malá
Položka č. 7 - magnetická leštička malá množstvo: 1 ks
Uchádzač uvedie názov výrobcu, obchodný názov výrobku a typové označenie ponúkaného výrobku
P. č. | Parameter / Funkcia / Iné požiadavky | Uchádzač v prípade číselnej hodnoty parametru uvedie presný parameter ponúkaného predmetu plnenia, v opačnom prípade uvedie áno/nie tak, aby bolo možné jednoznačne posúdiť splnenie všetkých požiadaviek na predmet zákazky.
Požadované parametre :
1 | Stroj na povrchovú úpravu a leštenie neželezných kovov za pomoci točiacich sa silných magnetov.
Technické parametre :
2 | o Kapacita ihličiek 100g
3 | o Funkcia spätného chodu
4 | o Nastaviteľnú rýchlosť
5 | o Priemer misky 100 mm
6 | o Napájanie 230V, 50Hz
7 | o Hmotnosť max. 11 Kg
V: | doplniť
Dňa: | doplniť
Podpis: | doplniť

## Leštička na finálny lesk
Položka č. 8 - leštička na finálny lesk množstvo: 1 ks
Uchádzač uvedie názov výrobcu, obchodný názov výrobku a typové označenie ponúkaného výrobku
P. č. | Parameter / Funkcia / Iné požiadavky | Uchádzač v prípade číselnej hodnoty parametru uvedie presný parameter ponúkaného predmetu plnenia, v opačnom prípade uvedie áno/nie tak, aby bolo možné jednoznačne posúdiť splnenie všetkých požiadaviek na predmet zákazky.
Požadované parametre :
1 | Možnosti konečných úprav šperkov - odihlenie, zahladenie, škrupiny, leštenie.
Technické parametre :
2 | o Motor s LCD displejom so zobrazením rýchlosti a trvania procesu
3 | o Regulácia otáčok pomocou frekvenčného meniča
4 | o Bajonetové pripojenie
5 | o Automatické rozpoznanie pripojeného kontajnera
6 | o Ovládanie pomocou displeja
7 | o 6 litrový pracovný kontajner
8 | o Rozmery 360 x 350 x 530 mm
9 | o Hmotnosť 17,0 kg
10 | o Spotreba 0,8 kVA / 230 V
11 | o Frekvencia 50 Hz
12 | o 6 litrový kontajner na suchý proces
13 | o 6 litrový kontajner na mokrý proces s prídavnou pumpou a odpadovou nádržou
14 | o kontajner na magnetické leštenie - vnútorný priemer 225mm
V: | doplniť
Dňa: | doplniť
Podpis: | doplniť

## Elektrolytické leštenie
Položka č. 9 - elektrolytické leštenie množstvo: 1 ks
Uchádzač uvedie názov výrobcu, obchodný názov výrobku a typové označenie ponúkaného výrobku
P. č. | Parameter / Funkcia / Iné požiadavky | Uchádzač v prípade číselnej hodnoty parametru uvedie presný parameter ponúkaného predmetu plnenia, v opačnom prípade uvedie áno/nie tak, aby bolo možné jednoznačne posúdiť splnenie všetkých požiadaviek na predmet zákazky.
Požadované parametre :
1 | Elektronické ovládanie
Technické parametre :
2 | Kapacita (počet krúžkov.): min 80
3 | Príkon min. 0,5 kW
4 | Objem nádoby: min 15 L
5 | o Anody a katody pre všetky procesy
6 | o Vonkajší rozmer 480x250x420 mm
7 | o Rozmer kúpeľa priemer 125 mm x 130 mm
8 | Zdroj: 230 V / 50 až 60 Hz
9 | o Hmotnosť max. 30 Kg
V: | doplniť
Dňa: | doplniť
Podpis: | doplniť

## Galvanické zariadenie
Položka č. 10 - galvanické zariadenie množstvo: 1 ks
Uchádzač uvedie názov výrobcu, obchodný názov výrobku a typové označenie ponúkaného výrobku
P. č. | Parameter / Funkcia / Iné požiadavky | Uchádzač v prípade číselnej hodnoty parametru uvedie presný parameter ponúkaného predmetu plnenia, v opačnom prípade uvedie áno/nie tak, aby bolo možné jednoznačne posúdiť splnenie všetkých požiadaviek na predmet zákazky.
Požadované parametre :
1 | Galvanická jednotka môže byť použitá pre všetky bežné galvanické kúpele (galvanické pokovenie, farbenie zlata a pokovenie zlata, kúpele striebra, rhodia, palládia alebo ruthénia). Možné je použiť okrem drahých kovov, aj meď a nikel.
Technické parametre :
2 | o Stroj má 3 pracovné a 3 čistiace nádrže o objeme 1,5 litra (Objem nádrží: 6x 1,5l)
3 | o Zabudovaný časovač a čítač ampér minút
4 | o Rozmery: 500x320x250 mm
5 | o Hmotnosť: 16 kg
6 | o Usmerňovač: 15V / 15A
7 | o Napájanie 230V / 50Hz
V: | doplniť
Dňa: | doplniť
Podpis: | doplniť

## Pero na pokovenie
Položka č. 11 - pero na pokovenie množstvo: 1 ks
Uchádzač uvedie názov výrobcu, obchodný názov výrobku a typové označenie ponúkaného výrobku
P. č. | Parameter / Funkcia / Iné požiadavky | Uchádzač v prípade číselnej hodnoty parametru uvedie presný parameter ponúkaného predmetu plnenia, v opačnom prípade uvedie áno/nie tak, aby bolo možné jednoznačne posúdiť splnenie všetkých požiadaviek na predmet zákazky.
Požadované parametre :
1 | Plstené špičky v balení (5ks)
Technické parametre :
2 | o Digitálne pero s kontaktom (anoda)
3 | o Pinzeta (katoda)
4 | o Napájacie napätie 240 V/ 50 - 60 Hz
5 | o Maximálny výstupový prúd 1,5 A (krátkodobo 2 A)
6 | o Výstupové napätie 12 V
7 | o Maximálny príkon 25VA
8 | o Rozmer 120x150x95 mm
V: | doplniť
Dňa: | doplniť
Podpis: | doplniť

## Pieskovačka
Položka č. 12 - pieskovačka množstvo: 1 ks
Uchádzač uvedie názov výrobcu, obchodný názov výrobku a typové označenie ponúkaného výrobku
P. č. | Parameter / Funkcia / Iné požiadavky | Uchádzač v prípade číselnej hodnoty parametru uvedie presný parameter ponúkaného predmetu plnenia, v opačnom prípade uvedie áno/nie tak, aby bolo možné jednoznačne posúdiť splnenie všetkých požiadaviek na predmet zákazky.
Požadované parametre :
1 | Zásobníky (25 - 70 μm a 70 - 250 μm) sú označené odlišnými farbami, ktoré sú aj na tryskách
Technické parametre :
2 | o Kovové púzdro natreté práškovým lakom
3 | o Priezor
4 | o Volič zásobníka vo vnútri pieskovacej komory
5 | o Individuálne nastavenie pieskovacieho tlaku a manometer
6 | o Pieskovacie trysky IT, technológia miešania (tzv. Venturiho princíp)
7 | o Osvetlenie LED
8 | o Odnímateľná dolná mriežka k vyberaniu väčších zbytkov zatmelovacej hmoty
9 | o Umývateľné manžety na ruke
10 | o Pedálový spínač ovládateľný vo všetkých polohách (rozsah 360°)
11 | o rozmer: 35x40x27,5cm (ŠxHxV)
V: | doplniť
Dňa: | doplniť
Podpis: | doplniť

## Pec na vypaľovanie (veľká)
Položka č. 13 - pec na vypaľovanie (veľká) množstvo: 2 ks
Uchádzač uvedie názov výrobcu, obchodný názov výrobku a typové označenie ponúkaného výrobku
P. č. | Parameter / Funkcia / Iné požiadavky | Uchádzač v prípade číselnej hodnoty parametru uvedie presný parameter ponúkaného predmetu plnenia, v opačnom prípade uvedie áno/nie tak, aby bolo možné jednoznačne posúdiť splnenie všetkých požiadaviek na predmet zákazky.
Požadované parametre :
1 | Programovateľná pec, pätkové dvere, digitálna regulácia teploty a displej.
Technické parametre :
2 | výkon min 1,8 kW
3 | o Vnútorný rozmer pece min. 230x205x155 mm
4 | o Vonkajšie rozmery 360 x370x 435 mm
5 | o Vybavená časovačom
6 | o Prevádzkové napätie 230 V
7 | o Teplota vypaľovania min. 1050 °C
8 | o Pedálový spínač ovládateľný vo všetkých polohách (rozsah 360° )
9 | o Hmotnosť max 70 kg
10 | o + príslušenstvo - ohňovzdorné podložky kompatibilné s rozmerom pece - ktoré znesú teplotu 1100°C
V: | doplniť
Dňa: | doplniť
Podpis: | doplniť

## Pec na vypaľovanie
Položka č. 14 - pec na vypaľovanie množstvo: 1 ks
Uchádzač uvedie názov výrobcu, obchodný názov výrobku a typové označenie ponúkaného výrobku
P. č. | Parameter / Funkcia / Iné požiadavky | Uchádzač v prípade číselnej hodnoty parametru uvedie presný parameter ponúkaného predmetu plnenia, v opačnom prípade uvedie áno/nie tak, aby bolo možné jednoznačne posúdiť splnenie všetkých požiadaviek na predmet zákazky.
Požadované parametre :
1 | Klenotnícka pec na použitie pri vypaľovaní kovových hmôt, vrátane Prometheus Bronz, Prometheus Meď, PMC 3, PMC OneFire Sterling, PMC Flex, Art Clay Striebro, Art Clay 950
Technické parametre :
2 | o 60 minútový program sušenia
3 | o Maximálne teplota vypaľovania pece 1000°C
4 | o Vnútorný rozmer pece 70x115x130 mm
5 | o Vonkajšie rozmery 295x225x240 mm
6 | o Digitálna regulácia teploty a displej
7 | o vetraný vonkajší obal pece, povrch upravený práškovým nástrekom
8 | o Otvorenie dverí v uhle 90 stupňov
9 | o Prevádzkové napätie 220 V, 3,2 A, 700 W
10 | o Hmotnosť 5, 7 kg
11 | o + príslušenstvo - ohňovzdorné podložky kompatibilné s rozmerom pece - ktoré znesú teplotu 1000°C
V: | doplniť
Dňa: | doplniť
Podpis: | doplniť

## Pec na vypaľovanie voskov
Položka č. 15 - pec na vypaľovanie voskov množstvo: 1 ks
Uchádzač uvedie názov výrobcu, obchodný názov výrobku a typové označenie ponúkaného výrobku
P. č. | Parameter / Funkcia / Iné požiadavky | Uchádzač v prípade číselnej hodnoty parametru uvedie presný parameter ponúkaného predmetu plnenia, v opačnom prípade uvedie áno/nie tak, aby bolo možné jednoznačne posúdiť splnenie všetkých požiadaviek na predmet zákazky.
Požadované parametre :
1 | Pec sa môže používať okrem voskov aj na hrnčiarstvo, maľbu na sklo alebo porcelán.
Technické parametre :
2 | o Ohrev z oboch strán ohrevnými telesami, umiestnené v ochranných drážkach
3 | o Termočlánok typu S
4 | o Dvojstenné dvierka s nízkymi vnútornými teplotami
5 | o Nútené odpojenie kontaktným dverovým spínačom
6 | o Manuálne plynule regulovateľný otvor prívodného vzduchu
7 | o Príkon min 7 kW
8 | o Hmotnosť max 120 kg
9 | o Maximálna teplota min. 1300 °C
10 | Objem min. 120 L
11 | Napätie: 400 3N
12 | vrátane kompatibilného stojanu k peci
V: | doplniť
Dňa: | doplniť
Podpis: | doplniť

## Sadrovačka
Položka č. 16 - sadrovačka množstvo: 1 ks
Uchádzač uvedie názov výrobcu, obchodný názov výrobku a typové označenie ponúkaného výrobku
P. č. | Parameter / Funkcia / Iné požiadavky | Uchádzač v prípade číselnej hodnoty parametru uvedie presný parameter ponúkaného predmetu plnenia, v opačnom prípade uvedie áno/nie tak, aby bolo možné jednoznačne posúdiť splnenie všetkých požiadaviek na predmet zákazky.
Požadované parametre :
1 | Miešačka na sadru pracujúca pod vákuom. Celý proces dávkovania, miešania a napÍnania kyvety prebieha pod vákuom za pomoci vibrovania.
Technické parametre :
2 | o Objem - 1 liter sadry
V: | doplniť
Dňa: | doplniť
Podpis: | doplniť

## Voskovačka
Položka č. 17 - voskovačka množstvo: 1 ks
Uchádzač uvedie názov výrobcu, obchodný názov výrobku a typové označenie ponúkaného výrobku
P. č. | Parameter / Funkcia / Iné požiadavky | Uchádzač v prípade číselnej hodnoty parametru uvedie presný parameter ponúkaného predmetu plnenia, v opačnom prípade uvedie áno/nie tak, aby bolo možné jednoznačne posúdiť splnenie všetkých požiadaviek na predmet zákazky.
Požadované parametre :
1 | Stroj na zohriatie vosku a vstreknutie vosku do foriem. Stroj sa napája na kompresor.
Technické parametre :
2 | o Kapacita 3,8 litra
3 | o Digitálna regulácia teploty +/- 0,2 °C
4 | o Pracovný tlak 1- 3 bar
5 | o Hmotnosť 11 kg
6 | o Rozmery 240 x 240 x 540 mm
7 | o Prevádzkové napätie 230 V, 50/60 Hz
8 | o Výkon vykurovania 875 wattov
9 | o Rozsah nastavenia teploty 0 - 85 °C
V: | doplniť
Dňa: | doplniť
Podpis: | doplniť

## Mikroskop
Položka č. 18 - mikroskop množstvo: 1 ks
Uchádzač uvedie názov výrobcu, obchodný názov výrobku a typové označenie ponúkaného výrobku
P. č. | Parameter / Funkcia / Iné požiadavky | Uchádzač v prípade číselnej hodnoty parametru uvedie presný parameter ponúkaného predmetu plnenia, v opačnom prípade uvedie áno/nie tak, aby bolo možné jednoznačne posúdiť splnenie všetkých požiadaviek na predmet zákazky.
Požadované parametre :
1 | Mikroskop k zváračke. Nastaviteľný mikroskop s tromi kĺbmi, celé rameno sa môže vertikálne posúvať a otáčať okolo osi stojanu.
Technické parametre :
2 | o Zväčšenie 10x
3 | o Priemer zorného poľa 20 mm
4 | o Pracovná vzdialenosť 145 mm
5 | o Nastaviteľné dioptrie
6 | o Opierka hlavy
7 | o Osvetlenie LED 3 W/800 mA
8 | o Dosah ramena 550 mm
9 | o Hmotnosť 5,1 kg
V: | doplniť
Dňa: | doplniť
Podpis: | doplniť

## Pásová brúska
Položka č. 19 - pásová brúska množstvo: 1 ks
Uchádzač uvedie názov výrobcu, obchodný názov výrobku a typové označenie ponúkaného výrobku
P. č. | Parameter / Funkcia / Iné požiadavky | Uchádzač v prípade číselnej hodnoty parametru uvedie presný parameter ponúkaného predmetu plnenia, v opačnom prípade uvedie áno/nie tak, aby bolo možné jednoznačne posúdiť splnenie všetkých požiadaviek na predmet zákazky.
Požadované parametre :
1 | Brúska na hrubé a jemné brúsenie materiálov ako kov, drevo, kosť, plast s voliteľnou rýchlosť.
Technické parametre :
2 | o Možnosť výmeny brúsneho pásu
3 | o Stabilná konštrukcia rámu s nízkou mierou vibrácií
4 | o Vodiaci doraz obrobku
5 | o Vývod na pripojenie odsávania
6 | o Podstavec brúsky
7 | o Ochranný štítok
8 | o Brúsny stôl a nastaviteľná podpera
9 | o Samostatný núdzový vypínač
10 | o Výkon motoru S1 100% 1 500 W
11 | o Príkon motora S6 40% 2 200 W
12 | o Napájanie 400 V
13 | o Rozmer brúsneho pásu 100 x 1 220 mm
14 | o Priemer brúsneho valca x šírka 125 x 100 mm
15 | o Rozmer stolu/ podpery 285 x 105 mm
16 | o Rýchlosť pásu 19 m/sec
17 | o Rozmery 400 x 940 x 690 mm
18 | o Hmotnosť 41 kg
V: | doplniť
Dňa: | doplniť
Podpis: | doplniť

## Kombinovaná kotúčová brúska
Položka č. 20 - kombinovaná kotúčová brúska množstvo: 1 ks
Uchádzač uvedie názov výrobcu, obchodný názov výrobku a typové označenie ponúkaného výrobku
P. č. | Parameter / Funkcia / Iné požiadavky | Uchádzač v prípade číselnej hodnoty parametru uvedie presný parameter ponúkaného predmetu plnenia, v opačnom prípade uvedie áno/nie tak, aby bolo možné jednoznačne posúdiť splnenie všetkých požiadaviek na predmet zákazky.
Požadované parametre :
1 | S kombinovaným brúsnym kamenným kotúčom a brúsnym pásom
Technické parametre :
2 | o S plynule skloniteľným ramenom - 90°
3 | o Bajonetový uzáver ochranného krytu pre výmenu kotúča
4 | o Núdzový vypínač s protiprachovou ochranou
5 | o Ochrana proti opätovnému nábehu
6 | o Gumené nožičky tlmiace vibrácie
7 | o Priemer kotúča 175 mm
8 | o Počet otáčok voľnobehu 2980 /min
9 | o Šírka brúsneho nástroja 25 mm-1
10 | o Priemer upnutia nástroja 32 mm
11 | o Menovitý príkon 500 W
12 | o Výstupný výkon 310 W
13 | o Brúsny kotúč z normálneho korundu 60 N
14 | o Tkanivový brúsny pás K 60
15 | o Ochranné sklo proti iskrám
16 | o Výložná plocha obrobkov
V: | doplniť
Dňa: | doplniť
Podpis: | doplniť

## Valce kombinované
Položka č. 21 - valce kombinované množstvo: 1 ks
Uchádzač uvedie názov výrobcu, obchodný názov výrobku a typové označenie ponúkaného výrobku
P. č. | Parameter / Funkcia / Iné požiadavky | Uchádzač v prípade číselnej hodnoty parametru uvedie presný parameter ponúkaného predmetu plnenia, v opačnom prípade uvedie áno/nie tak, aby bolo možné jednoznačne posúdiť splnenie všetkých požiadaviek na predmet zákazky.
Požadované parametre :
1 | Stroj slúži na tvarovanie kovových polotovarov, stenšuje plech a drôt na požadovanú hrúbku. Stroj má dve sady valcov, jedny na plech (predÍžený z vonku pre tvary D) a valce s drážkami na štvorcový drôt.
Technické parametre :
2 | o Z kalenej ocele
3 | o Veľkosť valca (horných aj dolných rovnaká) 130 x 60 mm
4 | o Maximálna šírka valcovaného plechu 130 mm
5 | o Maximálna hrúbka valcovaného plechu 6 mm
6 | o Počet drážok pre drôt 19 (kapacita drôtu 1 - 10mm)
7 | o Prevodový pomer plechu (prevodovka) 7:1
8 | o Prevodový pomer drážok 3,5:1
9 | o Nadstavbové valce 4, 3, 2 a 1,5 mm
10 | o Rozmery 420 x 220 x 565 mm
11 | o Hmotnosť 70 kg
V: | doplniť
Dňa: | doplniť
Podpis: | doplniť

## Valce ploché
Položka č. 22 - valce ploché množstvo: 1 ks
Uchádzač uvedie názov výrobcu, obchodný názov výrobku a typové označenie ponúkaného výrobku
P. č. | Parameter / Funkcia / Iné požiadavky | Uchádzač v prípade číselnej hodnoty parametru uvedie presný parameter ponúkaného predmetu plnenia, v opačnom prípade uvedie áno/nie tak, aby bolo možné jednoznačne posúdiť splnenie všetkých požiadaviek na predmet zákazky.
Požadované parametre :
1 | Valce ploché slúžia na valcovanie materiálu na plocho, stenšujú materiál do požadovanej hrúbky.
Technické parametre :
2 | o Veľkosť valca 130 x 60 mm
3 | o Maximálne hrúbka valcovaného plechu 6 mm
4 | o Maximálna šírka valcovaného plechu 130 mm
5 | o Pomer prevodov 5:1
6 | o Valce sú indukčne kalené na tvrdosť, musia spĺňať požiadavky podľa Rockwella 64
7 | o Rozmery 410 x 220 x 365 mm
8 | o Hmotnosť 40 kg
V: | doplniť
Dňa: | doplniť
Podpis: | doplniť

## Vosková letovačka
Položka č. 23 - vosková letovačka množstvo: 3 ks
Uchádzač uvedie názov výrobcu, obchodný názov výrobku a typové označenie ponúkaného výrobku
P. č. | Parameter / Funkcia / Iné požiadavky | Uchádzač v prípade číselnej hodnoty parametru uvedie presný parameter ponúkaného predmetu plnenia, v opačnom prípade uvedie áno/nie tak, aby bolo možné jednoznačne posúdiť splnenie všetkých požiadaviek na predmet zákazky.
Požadované parametre :
1 | Vosková letovačka na nanášanie a vyhladzovanie s elektricky vyhrievaným nožom s regulovateľnou teplotou
Technické parametre :
2 | o Rovnomerné rozdelenie teploty v hrote nástroja
3 | o možnosť nastavenia presnej teploty
4 | o Možnosť uloženia nastavenej teploty pomocou jedného tlačidla
5 | o Nastaviteľná teplota min. 50 - 200 °C
6 | o Rýchlo vymeniteľné hroty so šrobovacou hlavičkou
7 | o Vysoká tepelná vodivosť a stabilita hrotov
V: | doplniť
Dňa: | doplniť
Podpis: | doplniť

## Vŕtačka ručná
Položka č. 24 - vŕtačka ručná množstvo: 6ks
Uchádzač uvedie názov výrobcu, obchodný názov výrobku a typové označenie ponúkaného výrobku
P. č. | Parameter / Funkcia / Iné požiadavky | Uchádzač v prípade číselnej hodnoty parametru uvedie presný parameter ponúkaného predmetu plnenia, v opačnom prípade uvedie áno/nie tak, aby bolo možné jednoznačne posúdiť splnenie všetkých požiadaviek na predmet zákazky.
Požadované parametre :
1 | Vŕtačka ručná so závesným motorom a flexibilným hriadeľom
Technické parametre :
2 | o Permanentný magnetický motor
3 | o Ovládanie nohou pomocou-pedálu
4 | o Napájanie 220/230 V
5 | o Pomalý rozbeh a max. otáčky 5000 ot./min.
6 | o Závesný motor 1/10 HP s guľôčkovým ložiskom
7 | o Flexibilný hriadeľ 90cm dlhý
V: | doplniť
Dňa: | doplniť
Podpis: | doplniť

## Vŕtačka ručná - 2
Položka č. 25 - vŕtačka ručná - 2 množstvo: 1 ks
Uchádzač uvedie názov výrobcu, obchodný názov výrobku a typové označenie ponúkaného výrobku
P. č. | Parameter / Funkcia / Iné požiadavky | Uchádzač v prípade číselnej hodnoty parametru uvedie presný parameter ponúkaného predmetu plnenia, v opačnom prípade uvedie áno/nie tak, aby bolo možné jednoznačne posúdiť splnenie všetkých požiadaviek na predmet zákazky.
Požadované parametre :
1 | Vŕtačka ručná so závesným motorom a flexibilným hriadeľom
Technické parametre :
2 | o Reverzibilný motor 1/6 SR HP
3 | o Flexibilný hriadeľ 90cm dlhý
4 | o Maximálna rýchlosť 18000 ot /min
5 | o Ovládač rýchlosti ovládaný nohou
6 | o Otočný vrták a držiak náradia
7 | o Napájanie 220/230 V
8 | o Rukoväť (č. 30) 3 čeľusť (zaberá až do priemeru 4mm stopky)
V: | doplniť
Dňa: | doplniť
Podpis: | doplniť

## Vŕtačka stojanová
Položka č. 26 - vŕtačka stojanová množstvo: 1 ks
Uchádzač uvedie názov výrobcu, obchodný názov výrobku a typové označenie ponúkaného výrobku
P. č. | Parameter / Funkcia / Iné požiadavky | Uchádzač v prípade číselnej hodnoty parametru uvedie presný parameter ponúkaného predmetu plnenia, v opačnom prípade uvedie áno/nie tak, aby bolo možné jednoznačne posúdiť splnenie všetkých požiadaviek na predmet zákazky.
Požadované parametre :
1 | Stolná vŕtačka s výškovým nastavovaním, kľukou umiestnenou na strane
Technické parametre :
2 | o Stabilný, výrazne rebrovaný, rovinne frézovaný pracovný stôl s T-drážkami
3 | o Lesklo pozinkovaný, vŕtací stojan
4 | o Vretenový pohon cez trojnásobnú remenicu s Poly-V remeňom a so 6-násobným krútiacim momentom v spodnom rozsahu otáčok
5 | o Jemný posuv vretena
6 | o Hlava vretena s 1/2" závitom na skľučovadlo - skľučovadlo, kompatibilné s vŕtačkou je súčasťou balenia
7 | o S možnosťou nasadenia klieštin
8 | o Otáčky vretena 1080 - 2400 - 4500 ot./min.
9 | o Zdvih pinoly 63mm
10 | o Výškové nastavovanie kľukou 70mm
11 | o Vŕtací výkon do ocele 10mm
12 | o Vyloženie 140mm
13 | o Úžitková plocha stola 200 x 200mm
14 | o StÍp 45 x 500mm
15 | o Upínanie nástrojov : do 10mm (skľučovadlo)
16 | o Napájanie 220 - 240 V
17 | o Hmotnosť 10 kg
V: | doplniť
Dňa: | doplniť
Podpis: | doplniť

## Brúska na rydlá
Položka č. 27 - brúska na rydlá množstvo: 1 ks
Uchádzač uvedie názov výrobcu, obchodný názov výrobku a typové označenie ponúkaného výrobku
P. č. | Parameter / Funkcia / Iné požiadavky | Uchádzač v prípade číselnej hodnoty parametru uvedie presný parameter ponúkaného predmetu plnenia, v opačnom prípade uvedie áno/nie tak, aby bolo možné jednoznačne posúdiť splnenie všetkých požiadaviek na predmet zákazky.
Požadované parametre :
1 | nízkootáčkové diamantové kotúče s možnosťou brúsenia nástrojov z kalenej ocele, z rýchloreznej ocele a karbidu
Technické parametre :
2 | o masívne kovové púzdro
3 | o vreteno s dvoma ložiskami
4 | o kompletný systém brúsenia v dvoch uhloch
5 | o napájanie 230 V/ 50 Hz
6 | o Súčasťou balenia - diamantové kotúče 260 (4ks)
7 | o Súčasťou balenia - diamantové kotúče 600 (4ks)
8 | o Súčasťou balenia - keramický leštiaci kotúč (2ks)
9 | o Súčasťou balenia - diamantový sprej ½ mikrónu (2ks)
10 | o Súčasťou balenia - stojan na uloženie kotúčov (1ks)
11 | o Súčasťou balenia - adaptér na rýchlu výmenu brúsneho kotúča (1ks)
V: | doplniť
Dňa: | doplniť
Podpis: | doplniť

## Mikroskop - 2
Položka č. 28 - mikroskop - 2 množstvo: 2 ks
Uchádzač uvedie názov výrobcu, obchodný názov výrobku a typové označenie ponúkaného výrobku
P. č. | Parameter / Funkcia / Iné požiadavky | Uchádzač v prípade číselnej hodnoty parametru uvedie presný parameter ponúkaného predmetu plnenia, v opačnom prípade uvedie áno/nie tak, aby bolo možné jednoznačne posúdiť splnenie všetkých požiadaviek na predmet zákazky.
Požadované parametre :
1 | mikroskop s adaptérom na stojan
Technické parametre :
2 | o Faktor zväčšenia 6:1
3 | o Uhol konvergencie 10 °
4 | o Optické zväčšenie 5x - 30x
5 | o Pracovná vzdialenosť 122 mm (bez osvetlenia)
6 | o Pozorovací uhol 38 °
7 | o Max. objektové pole 46 mm
8 | o Max. hÍbka ostrosti 13,6 mm
9 | o Okuliare 10x / 23 B - nastaviteľné, vhodné pre nositeľov okuliarov
10 | o Očný reliéf 52 - 76 mm
11 | o Ochrana ESD - Antistatický polymérny obal
12 | o Ochrana optiky - vymeniteľné ochranné sklo
V: | doplniť
Dňa: | doplniť
Podpis: | doplniť

## Stojan na mikroskop
Položka č. 29 - stojan na mikroskop množstvo: 2 ks
Uchádzač uvedie názov výrobcu, obchodný názov výrobku a typové označenie ponúkaného výrobku
P. č. | Parameter / Funkcia / Iné požiadavky | Uchádzač v prípade číselnej hodnoty parametru uvedie presný parameter ponúkaného predmetu plnenia, v opačnom prípade uvedie áno/nie tak, aby bolo možné jednoznačne posúdiť splnenie všetkých požiadaviek na predmet zákazky.
Požadované parametre :
1 | Stojan musí mať tuhý a pevný rám, ktorý umožňuje polohovanie
Technické parametre :
2 | o magnetický držiak dokumentov
3 | o ergonomické úchytky
4 | o držiak kamery
5 | o LED osvetlenie s adaptérom na 220 V
V: | doplniť
Dňa: | doplniť
Podpis: | doplniť

## Stolová lampa
Položka č. 30 - stolová lampa množstvo: 12 ks
Uchádzač uvedie názov výrobcu, obchodný názov výrobku a typové označenie ponúkaného výrobku
P. č. | Parameter / Funkcia / Iné požiadavky | Uchádzač v prípade číselnej hodnoty parametru uvedie presný parameter ponúkaného predmetu plnenia, v opačnom prípade uvedie áno/nie tak, aby bolo možné jednoznačne posúdiť splnenie všetkých požiadaviek na predmet zákazky.
Požadované parametre :
1 | Stolná LED lampa so štyrmi stupňami stmievania
Technické parametre :
2 | o Flexibilný polohovateľný stojan vrátane otočnej hlavy (360°)
3 | o Osvetlenie 182 LED
4 | o Farba stojanu čierna
5 | o Farebná teplota v rozmedzí 3000 - 6000 K
6 | o Svetelný tok 2000 lm
V: | doplniť
Dňa: | doplniť
Podpis: | doplniť

## Pumpa
Položka č. 31 - pumpa množstvo: 2 ks
Uchádzač uvedie názov výrobcu, obchodný názov výrobku a typové označenie ponúkaného výrobku
P. č. | Parameter / Funkcia / Iné požiadavky | Uchádzač v prípade číselnej hodnoty parametru uvedie presný parameter ponúkaného predmetu plnenia, v opačnom prípade uvedie áno/nie tak, aby bolo možné jednoznačne posúdiť splnenie všetkých požiadaviek na predmet zákazky.
Požadované parametre :
1 | Vákuová pumpa ako príslušenstvo k miešačke sádry a k odlievačke
Technické parametre :
2 | o Sací výkon každej min 7,5 m3 /h
3 | o Sací výkon druhej pumpy 8 m3 /h
4 | o Rozmery 220 x 310 x 200 mm
5 | o Hmotnosť max 11 kg
6 | o Napájanie min. 220 V
V: | doplniť
Dňa: | doplniť
Podpis: | doplniť

## Pneumatické nožnice
Položka č. 32 - pneumatické nožnice množstvo: 1 ks
Uchádzač uvedie názov výrobcu, obchodný názov výrobku a typové označenie ponúkaného výrobku
P. č. | Parameter / Funkcia / Iné požiadavky | Uchádzač v prípade číselnej hodnoty parametru uvedie presný parameter ponúkaného predmetu plnenia, v opačnom prípade uvedie áno/nie tak, aby bolo možné jednoznačne posúdiť splnenie všetkých požiadaviek na predmet zákazky.
Požadované parametre :
1
Technické parametre :
2 | o Na odstrihnutie odliatkov do priemeru 6 mm
3 | o Vzdušník
4 | o Regulátor tlaku a prívodu na stlačený vzduch, bezpečnostný pedál
5 | o Výkon 8,5 kN, 850 Kp
6 | o Rozmer 250x300x730
7 | o Váha 35 kg
V: | doplniť
Dňa: | doplniť
Podpis: | doplniť

## Stolová ciachovaná váha
Položka č. 33 - stolová ciachovaná váha množstvo: 1 ks
Uchádzač uvedie názov výrobcu, obchodný názov výrobku a typové označenie ponúkaného výrobku
P. č. | Parameter / Funkcia / Iné požiadavky | Uchádzač v prípade číselnej hodnoty parametru uvedie presný parameter ponúkaného predmetu plnenia, v opačnom prípade uvedie áno/nie tak, aby bolo možné jednoznačne posúdiť splnenie všetkých požiadaviek na predmet zákazky.
Požadované parametre :
1 | Stolová váha s úradným overením na dve desatinné miesta. Trieda presnosti OIML II. Funkcie váženia v gramoch, počítanie, percentuálne váženie, signalizácia limitu a prepínanie jednotiek.
Technické parametre :
2 | o Plne podsvietený displej
3 | o Napájanie 230 V
4 | o Programovatelné tlačítka
5 | o Digitálne vstupy a výstupy
6 | o Percentuálne váženie
7 | o Prepínanie jednotiek
8 | o Dátové rozhranie RS 232
9 | o Reléový výstup
10 | o Nastaviteľné limity
11 | o Rozmery 182x235x75 mm
12 | o Maximálna váživosť 620 g
13 | o Priemer vážiacej platformy 140 mm
14 | o Materiálové prevedenie nerez/plast
V: | doplniť
Dňa: | doplniť
Podpis: | doplniť

## Prenosná váha
Položka č. 34 - prenosná váha množstvo: 1 ks
Uchádzač uvedie názov výrobcu, obchodný názov výrobku a typové označenie ponúkaného výrobku
P. č. | Parameter / Funkcia / Iné požiadavky | Uchádzač v prípade číselnej hodnoty parametru uvedie presný parameter ponúkaného predmetu plnenia, v opačnom prípade uvedie áno/nie tak, aby bolo možné jednoznačne posúdiť splnenie všetkých požiadaviek na predmet zákazky.
Požadované parametre :
1 | Malá vrecková váha pre váženie materiálu
Technické parametre :
2 | o Váživosť 200 g
3 | o Presnosť 0,01 g
4 | o Podsvietený display
5 | o Nerezová doska
6 | o Na batérie (napríklad 2x AAA)
7 | o Automatické vypnutie pri nečinnosti
8 | o Funkcia TARE
9 | o Rozmery 110x75x20 mm
V: | doplniť
Dňa: | doplniť
Podpis: | doplniť

## Tester kameňov
Položka č. 35 - tester kameňov množstvo: 1 ks
Uchádzač uvedie názov výrobcu, obchodný názov výrobku a typové označenie ponúkaného výrobku
P. č. | Parameter / Funkcia / Iné požiadavky | Uchádzač v prípade číselnej hodnoty parametru uvedie presný parameter ponúkaného predmetu plnenia, v opačnom prípade uvedie áno/nie tak, aby bolo možné jednoznačne posúdiť splnenie všetkých požiadaviek na predmet zákazky.
Požadované parametre :
1 | Tester pracujúci na báze tepelnej a elektrickej vodivosti na rozlíšenie kameňov. Rozpozná diamanty, moissanity, simulanty a kov.
Technické parametre :
2 | o Pracuje na batérie (napríklad 3x AAA), ale aj na adaptér - adaptér je súčasťou balenia dodávky
3 | o Zásuvná ihla, nevyžaduje zahrievaciu dobu
4 | o Automatické vypnutie pri nečinnosti
5 | o Svetelná signalizácia
6 | o Zvukové varovanie pri styku s kovom
V: | doplniť
Dňa: | doplniť
Podpis: | doplniť

## Tester drahých kovov
Položka č. 36 - tester drahých kovov množstvo: 1 ks
Uchádzač uvedie názov výrobcu, obchodný názov výrobku a typové označenie ponúkaného výrobku
P. č. | Parameter / Funkcia / Iné požiadavky | Uchádzač v prípade číselnej hodnoty parametru uvedie presný parameter ponúkaného predmetu plnenia, v opačnom prípade uvedie áno/nie tak, aby bolo možné jednoznačne posúdiť splnenie všetkých požiadaviek na predmet zákazky.
Požadované parametre :
1 | Tester drahých kovov testuje zlato od 9 do 24 karátov
Technické parametre :
2 | o Rozlišuje zlatý blesk a zlatý štítok z pevného zlata
3 | o Testuje všetky farebné zliatiny zlata
4 | o Nedeštruktívne testovanie
5 | o Určuje aj platinu
6 | o Automatické vypnutie pri nečinnosti
V: | doplniť
Dňa: | doplniť
Podpis: | doplniť

## Veľké nástenné hodiny
Položka č. 37 - veľké nástenné hodiny množstvo: 1 ks
Uchádzač uvedie názov výrobcu, obchodný názov výrobku a typové označenie ponúkaného výrobku
P. č. | Parameter / Funkcia / Iné požiadavky | Uchádzač v prípade číselnej hodnoty parametru uvedie presný parameter ponúkaného predmetu plnenia, v opačnom prípade uvedie áno/nie tak, aby bolo možné jednoznačne posúdiť splnenie všetkých požiadaviek na predmet zákazky.
Požadované parametre :
1 | Industriálny, alebo historizujúci vzhľad
Technické parametre :
2 | o Materiál kov, drevo alebo ich kombinácia
3 | o Ručičkové hodiny
4 | o Priemer 80 cm
V: | doplniť
Dňa: | doplniť
Podpis: | doplniť