## Položka č. 1
Položka č. 1 - Reproduktor aktívny – Courved source Line Array : 6 ks
Uchádzač uvedie názov výrobcu, obchodný názov výrobku a typové označenie ponúkaného výrobku
P. č. | Parameter / Funkcia / Iné požiadavky | Uchádzač v prípade číselnej hodnoty parametru uvedie presný parameter ponúkaného predmetu plnenia, v opačnom prípade uvedie áno/nie tak, aby bolo možné jednoznačne posúdiť splnenie všetkých požiadaviek na predmet zákazky.
Požadované parametre :
1 | Reproduktor aktívny Curved Line Array
Technické parametre :
2 | Frekvenčný rozsah (-10 dB) : 64 Hz – 20 kHz
3 | Max SPL / 1 m : 136 dB
4 | Vyžarovanie : 90º H, 15º V
5 | Výkon zosilňovača (RMS) : 750 W
6 | Výkon zosilňovača (špičkový): 1500 W
7 | Vstupná impedancia: 20 kohms
8 | Vstupná citlivosť:Line: 3 V (+12 dBu)
9 | Vstupný audio konektor: 2 x Female XLR
10 | Výstupný audio konnektor: 1 x Male XLR
11 | AC Konektor vstup: powerCon NAC3FCA
12 | AC Konektor výstup:powerCON NAC3FCB
13 | Materiál Boxu: drevo
14 | Rozmery (H x W x D): 335 x 625 x 440mm, tolerancia ± 5%,
15 | Hmotnosť: 30,5 kg, tolerancia ± 5%.
16 | Ovládanie a nastavenie pomocou aplikácie na smart phone/tablet
V: | doplniť
Dňa: | doplniť
Podpis: | doplniť

## Položka č. 2
Položka č. 2 - Reproduktor aktívny : 8 ks / plus príslušenstvo - Ochranný obal : 4 ks
Uchádzač uvedie názov výrobcu, obchodný názov výrobku a typové označenie ponúkaného výrobku
P. č. | Parameter / Funkcia / Iné požiadavky | Uchádzač v prípade číselnej hodnoty parametru uvedie presný parameter ponúkaného predmetu plnenia, v opačnom prípade uvedie áno/nie tak, aby bolo možné jednoznačne posúdiť splnenie všetkých požiadaviek na predmet zákazky.
Požadované parametre :
1 | Reproduktor aktívny
Technické parametre :
2 | Frekvenčný rozsah (-10 dB) : 45 Hz – 20 kHz
3 | Max SPL / 1 m : 135 dB
4 | Vyžarovanie : 50º V x 90º H
5 | Výkon zosilňovača (RMS) : 750 W
6 | Výkon zosilňovača (špičkový): 1500W
7 | Vstupná impedancia: 20 kohms
8 | Vstupná citlivosť:Line: 3 V (+12 dBu)
9 | Vstupný audio konektor: 2 x Female XLR
10 | Výstupný audio konnektor: 1 x Male XLR
11 | AC Konektor vstup: powerCon NAC3FCA
12 | AC Konektor výstup:powerCON NAC3FCB
13 | Materiál Boxu: drevo
14 | plus príslušenstvo - Ochranný obal na reproduktor - čierny
V: | doplniť
Dňa: | doplniť
Podpis: | doplniť

## Položka č. 3
Položka č. 3 - Reproduktor aktívny subwoofer : 4 ks / plus príslušenstvo - Ochranný obal : 4 ks
Uchádzač uvedie názov výrobcu, obchodný názov výrobku a typové označenie ponúkaného výrobku
P. č. | Parameter / Funkcia / Iné požiadavky | Uchádzač v prípade číselnej hodnoty parametru uvedie presný parameter ponúkaného predmetu plnenia, v opačnom prípade uvedie áno/nie tak, aby bolo možné jednoznačne posúdiť splnenie všetkých požiadaviek na predmet zákazky.
Požadované parametre :
1 | subwoofer aktívny, čierny
Technické parametre :
2 | Frekvenčný rozsah (-10 dB) : 35 Hz – 125Hz
3 | Max SPL / 1 m : 134 dB
4 | Výkon zosilňovača (RMS) : 1000 W
5 | Výkon zosilňovača (špičkový): 2000 W
6 | Vstupná impedancia: 20 kohms
7 | Vstupná citlivosť:Line: 3 V (+12 dBu)
8 | Vstupný audio konektor: 2 x Female XLR
9 | Výstupný audio konnektor: 2 x Male XLR
10 | AC Konektor vstup: powerCon NAC3FCA
11 | AC Konektor výstup:powerCON NAC3FCB
12 | Materiál Boxu: drevo
13 | Rozmery ( H x W x D ): 490 x 615 x 785 mm, tolerancia ± 5%
14 | Hmotnosť: 44 kg, tolerancia ± 5
15 | plus príslušenstvo - ochranný obal na repro. subwoofer - čierna
V: | doplniť
Dňa: | doplniť
Podpis: | doplniť

## Položka č. 4
Položka č. 4 - Reproduktor aktívny subwoofer : 4 ks
Uchádzač uvedie názov výrobcu, obchodný názov výrobku a typové označenie ponúkaného výrobku
P. č. | Parameter / Funkcia / Iné požiadavky | Uchádzač v prípade číselnej hodnoty parametru uvedie presný parameter ponúkaného predmetu plnenia, v opačnom prípade uvedie áno/nie tak, aby bolo možné jednoznačne posúdiť splnenie všetkých požiadaviek na predmet zákazky.
Požadované parametre :
1 | subwoofer aktívny, čierny
Technické parametre :
2 | Frekvenčný rozsah (-10 dB) : 35 Hz – 125Hz
3 | Max SPL / 1 m : 134 dB
4 | Výkon zosilňovača (RMS) : 1000 W
5 | Výkon zosilňovača (špičkový): 2000 W
6 | Vstupná impedancia: 20 kohms
7 | Vstupná citlivosť:Line: 3V (+12 dBu)
8 | Vstupný audio konektor: 2 x Female XLR
9 | Výstupný audio konnektor: 2 x Male XLR
10 | AC Konektor vstup: powerCon NAC3FCA
11 | AC Konektor výstup:powerCON NAC3FCB
12 | Materiál Boxu: drevo
V: | doplniť
Dňa: | doplniť
Podpis: | doplniť

## Položka č. 5
Položka č. 5 - Reproduktor aktívny monitor : 6 ks
Uchádzač uvedie názov výrobcu, obchodný názov výrobku a typové označenie ponúkaného výrobku
P. č. | Parameter / Funkcia / Iné požiadavky | Uchádzač v prípade číselnej hodnoty parametru uvedie presný parameter ponúkaného predmetu plnenia, v opačnom prípade uvedie áno/nie tak, aby bolo možné jednoznačne posúdiť splnenie všetkých požiadaviek na predmet zákazky.
Požadované parametre :
1 | Reproduktor 2-pásmový aktívny, pódiový monitor
Technické parametre :
2 | Frekvenčný rozsah (-10 dB) : 55 Hz – 23kHz
3 | Vyžarovanie : 40º H x 60º V
4 | Max SPL / 1 m : 134 dB
5 | Výkon zosilňovača LF (RMS) : 550 W
6 | Výkon zosilňovača LF (špičkový): 1100 W
7 | Výkon zosilňovača HF (RMS) : 220 W
8 | Výkon zosilňovača HF (špičkový): 440 W
9 | Vstup: symetrický
10 | Vstupná impedancia: 20 kohms
11 | Vstupná citlivosť:Line: 1,55 V (+6 dBu)
12 | Vstupný audio konektor: 1 x Female XLR
13 | AC Konektor vstup: powerCon NAC3FCA
14 | AC Konektor výstup:powerCON NAC3FCB
15 | Materiál Boxu: drevo
V: | doplniť
Dňa: | doplniť
Podpis: | doplniť

## Položka č. 6
Položka č. 6 - Reproduktor pasívny – inštalačný : 8 ks / Repro držiak : 8ks
Uchádzač uvedie názov výrobcu, obchodný názov výrobku a typové označenie ponúkaného výrobku
P. č. | Parameter / Funkcia / Iné požiadavky | Uchádzač v prípade číselnej hodnoty parametru uvedie presný parameter ponúkaného predmetu plnenia, v opačnom prípade uvedie áno/nie tak, aby bolo možné jednoznačne posúdiť splnenie všetkých požiadaviek na predmet zákazky.
Požadované parametre :
1 | Reproduktor koaxiálny 2-pásmový inštalačný pasívny
Technické parametre :
2 | Frekvenčný rozsah (-10 dB) : 63 Hz – 20kHz
3 | Vyžarovanie : 90º H x 90º V
4 | Max SPL / 1 m : 130 dB
5 | Citlivosť (1W/1m): 96 dB SPL
6 | Výkon zosilňovača (RMS) : 300 W
7 | Výkon zosilňovača (špičkový): 1000 W
8 | Nominálna impedancia: 8 Ohm
9 | LF reproduktor: 12"
10 | Materiál Boxu: Polypropylene
11 | plus prislušenstvo - repro držiak - stropný tile panel adaptér - biely
V: | doplniť
Dňa: | doplniť
Podpis: | doplniť

## Položka č. 7
Položka č. 7 - Zosilňovač 4-kanálový : 1 ks
Uchádzač uvedie názov výrobcu, obchodný názov výrobku a typové označenie ponúkaného výrobku
P. č. | Parameter / Funkcia / Iné požiadavky | Uchádzač v prípade číselnej hodnoty parametru uvedie presný parameter ponúkaného predmetu plnenia, v opačnom prípade uvedie áno/nie tak, aby bolo možné jednoznačne posúdiť splnenie všetkých požiadaviek na predmet zákazky.
Požadované parametre :
1 | štvor-kanálový výkonový zosilňovač 4 x 500W
Technické parametre :
2 | Frekvenčný rozsah (-3 dB): 20 Hz – 20 kHz
3 | Odstup Signál / šum : >95dB
4 | THD+N (@ 1 kHz): < 0.05%
5 | Crosstalk (@ 1 kHz): > 70 dB
6 | Typ zosilňovača: Class D
7 | Citlivosť vstupov: 19.5 dB ~ 27 dB
8 | Vstupná impedancia:10 kΩ sym.
9 | Vstupné konektory: XLR & 3-pin Euro Terminal Block (3.81 mm)
10 | Výstupné konektory: Speakon & 2-pin Euro Terminal Block (5.08 mm)
11 | Damping factor:>200
12 | Chladenie: Tepelne ovládaný ventilátor
13 | RMS výkon: @ 4 Ω Stereo - 4 x 500 W
14 | @ 8 Ω Bridge - 1 x 1000 W
15 | @ 8 Ω Stereo - 2 x 300 W
16 | Vstavaný DSP
17 | UŽÍVATEĽSKÝ A ADMIN PRÍSTUP - (zamykateľné pomocou PIN a USB)
18 | Ukladanie presetov : USB
19 | Limiter
20 | DANTE intreface (ANI44XT)
V: | doplniť
Dňa: | doplniť
Podpis: | doplniť

## Položka č. 8
Položka č. 8 - Zosilňovač 2-kanálový : 1 ks
Uchádzač uvedie názov výrobcu, obchodný názov výrobku a typové označenie ponúkaného výrobku
P. č. | Parameter / Funkcia / Iné požiadavky | Uchádzač v prípade číselnej hodnoty parametru uvedie presný parameter ponúkaného predmetu plnenia, v opačnom prípade uvedie áno/nie tak, aby bolo možné jednoznačne posúdiť splnenie všetkých požiadaviek na predmet zákazky.
Požadované parametre :
1 | štvor-kanálový výkonový zosilňovač 2 x 500W
Technické parametre :
2 | Frekvenčný rozsah (-3 dB): 20 Hz – 20 kHz
3 | Odstup Signál / šum : >95dB
4 | THD+N (@ 1 kHz): < 0.05%
5 | Crosstalk (@ 1 kHz): > 70 dB
6 | Typ zosilňovača: Class D
7 | Citlivosť vstupov: 19.5 dB ~ 27 dB
8 | Vstupná impedancia:10 kΩ sym.
9 | Vstupné konektory: XLR & 3-pin Euro Terminal Block (3.81 mm)
10 | Výstupné konektory: Speakon & 2-pin Euro Terminal Block (5.08 mm)
11 | Damping factor:>200
12 | Chladenie: Tepelne ovládaný ventilátor
13 | RMS výkon: @ 4 Ω Stereo - 2 x 500 W
14 | @ 8 Ω Bridge - 1 x 1000 W
15 | @ 8 Ω Stereo - 2 x 300 W
16 | Vstavaný DSP
17 | UŽÍVATEĽSKÝ A ADMIN PRÍSTUP - (zamykateľné pomocou PIN a USB)
18 | Ukladanie presetov : USB
19 | Limiter
20 | DANTE intreface (ANI44XT)
V: | doplniť
Dňa: | doplniť
Podpis: | doplniť

## Položka č. 9
Položka č. 9 - Rozhranie pre zosilňovače – 2in/2out : 1 ks
Uchádzač uvedie názov výrobcu, obchodný názov výrobku a typové označenie ponúkaného výrobku
P. č. | Parameter / Funkcia / Iné požiadavky | Uchádzač v prípade číselnej hodnoty parametru uvedie presný parameter ponúkaného predmetu plnenia, v opačnom prípade uvedie áno/nie tak, aby bolo možné jednoznačne posúdiť splnenie všetkých požiadaviek na predmet zákazky.
Požadované parametre :
1 | Dante audio sieťové rozhranie pre zosilňovače 2 in / 2 out
V: | doplniť
Dňa: | doplniť
Podpis: | doplniť

## Položka č. 10
Položka č. 9 - Rozhranie pre zosilňovače – 4in/4out : 2 ks
Uchádzač uvedie názov výrobcu, obchodný názov výrobku a typové označenie ponúkaného výrobku
P. č. | Parameter / Funkcia / Iné požiadavky | Uchádzač v prípade číselnej hodnoty parametru uvedie presný parameter ponúkaného predmetu plnenia, v opačnom prípade uvedie áno/nie tak, aby bolo možné jednoznačne posúdiť splnenie všetkých požiadaviek na predmet zákazky.
Požadované parametre :
1 | Dante audio sieťové rozhranie pre zosilňovače 4 in / 4 out
V: | doplniť
Dňa: | doplniť
Podpis: | doplniť

## Položka č. 11
Položka č. 11 - Digitálny mixpult : 2 ks / Case pre mixpult : 1ks
Uchádzač uvedie názov výrobcu, obchodný názov výrobku a typové označenie ponúkaného výrobku
P. č. | Parameter / Funkcia / Iné požiadavky | Uchádzač v prípade číselnej hodnoty parametru uvedie presný parameter ponúkaného predmetu plnenia, v opačnom prípade uvedie áno/nie tak, aby bolo možné jednoznačne posúdiť splnenie všetkých požiadaviek na predmet zákazky.
Požadované parametre :
1 | kompaktný digi. pult
Technické parametre :
2 | Počet mikrofónnych vstupov: 32
3 | Počet linkových vstupov: 8
4 | Celkový počet kanálov: 80
5 | Podsvietenie faderov
6 | Voľné usporiadanie faderov
7 | LCD display s podsivetením pre každý fader
8 | GEQ pre každú zbernicu
9 | Počet efektových procesorov: 4
10 | Počet Matrix zberníc: 8
11 | Delay na každom vstupe a výstupe
12 | VCA podskupiny: 8
13 | AES vstup aj výstup
14 | DMX ovládanie svetiel
15 | Farebný dotykový display
16 | DANTE intreface
17 | plus príslušenstvo - Case pre mixpult - kompatibilný s obstarávaným pultom, Materiál:9mm preglejka, Rúčky: 4 x
V: | doplniť
Dňa: | doplniť
Podpis: | doplniť

## Položka č. 12
Položka č. 12 - Flight case : 1 ks
Uchádzač uvedie názov výrobcu, obchodný názov výrobku a typové označenie ponúkaného výrobku
P. č. | Parameter / Funkcia / Iné požiadavky | Uchádzač v prípade číselnej hodnoty parametru uvedie presný parameter ponúkaného predmetu plnenia, v opačnom prípade uvedie áno/nie tak, aby bolo možné jednoznačne posúdiť splnenie všetkých požiadaviek na predmet zákazky.
Požadované parametre :
1 | 19" flight case
Technické parametre :
2 | 6HE
3 | 360mm hĺbka
4 | 19" mounting profile vpredu a vzadu
5 | čierny
V: | doplniť
Dňa: | doplniť
Podpis: | doplniť

## Položka č. 13
Položka č. 13 - Digitálna mixážna konzola : 1 ks
Uchádzač uvedie názov výrobcu, obchodný názov výrobku a typové označenie ponúkaného výrobku
P. č. | Parameter / Funkcia / Iné požiadavky | Uchádzač v prípade číselnej hodnoty parametru uvedie presný parameter ponúkaného predmetu plnenia, v opačnom prípade uvedie áno/nie tak, aby bolo možné jednoznačne posúdiť splnenie všetkých požiadaviek na predmet zákazky.
Požadované parametre :
1 | Digitálna mixážna konzola - surface
Technické parametre :
2 | 64 mono vstupov
3 | 27 zberníc
4 | možnosť párovania vstupov
5 | 24 Insertov
6 | 32 fyzických vstupov na konzole
7 | 24 Group/Martix/Aux
8 | Talkback mic - vstup
9 | 2x AES/EBU vstup
10 | 64 kanálov MADI
11 | Delay (0-100ms)
12 | 4-pásmový plne parametrický EQ, shelf mode on HF/LF
13 | HPF, LPF (variabilný 20-600Hz a 1-20kHz)
14 | kompresor (variabilný threshold, attack, release, ratio, makeup gain s ‘auto’ mode)
15 | Limiter (variabilný threshold, attack, release)
16 | Gate or De-Esser.
17 | Gate prepínateľný na ducker
18 | Insert point pre externý processing
19 | Pan – LR alebo LCR prepínateľný
20 | Direct Output (priamy výstup)
21 | pripojiteľné k akémukoľvek I/O a s voliteľným tap-off bodom
V: | doplniť
Dňa: | doplniť
Podpis: | doplniť

## Položka č. 14
Položka č. 14 - Flight case : 1 ks
Uchádzač uvedie názov výrobcu, obchodný názov výrobku a typové označenie ponúkaného výrobku
P. č. | Parameter / Funkcia / Iné požiadavky | Uchádzač v prípade číselnej hodnoty parametru uvedie presný parameter ponúkaného predmetu plnenia, v opačnom prípade uvedie áno/nie tak, aby bolo možné jednoznačne posúdiť splnenie všetkých požiadaviek na predmet zákazky.
Požadované parametre :
1 | flight case
Technické parametre :
2 | kompatibilný s položkou - digitálna mixážna konzola
V: | doplniť
Dňa: | doplniť
Podpis: | doplniť

## Položka č. 15
Položka č. 15 - Stage box : 1 ks
Uchádzač uvedie názov výrobcu, obchodný názov výrobku a typové označenie ponúkaného výrobku
P. č. | Parameter / Funkcia / Iné požiadavky | Uchádzač v prípade číselnej hodnoty parametru uvedie presný parameter ponúkaného predmetu plnenia, v opačnom prípade uvedie áno/nie tak, aby bolo možné jednoznačne posúdiť splnenie všetkých požiadaviek na predmet zákazky.
Požadované parametre :
1 | stage box
Technické parametre :
2 | Počet vstupov: 32 mic/line
3 | Počet výstupov : 16 line
4 | 2 exp. slot pre I/O karty
5 | rozhranie CAT5
6 | DANTE intreface
V: | doplniť
Dňa: | doplniť
Podpis: | doplniť

## Položka č. 16
Položka č. 16 - Power, signal and data distribution system : 1 ks
Uchádzač uvedie názov výrobcu, obchodný názov výrobku a typové označenie ponúkaného výrobku
P. č. | Parameter / Funkcia / Iné požiadavky | Uchádzač v prípade číselnej hodnoty parametru uvedie presný parameter ponúkaného predmetu plnenia, v opačnom prípade uvedie áno/nie tak, aby bolo možné jednoznačne posúdiť splnenie všetkých požiadaviek na predmet zákazky.
Požadované parametre :
1 | Freq. rozsah: 20 Hz – 20 kHz +/- 0.5 dB; -3dB @32 Hz, THD: <0.02% @ 1KHz +18dBm
Technické parametre :
2 | Sampling rate: 96 kHz
3 | Crossover filters: 6, 12, 18, 24, 48 dB/oct Bessel
4 | Butterworth
5 | Linkwitz-Riley
6 | Limiter Attack: Variabilný
7 | Limiter release: Variabilný
8 | Limiter Treshold: +22 dBu to -10 dBu
9 | Max. delay: 650 ms
10 | Max. Out level: +20 dBm into 600 ohms
11 | Out. gain: +15 dB to -40dB in 1 step
12 | AES/EBU
13 | AC In: 32 A/CEE/400 V/5P
14 | AC Thru: 32A/CEE/400 V/5P
15 | AC Out: 6 x 16A Shuko+Aux
16 | Audio In: 2 x Female XLR
17 | Audio Out: 6 x Male XLR
18 | Audio Link: 6
V: | doplniť
Dňa: | doplniť
Podpis: | doplniť

## Položka č. 17
Položka č. 17 - Aktívny DI BOX : 18 ks
Uchádzač uvedie názov výrobcu, obchodný názov výrobku a typové označenie ponúkaného výrobku
P. č. | Parameter / Funkcia / Iné požiadavky | Uchádzač v prípade číselnej hodnoty parametru uvedie presný parameter ponúkaného predmetu plnenia, v opačnom prípade uvedie áno/nie tak, aby bolo možné jednoznačne posúdiť splnenie všetkých požiadaviek na predmet zákazky.
Požadované parametre :
1 | aktívny DI box
Technické parametre :
2 | vstup: 2 x 6,3 mm Jack, XLR
3 | výstup: XLR
4 | ground-lift
5 | frekvenčný rozsah: 20 Hz – 100 kHz
6 | napájanie: phantom 48 - 56 V, 8 mA
7 | Vstupná impedancia 1MΩ / 5kΩ
8 | Výstupná impedancia 50Ω
9 | Dynamický rozsah: >130dB
10 | THD <0.002%
11 | Otočenie fázy 0°/180°
V: | doplniť
Dňa: | doplniť
Podpis: | doplniť

## Položka č. 18
Položka č. 18 - Pasívny DI BOX : 7 ks
Uchádzač uvedie názov výrobcu, obchodný názov výrobku a typové označenie ponúkaného výrobku
P. č. | Parameter / Funkcia / Iné požiadavky | Uchádzač v prípade číselnej hodnoty parametru uvedie presný parameter ponúkaného predmetu plnenia, v opačnom prípade uvedie áno/nie tak, aby bolo možné jednoznačne posúdiť splnenie všetkých požiadaviek na predmet zákazky.
Požadované parametre :
1 | pasívny DI box
Technické parametre :
2 | vstupy: Počet konektorov: 2, 1/4" Jack, XLR // 1/4" Jack
3 | Vstupná impedancia: 50 k Ohmov
4 | výstupy: Počet konektorov: 2
5 | výstupy: Pripojenie: samec XLR
6 | Impedancia výstupu: 100Ω line / 600Ω monitor
7 | THD <0.0005%
8 | Ground mode: GND / Lift / RC
9 | Phantom through
V: | doplniť
Dňa: | doplniť
Podpis: | doplniť

## Položka č. 19
Položka č. 19 - Splitter : 2 ks
Uchádzač uvedie názov výrobcu, obchodný názov výrobku a typové označenie ponúkaného výrobku
P. č. | Parameter / Funkcia / Iné požiadavky | Uchádzač v prípade číselnej hodnoty parametru uvedie presný parameter ponúkaného predmetu plnenia, v opačnom prípade uvedie áno/nie tak, aby bolo možné jednoznačne posúdiť splnenie všetkých požiadaviek na predmet zákazky.
Požadované parametre :
1 | DASnet Splitter 1 In/3 Out pre Audio+Data+Power
Technické parametre :
2 | powerCON TRUE 1
V: | doplniť
Dňa: | doplniť
Podpis: | doplniť

## Položka č. 20
Položka č. 20 - Option card – rozširujúca karta : 2 ks
Uchádzač uvedie názov výrobcu, obchodný názov výrobku a typové označenie ponúkaného výrobku
P. č. | Parameter / Funkcia / Iné požiadavky | Uchádzač v prípade číselnej hodnoty parametru uvedie presný parameter ponúkaného predmetu plnenia, v opačnom prípade uvedie áno/nie tak, aby bolo možné jednoznačne posúdiť splnenie všetkých požiadaviek na predmet zákazky.
Požadované parametre :
1 | Dual port CAT5 Dante card
Technické parametre :
2 | pre Si Compact, Si Performer a Si Expression
V: | doplniť
Dňa: | doplniť
Podpis: | doplniť

## Položka č. 21
Položka č. 21 - Interface: 10 ks
Uchádzač uvedie názov výrobcu, obchodný názov výrobku a typové označenie ponúkaného výrobku
P. č. | Parameter / Funkcia / Iné požiadavky | Uchádzač v prípade číselnej hodnoty parametru uvedie presný parameter ponúkaného predmetu plnenia, v opačnom prípade uvedie áno/nie tak, aby bolo možné jednoznačne posúdiť splnenie všetkých požiadaviek na predmet zákazky.
Požadované parametre :
1 | Interface
Technické parametre :
2 | Line I/O to Dante™ Interface
V: | doplniť
Dňa: | doplniť
Podpis: | doplniť

## Položka č. 22
Položka č. 22 - Dátový kábel: 2 ks
Uchádzač uvedie názov výrobcu, obchodný názov výrobku a typové označenie ponúkaného výrobku
P. č. | Parameter / Funkcia / Iné požiadavky | Uchádzač v prípade číselnej hodnoty parametru uvedie presný parameter ponúkaného predmetu plnenia, v opačnom prípade uvedie áno/nie tak, aby bolo možné jednoznačne posúdiť splnenie všetkých požiadaviek na predmet zákazky.
Požadované parametre :
1 | DASnet cable
Technické parametre :
2 | Hybrid CAT7 etherCON (data+audio)+powerCON
3 | 20m
V: | doplniť
Dňa: | doplniť
Podpis: | doplniť

## Položka č. 23
Položka č. 23 - Signálový prepojóvací kábel: 8 ks
Uchádzač uvedie názov výrobcu, obchodný názov výrobku a typové označenie ponúkaného výrobku
P. č. | Parameter / Funkcia / Iné požiadavky | Uchádzač v prípade číselnej hodnoty parametru uvedie presný parameter ponúkaného predmetu plnenia, v opačnom prípade uvedie áno/nie tak, aby bolo možné jednoznačne posúdiť splnenie všetkých požiadaviek na predmet zákazky.
Požadované parametre :
1
Technické parametre :
2 | Oxygen free copper
3 | 1,5m
4 | Strieborné kontakty
5 | čierny XLR housing
6 | symetrický tienený
7 | tienenie BC 16 x 5 x 0.10 mm (Ø) (OFC)
8 | 2x0.22 mm² vodiče
V: | doplniť
Dňa: | doplniť
Podpis: | doplniť

## Položka č. 24
Položka č. 24 - Sieťový kábel: 1 ks
Uchádzač uvedie názov výrobcu, obchodný názov výrobku a typové označenie ponúkaného výrobku
P. č. | Parameter / Funkcia / Iné požiadavky | Uchádzač v prípade číselnej hodnoty parametru uvedie presný parameter ponúkaného predmetu plnenia, v opačnom prípade uvedie áno/nie tak, aby bolo možné jednoznačne posúdiť splnenie všetkých požiadaviek na predmet zákazky.
Požadované parametre :
1 | Kábel reel - sieťový kábel
Technické parametre :
2 | CAT6A
3 | S/FTP
4 | etherCON
5 | 70m
V: | doplniť
Dňa: | doplniť
Podpis: | doplniť

## Položka č. 25
Položka č. 25 - PowerCON kábel : 8 ks
Uchádzač uvedie názov výrobcu, obchodný názov výrobku a typové označenie ponúkaného výrobku
P. č. | Parameter / Funkcia / Iné požiadavky | Uchádzač v prípade číselnej hodnoty parametru uvedie presný parameter ponúkaného predmetu plnenia, v opačnom prípade uvedie áno/nie tak, aby bolo možné jednoznačne posúdiť splnenie všetkých požiadaviek na predmet zákazky.
Požadované parametre :
1 | powerCON TRUE1 cable
Technické parametre :
2 | 0.9m
V: | doplniť
Dňa: | doplniť
Podpis: | doplniť

## Položka č. 26
Položka č. 26 - Kit pre stohovanie - Rigging : 2 ks
Uchádzač uvedie názov výrobcu, obchodný názov výrobku a typové označenie ponúkaného výrobku
P. č. | Parameter / Funkcia / Iné požiadavky | Uchádzač v prípade číselnej hodnoty parametru uvedie presný parameter ponúkaného predmetu plnenia, v opačnom prípade uvedie áno/nie tak, aby bolo možné jednoznačne posúdiť splnenie všetkých požiadaviek na predmet zákazky.
Požadované parametre :
1 | Rigging bumper
Technické parametre :
2 | Rigging bumper kompatibilný s položkou č.1 - Reproduktor aktívny Line Array
3 | farba: čierna
V: | doplniť
Dňa: | doplniť
Podpis: | doplniť

## Položka č. 27
Položka č. 27 - kabeláž
Uchádzač uvedie názov výrobcu, obchodný názov výrobku a typové označenie ponúkaného výrobku
P. č. | Parameter / Funkcia / Iné požiadavky | Uchádzač v prípade číselnej hodnoty parametru uvedie presný parameter ponúkaného predmetu plnenia, v opačnom prípade uvedie áno/nie tak, aby bolo možné jednoznačne posúdiť splnenie všetkých požiadaviek na predmet zákazky.
Požadované parametre :
1 | sada káblov v čiernom farebnom prevedení
Technické parametre :
2 | XLR samec - XLR samica - 10 m - 30 kusov
3 | XLR samec - XLR samica - 15 m - 10 kusov
4 | XLR samec - XLR samica - 20 m - 5 kusov
5 | XLR samec - XLR samica - 5 m - 30 kusov
6 | Jack samec mono - Jack samec mono - 3 m - 20 kusov
7 | XLR samec - Jack samec stereo - 3 m - 10 kusov
8 | XLR samica - Jack samec stereo - 1.5 m - 10 kusov
V: | doplniť
Dňa: | doplniť
Podpis: | doplniť

## Položka č. 28
Položka č. 28 - Mikrofónový statív : 25 ks
Uchádzač uvedie názov výrobcu, obchodný názov výrobku a typové označenie ponúkaného výrobku
P. č. | Parameter / Funkcia / Iné požiadavky | Uchádzač v prípade číselnej hodnoty parametru uvedie presný parameter ponúkaného predmetu plnenia, v opačnom prípade uvedie áno/nie tak, aby bolo možné jednoznačne posúdiť splnenie všetkých požiadaviek na predmet zákazky.
Požadované parametre :
1 | Vysokokvalitný mikrofónový stojan s ramenom
Technické parametre :
2 | Závit : 3/8"
3 | Materiál: Oceľ
4 | Farba: Čierna
V: | doplniť
Dňa: | doplniť
Podpis: | doplniť

## Položka č. 29
Položka č. 29 - Mikrofónový statív - nízky : 7 ks
Uchádzač uvedie názov výrobcu, obchodný názov výrobku a typové označenie ponúkaného výrobku
P. č. | Parameter / Funkcia / Iné požiadavky | Uchádzač v prípade číselnej hodnoty parametru uvedie presný parameter ponúkaného predmetu plnenia, v opačnom prípade uvedie áno/nie tak, aby bolo možné jednoznačne posúdiť splnenie všetkých požiadaviek na predmet zákazky.
Požadované parametre :
1 | nízky stojan na mikrofón so šibenicou
Technické parametre :
2 | prevedenie čierne
V: | doplniť
Dňa: | doplniť
Podpis: | doplniť

## Položka č. 30
Položka č. 30 - Mikrofón - vokálový : 16 ks
Uchádzač uvedie názov výrobcu, obchodný názov výrobku a typové označenie ponúkaného výrobku
P. č. | Parameter / Funkcia / Iné požiadavky | Uchádzač v prípade číselnej hodnoty parametru uvedie presný parameter ponúkaného predmetu plnenia, v opačnom prípade uvedie áno/nie tak, aby bolo možné jednoznačne posúdiť splnenie všetkých požiadaviek na predmet zákazky.
Požadované parametre :
1 | mikrofón vokálový do ruky
Technické parametre :
2 | frekvenčný rozsah: 40Hz-19kHz
3 | Impedancia: 300 Ohm
4 | Citlivosť : 2.0mV/Pa (-54dBV)
5 | Smerová charakteristika: Superkardioid
V: | doplniť
Dňa: | doplniť
Podpis: | doplniť

## Položka č. 31
Položka č. 31 - Mikrofón - nástrojový : 9 ks
Uchádzač uvedie názov výrobcu, obchodný názov výrobku a typové označenie ponúkaného výrobku
P. č. | Parameter / Funkcia / Iné požiadavky | Uchádzač v prípade číselnej hodnoty parametru uvedie presný parameter ponúkaného predmetu plnenia, v opačnom prípade uvedie áno/nie tak, aby bolo možné jednoznačne posúdiť splnenie všetkých požiadaviek na predmet zákazky.
Požadované parametre :
1 | mikrofón nástrojový
Technické parametre :
2 | frekvenčný rozsah: 30Hz-19kHz
3 | Impedancia: 300 Ohm
4 | Citlivosť : 2.0mV/Pa (-54dBV)
5 | Smerová charakteristika: Superkardioid
V: | doplniť
Dňa: | doplniť
Podpis: | doplniť

## Položka č. 32
Položka č. 32 - Mikrofón : 7 ks
Uchádzač uvedie názov výrobcu, obchodný názov výrobku a typové označenie ponúkaného výrobku
P. č. | Parameter / Funkcia / Iné požiadavky | Uchádzač v prípade číselnej hodnoty parametru uvedie presný parameter ponúkaného predmetu plnenia, v opačnom prípade uvedie áno/nie tak, aby bolo možné jednoznačne posúdiť splnenie všetkých požiadaviek na predmet zákazky.
Požadované parametre :
1 | mikrofón - tom tom + snare
Technické parametre :
2 | frekvenčný rozsah: 30Hz-19kHz
3 | Impedancia: 300 Ohm
4 | Citlivosť : 2.0mV/Pa (-54dBV)
5 | Smerová charakteristika: Superkardioid
V: | doplniť
Dňa: | doplniť
Podpis: | doplniť

## Položka č. 33
Položka č. 33 - Mikrofón - nástrojový : 3 ks
Uchádzač uvedie názov výrobcu, obchodný názov výrobku a typové označenie ponúkaného výrobku
P. č. | Parameter / Funkcia / Iné požiadavky | Uchádzač v prípade číselnej hodnoty parametru uvedie presný parameter ponúkaného predmetu plnenia, v opačnom prípade uvedie áno/nie tak, aby bolo možné jednoznačne posúdiť splnenie všetkých požiadaviek na predmet zákazky.
Požadované parametre :
1 | mikrofón nástrojový
Technické parametre :
2 | frekvenčný rozsah: 30Hz-19kHz
3 | Impedancia: 300 Ohm
4 | Citlivosť : 0.2 / 0.4 mV/Pa (-69 / -75dBV)
5 | Smerová charakteristika: Superkardioid
V: | doplniť
Dňa: | doplniť
Podpis: | doplniť

## Položka č. 34
Položka č. 34 - Mikrofón – kondenzátorový : 8 ks
Uchádzač uvedie názov výrobcu, obchodný názov výrobku a typové označenie ponúkaného výrobku
P. č. | Parameter / Funkcia / Iné požiadavky | Uchádzač v prípade číselnej hodnoty parametru uvedie presný parameter ponúkaného predmetu plnenia, v opačnom prípade uvedie áno/nie tak, aby bolo možné jednoznačne posúdiť splnenie všetkých požiadaviek na predmet zákazky.
Požadované parametre :
1 | mikrofón kondenzátorový
Technické parametre :
2 | frekvenčný rozsah: 20Hz-20kHz
3 | Impedancia: 110 Ohm
4 | Citlivosť : 25mV/Pa (-32dBV)
5 | Smerová charakteristika: Superkardioid
6 | Napájanie : 48V
7 | Odstup s/š: 81dB
V: | doplniť
Dňa: | doplniť
Podpis: | doplniť

## Položka č. 35
Položka č. 35 - Kufor : 2 ks
Uchádzač uvedie názov výrobcu, obchodný názov výrobku a typové označenie ponúkaného výrobku
P. č. | Parameter / Funkcia / Iné požiadavky | Uchádzač v prípade číselnej hodnoty parametru uvedie presný parameter ponúkaného predmetu plnenia, v opačnom prípade uvedie áno/nie tak, aby bolo možné jednoznačne posúdiť splnenie všetkých požiadaviek na predmet zákazky.
Požadované parametre :
1 | Euro kufor
Technické parametre :
2 | 1200x600x620mm
3 | s odnímateľným vekom
4 | s rozdeľovacím profilom
5 | s kolieskami
6 | čierny
V: | doplniť
Dňa: | doplniť
Podpis: | doplniť

## Položka č. 36
Položka č. 36 - Flightcase tray : 2 ks
Uchádzač uvedie názov výrobcu, obchodný názov výrobku a typové označenie ponúkaného výrobku
P. č. | Parameter / Funkcia / Iné požiadavky | Uchádzač v prípade číselnej hodnoty parametru uvedie presný parameter ponúkaného predmetu plnenia, v opačnom prípade uvedie áno/nie tak, aby bolo možné jednoznačne posúdiť splnenie všetkých požiadaviek na predmet zákazky.
Požadované parametre :
1 | Flightcase tray insert
Technické parametre :
2 | 1150 x 550mm
V: | doplniť
Dňa: | doplniť
Podpis: | doplniť

## Položka č. 37
Položka č. 37 - Euro kufor : 2 ks
Uchádzač uvedie názov výrobcu, obchodný názov výrobku a typové označenie ponúkaného výrobku
P. č. | Parameter / Funkcia / Iné požiadavky | Uchádzač v prípade číselnej hodnoty parametru uvedie presný parameter ponúkaného predmetu plnenia, v opačnom prípade uvedie áno/nie tak, aby bolo možné jednoznačne posúdiť splnenie všetkých požiadaviek na predmet zákazky.
Požadované parametre :
1 | Kufor EURO
Technické parametre :
2 | s odnímateľným vekom
3 | s rozdeľovacím profilom
4 | 600 x 620 x 600 mm
5 | čierny
V: | doplniť
Dňa: | doplniť
Podpis: | doplniť

## Položka č. 38
Položka č. 38 - Rozdeľovacia doska do kufra : 2 ks
Uchádzač uvedie názov výrobcu, obchodný názov výrobku a typové označenie ponúkaného výrobku
P. č. | Parameter / Funkcia / Iné požiadavky | Uchádzač v prípade číselnej hodnoty parametru uvedie presný parameter ponúkaného predmetu plnenia, v opačnom prípade uvedie áno/nie tak, aby bolo možné jednoznačne posúdiť splnenie všetkých požiadaviek na predmet zákazky.
Požadované parametre :
1 | Rozdeľovacia doska do kufra (FCE126H)
V: | doplniť
Dňa: | doplniť
Podpis: | doplniť

## Položka č. 39
Položka č. 39 - Flightcase tray : 2 ks
Uchádzač uvedie názov výrobcu, obchodný názov výrobku a typové označenie ponúkaného výrobku
P. č. | Parameter / Funkcia / Iné požiadavky | Uchádzač v prípade číselnej hodnoty parametru uvedie presný parameter ponúkaného predmetu plnenia, v opačnom prípade uvedie áno/nie tak, aby bolo možné jednoznačne posúdiť splnenie všetkých požiadaviek na predmet zákazky.
Požadované parametre :
1 | Flightcase tray insert
Technické parametre :
2 | 550 x 550mm
V: | doplniť
Dňa: | doplniť
Podpis: | doplniť

## Položka č. 40
Položka č. 40 - Rozdeľovacia doska do kufra : 2 ks
Uchádzač uvedie názov výrobcu, obchodný názov výrobku a typové označenie ponúkaného výrobku
P. č. | Parameter / Funkcia / Iné požiadavky | Uchádzač v prípade číselnej hodnoty parametru uvedie presný parameter ponúkaného predmetu plnenia, v opačnom prípade uvedie áno/nie tak, aby bolo možné jednoznačne posúdiť splnenie všetkých požiadaviek na predmet zákazky.
Požadované parametre :
1 | Rozdeľovacia doska do kufra
Technické parametre :
2 | 549x549mm
V: | doplniť
Dňa: | doplniť
Podpis: | doplniť

## Položka č. 41
Položka č. 41 - predlžovacie káble
Uchádzač uvedie názov výrobcu, obchodný názov výrobku a typové označenie ponúkaného výrobku
P. č. | Parameter / Funkcia / Iné požiadavky | Uchádzač v prípade číselnej hodnoty parametru uvedie presný parameter ponúkaného predmetu plnenia, v opačnom prípade uvedie áno/nie tak, aby bolo možné jednoznačne posúdiť splnenie všetkých požiadaviek na predmet zákazky.
Požadované parametre :
1 | sada predlžovacích káblov v čiernom prevedení
Technické parametre :
2 | Predlžovací kábel 5m, 6x FR zásuvka - 20 kusov
3 | Predlžovací kábel 1,5m , 6x FR zásuvka - 20 kusov
V: | doplniť
Dňa: | doplniť
Podpis: | doplniť

## Položka č. 42
Položka č. 42 - DMX kábel : 120m
Uchádzač uvedie názov výrobcu, obchodný názov výrobku a typové označenie ponúkaného výrobku
P. č. | Parameter / Funkcia / Iné požiadavky | Uchádzač v prípade číselnej hodnoty parametru uvedie presný parameter ponúkaného predmetu plnenia, v opačnom prípade uvedie áno/nie tak, aby bolo možné jednoznačne posúdiť splnenie všetkých požiadaviek na predmet zákazky.
Požadované parametre :
1 | DMX-AES kábel - flex 2 x 0.34 mm² - 22 AWG, EN50399 CPR Euroclass Cca-s1a,d1,a1
Technické parametre :
2 | 120m
V: | doplniť
Dňa: | doplniť
Podpis: | doplniť

## Položka č. 43
Položka č. 43 - Rack – 42HU : 3ks
Uchádzač uvedie názov výrobcu, obchodný názov výrobku a typové označenie ponúkaného výrobku
P. č. | Parameter / Funkcia / Iné požiadavky | Uchádzač v prípade číselnej hodnoty parametru uvedie presný parameter ponúkaného predmetu plnenia, v opačnom prípade uvedie áno/nie tak, aby bolo možné jednoznačne posúdiť splnenie všetkých požiadaviek na predmet zákazky.
Požadované parametre :
1 | Rack – 42HU
Technické parametre :
2 | 19" rack - 42HU - 1000mm
3 | 50mm kolieska
4 | zamykateľný
5 | sklenené predné dvierka
6 | Odnímateľné bočnice a zadné dvere
7 | Výška min 2055mm (s kolieskami)
8 | Spĺňa normy ANSI/EIA RS-310D, DIN41491, IEC60297
V: | doplniť
Dňa: | doplniť
Podpis: | doplniť

## Položka č. 44
Položka č. 44 - Ventilačná jednotka : 3ks
Uchádzač uvedie názov výrobcu, obchodný názov výrobku a typové označenie ponúkaného výrobku
P. č. | Parameter / Funkcia / Iné požiadavky | Uchádzač v prípade číselnej hodnoty parametru uvedie presný parameter ponúkaného predmetu plnenia, v opačnom prípade uvedie áno/nie tak, aby bolo možné jednoznačne posúdiť splnenie všetkých požiadaviek na predmet zákazky.
Požadované parametre :
1 | Ventilačná jednotka
Technické parametre :
2 | Montáž do strechy racku
3 | 4x 20W ventilátor
4 | Hlučnosť <57dB
V: | doplniť
Dňa: | doplniť
Podpis: | doplniť

## Položka č. 45
Položka č. 45 - Cinema processor : 1ks
Uchádzač uvedie názov výrobcu, obchodný názov výrobku a typové označenie ponúkaného výrobku
P. č. | Parameter / Funkcia / Iné požiadavky | Uchádzač v prípade číselnej hodnoty parametru uvedie presný parameter ponúkaného predmetu plnenia, v opačnom prípade uvedie áno/nie tak, aby bolo možné jednoznačne posúdiť splnenie všetkých požiadaviek na predmet zákazky.
Požadované parametre :
1
Technické parametre :
2 | DolbySurround 7.1 and 5.1 playbackfrom
3 | DolbyDigital®(AC-3)
4 | DolbyDigitalPlusTM
5 | DolbyTrueHDAudio
6 | DolbyE
7 | Supported sample rates of: 44.1kHz,48kHz a 96kHz pri 16,20 a 24bit
8 | Protokoly AES67 alebo Blu-Link pre výstup digitálneho zvuku cez Ethernet
9 | Alternative Content Surround Processing
10 | Internal crossover support supto 3-wayloud speakers
11 | Používateľské rozhranie na prednom paneli s dotykovou obrazovkou
12 | Webové používateľské rozhranie
13 | ASCII príkazy cez Ethernet alebo sériové porty
14 | Web Services API na ovládanie zo serverov
15 | 1× GB Ethernet (1000Base-T / RJ-45
16 | 1× USB3.0
17 | 1× HDMI® input - 1 × HDMI® output
18 | 1× Microphone/RTAinput(XLRFemale)
19 | 2× Non-Sync analog Input (RCA Female)
20 | 2x8-channel AES-3inputs(RJ-45)
21 | 2x AES-3id Auxiliary Inputs(BNCFemale)
22 | 1x Dolby Atmos Connect input (RJ45/BLUlink, return path only)
23 | 1x Dolby Atmos Connect output (RJ45/AES67 a BLU link)
24 | 2x8-channel Analog outputs (DB25Female)
25 | 2× HI/VI analog output(RCAFemale)
26 | 1x RS 232 Serial automation port (DB9Male)
V: | doplniť
Dňa: | doplniť
Podpis: | doplniť

## Položka č. 46
Položka č. 46 - Merací mikrofón : 1ks
Uchádzač uvedie názov výrobcu, obchodný názov výrobku a typové označenie ponúkaného výrobku
P. č. | Parameter / Funkcia / Iné požiadavky | Uchádzač v prípade číselnej hodnoty parametru uvedie presný parameter ponúkaného predmetu plnenia, v opačnom prípade uvedie áno/nie tak, aby bolo možné jednoznačne posúdiť splnenie všetkých požiadaviek na predmet zákazky.
Požadované parametre :
1 | Merací mikrofón
Technické parametre :
2 | Guľová smerová charakteristika
3 | Frekvenčny rozsah ±2 dB - 10Hz-20kHz
4 | Citlivosť nominal ±2 dB na 250 Hz - 40mV/Pa; -28 dB re. 1 V/Pa
5 | Equivalent noise level
6 | ITU-R BS.468-4 Typ. 27 dB (max. 29 dB)
7 | Distortion
8 | THD < 1% 136 dB SPL RMS
9 | 139 dB SPL peak
10 | Dyn. rozsah Typ. 124 dB
11 | THD 10% 146 dB SPL peak
V: | doplniť
Dňa: | doplniť
Podpis: | doplniť

## Položka č. 47
Položka č. 47 - Distančná tyč : 4ks
Uchádzač uvedie názov výrobcu, obchodný názov výrobku a typové označenie ponúkaného výrobku
P. č. | Parameter / Funkcia / Iné požiadavky | Uchádzač v prípade číselnej hodnoty parametru uvedie presný parameter ponúkaného predmetu plnenia, v opačnom prípade uvedie áno/nie tak, aby bolo možné jednoznačne posúdiť splnenie všetkých požiadaviek na predmet zákazky.
Požadované parametre :
1 | Ring lock pole mount pre použitie medzi satelitom a subwooferom
Technické parametre :
2 | Nosnosť - 35kg
3 | Priemer 35-37mm
4 | Výška 750mm
5 | Hmotnosť 1,2kg, tolerancia ± 5%
6 | farba: čierna
V: | doplniť
Dňa: | doplniť
Podpis: | doplniť

## Položka č. 48
Položka č. 48 - Server na riadenie DANTE siete + software : 1ks
Uchádzač uvedie názov výrobcu, obchodný názov výrobku a typové označenie ponúkaného výrobku
P. č. | Parameter / Funkcia / Iné požiadavky | Uchádzač v prípade číselnej hodnoty parametru uvedie presný parameter ponúkaného predmetu plnenia, v opačnom prípade uvedie áno/nie tak, aby bolo možné jednoznačne posúdiť splnenie všetkých požiadaviek na predmet zákazky.
Požadované parametre :
1 | Server na riadenie DANTE siete + software
V: | doplniť
Dňa: | doplniť
Podpis: | doplniť

## Položka č. 49
Položka č. 49 -Štúdiový počítač + software : 1ks
Uchádzač uvedie názov výrobcu, obchodný názov výrobku a typové označenie ponúkaného výrobku
P. č. | Parameter / Funkcia / Iné požiadavky | Uchádzač v prípade číselnej hodnoty parametru uvedie presný parameter ponúkaného predmetu plnenia, v opačnom prípade uvedie áno/nie tak, aby bolo možné jednoznačne posúdiť splnenie všetkých požiadaviek na predmet zákazky.
Požadované parametre :
1 | Štúdiový počítač + software
Technické parametre :
2 | procesor 3,5 GHz procesor Intel Xeon W
3 | 8 jadier
4 | 16 vlákien Turbo Boost až na 4,0 GHz 24,5 MB vyrovnávacia pamäť Podporuje 2 666 MHz pamäť RAM
5 | Konfigurovateľná až na 1,5 TB pamäte DDR4 ECC v 12‑tich používateľom dostupných slotoch pre moduly DIMM DISK
6 | Konfigurovateľné až na 4 TB úložisko SSD
7 | plus klávesnica a myš v čiernej farbe
8 | 2x Monitor
9 | Dante Virtual Soundcard
10 | DAW software Logic Pro X
V: | doplniť
Dňa: | doplniť
Podpis: | doplniť

## Položka č. 50
Položka č. 50 - Reproduktorová sústava : 2ks
Uchádzač uvedie názov výrobcu, obchodný názov výrobku a typové označenie ponúkaného výrobku
P. č. | Parameter / Funkcia / Iné požiadavky | Uchádzač v prípade číselnej hodnoty parametru uvedie presný parameter ponúkaného predmetu plnenia, v opačnom prípade uvedie áno/nie tak, aby bolo možné jednoznačne posúdiť splnenie všetkých požiadaviek na predmet zákazky.
Požadované parametre :
1 | Širokopásmová stĺpová reproduktorová sústava
Technické parametre :
2 | Výkon (RMS/Max.) : 120/240 W
3 | Impedancia : 12 ohm
4 | Citlivosť : 92dB
5 | Frekvenčný rozsah 150Hz - 20kHz (-3dB)
6 | Vyžarovací uhol - 174°H/9°V
7 | Veľkosť meničov : 12x 2"
8 | čierne prevedenie
V: | doplniť
Dňa: | doplniť
Podpis: | doplniť

## Položka č. 51
Položka č. 51 - Basová reproduktorová sústava : 1ks
Uchádzač uvedie názov výrobcu, obchodný názov výrobku a typové označenie ponúkaného výrobku
P. č. | Parameter / Funkcia / Iné požiadavky | Uchádzač v prípade číselnej hodnoty parametru uvedie presný parameter ponúkaného predmetu plnenia, v opačnom prípade uvedie áno/nie tak, aby bolo možné jednoznačne posúdiť splnenie všetkých požiadaviek na predmet zákazky.
Požadované parametre :
1 | Basová reproduktorová sústava
Technické parametre :
2 | Výkon (RMS/Max.) : 100/400 W
3 | Impedancia : 8 ohm
4 | Citlivosť : 83dB
5 | Frekvenčný rozsah 45Hz - 350Hz (-10dB)
6 | Veľkosť meničov : 1x 8"
7 | čierne prevedenie
V: | doplniť
Dňa: | doplniť
Podpis: | doplniť

## Položka č. 52
Položka č. 52 -Predzosilňovač : 4ks
Uchádzač uvedie názov výrobcu, obchodný názov výrobku a typové označenie ponúkaného výrobku
P. č. | Parameter / Funkcia / Iné požiadavky | Uchádzač v prípade číselnej hodnoty parametru uvedie presný parameter ponúkaného predmetu plnenia, v opačnom prípade uvedie áno/nie tak, aby bolo možné jednoznačne posúdiť splnenie všetkých požiadaviek na predmet zákazky.
Požadované parametre :
1 | 2-zónový 6-kanálový stereo predzosilňovač
Technické parametre :
2 | frekvenčný rozsah spracovávaných signálov 20Hz-20kHz
3 | odstup šumu >90dB
4 | Audio vstup : 2x sym audio Mic, 1x sym audio line, 3x nesym audio line
5 | Audio výstup : 2x sym audio line
6 | Integrovaný prijímač Bluetooth
V: | doplniť
Dňa: | doplniť
Podpis: | doplniť

## Položka č. 53
Položka č. 53 -Predzosilňovač : 2ks
Uchádzač uvedie názov výrobcu, obchodný názov výrobku a typové označenie ponúkaného výrobku
P. č. | Parameter / Funkcia / Iné požiadavky | Uchádzač v prípade číselnej hodnoty parametru uvedie presný parameter ponúkaného predmetu plnenia, v opačnom prípade uvedie áno/nie tak, aby bolo možné jednoznačne posúdiť splnenie všetkých požiadaviek na predmet zákazky.
Požadované parametre :
1 | 6-kanálový stereo predzosilňovač
Technické parametre :
2 | frekvenčný rozsah spracovávaných signálov 20Hz-20kHz
3 | odstup šumu >90dB
4 | Audio vstup: 2x sym audio Mic, 1x sym audio line, 3x nesym audio line
5 | Audio výstup: 1x sym audio line
6 | integrovaný prijímač Bluetooth
V: | doplniť
Dňa: | doplniť
Podpis: | doplniť

## Položka č. 54
Položka č. 54 - Audioprehrávač : 5ks
Uchádzač uvedie názov výrobcu, obchodný názov výrobku a typové označenie ponúkaného výrobku
P. č. | Parameter / Funkcia / Iné požiadavky | Uchádzač v prípade číselnej hodnoty parametru uvedie presný parameter ponúkaného predmetu plnenia, v opačnom prípade uvedie áno/nie tak, aby bolo možné jednoznačne posúdiť splnenie všetkých požiadaviek na predmet zákazky.
Požadované parametre :
1 | Profesionálny modulárny audio prehrávač
Technické parametre :
2 | Ovládanie: predný panel, RS 232, TCP/IP, WEB, Audac Touch
3 | 4x rozširovací slot SourceCon™
4 | 2,8" grafický LCD displej
V: | doplniť
Dňa: | doplniť
Podpis: | doplniť

## Položka č. 55
Položka č. 55 - Modul – internetového rádia : 5ks
Uchádzač uvedie názov výrobcu, obchodný názov výrobku a typové označenie ponúkaného výrobku
P. č. | Parameter / Funkcia / Iné požiadavky | Uchádzač v prípade číselnej hodnoty parametru uvedie presný parameter ponúkaného predmetu plnenia, v opačnom prípade uvedie áno/nie tak, aby bolo možné jednoznačne posúdiť splnenie všetkých požiadaviek na predmet zákazky.
Požadované parametre :
1 | Modul internetového rádia SourceCon™
Technické parametre :
2 | Vstup : RJ45 (Ethernet), Crosstalk (@ 1 kHz) : 80 dB, THD+N (@ 1 kHz) : 0.07%
3 | Výstup: Symetrický stereo linkový výstup , frekvenčný rozsah (+-3dB): 20Hz-20kHz
4 | Podporované typy súborov : Stream - MP3, WMA, ACC
V: | doplniť
Dňa: | doplniť
Podpis: | doplniť

## Položka č. 56
Položka č. 56 - Modul – media player/recorder : 5ks
Uchádzač uvedie názov výrobcu, obchodný názov výrobku a typové označenie ponúkaného výrobku
P. č. | Parameter / Funkcia / Iné požiadavky | Uchádzač v prípade číselnej hodnoty parametru uvedie presný parameter ponúkaného predmetu plnenia, v opačnom prípade uvedie áno/nie tak, aby bolo možné jednoznačne posúdiť splnenie všetkých požiadaviek na predmet zákazky.
Požadované parametre :
1 | Modul media player/recorder SourceCon™
Technické parametre :
2 | Vstup - REC : Symetrický stereo linkový, Crosstalk (@ 1 kHz) : 80 dB, THD+N (@ 1 kHz) : 0.07%
3 | Výstup: Symetrický stereo linkový
4 | Podporované typy súborov : MP3, WMA, ACC,WAV,FLAC,Ogg Vorbis
V: | doplniť
Dňa: | doplniť
Podpis: | doplniť

## Položka č. 57
Položka č. 57 - Modul -sieťového audio prehrávača : 5ks
Uchádzač uvedie názov výrobcu, obchodný názov výrobku a typové označenie ponúkaného výrobku
P. č. | Parameter / Funkcia / Iné požiadavky | Uchádzač v prípade číselnej hodnoty parametru uvedie presný parameter ponúkaného predmetu plnenia, v opačnom prípade uvedie áno/nie tak, aby bolo možné jednoznačne posúdiť splnenie všetkých požiadaviek na predmet zákazky.
Požadované parametre :
1 | Modul sieťového audio prehrávača SourceCon™
Technické parametre :
2 | Vstup : RJ45 (Ethernet), Crosstalk (@ 1 kHz) : > 82 dB, THD+N (@ 1 kHz) : 0.02%
3 | Odstup s/š : 100 dB
4 | Výstup: Symetrický stereo linkový výstup
5 | frekvenčný rozsah (+-3dB): 20Hz-20kHz
V: | doplniť
Dňa: | doplniť
Podpis: | doplniť

## Položka č. 58
Položka č. 58 - UHF prijímač : 2ks
Uchádzač uvedie názov výrobcu, obchodný názov výrobku a typové označenie ponúkaného výrobku
P. č. | Parameter / Funkcia / Iné požiadavky | Uchádzač v prípade číselnej hodnoty parametru uvedie presný parameter ponúkaného predmetu plnenia, v opačnom prípade uvedie áno/nie tak, aby bolo možné jednoznačne posúdiť splnenie všetkých požiadaviek na predmet zákazky.
Požadované parametre :
1 | UHF prijímač pre bezdrôtový mikrofón
Technické parametre :
2 | 2 kanálový
3 | frekvenčný rozsah 518-542 MHz
4 | šírka pásma 24 MHz
5 | osdtup S/Š > 105 dB (A)
6 | T.H.D. < 0.5% @ 1 kHz
7 | frekvenčný rozsah 50HZ-18kHz
8 | citlivosť 6 dB μ V at S/N > 80 dB
9 | PC rozhranie USB al. RS 232
V: | doplniť
Dňa: | doplniť
Podpis: | doplniť

## Položka č. 59
Položka č. 59 - UHF ručný vysielač : 2ks
Uchádzač uvedie názov výrobcu, obchodný názov výrobku a typové označenie ponúkaného výrobku
P. č. | Parameter / Funkcia / Iné požiadavky | Uchádzač v prípade číselnej hodnoty parametru uvedie presný parameter ponúkaného predmetu plnenia, v opačnom prípade uvedie áno/nie tak, aby bolo možné jednoznačne posúdiť splnenie všetkých požiadaviek na predmet zákazky.
Požadované parametre :
1 | UHF ručný vysielač pre bezdrôtový mikrofón
Technické parametre :
2 | frekvenčný rozsah 518-542 MHz
3 | šírka pásma 24 MHz
4 | LCD displej pre zobrazenie - skupina, frekvencie, stavu batérií
5 | Vstavaná nabíjacia batéria, (vymeniteľná) + stojanová nabíjačka
6 | výdrž batérií min 12 hodín
V: | doplniť
Dňa: | doplniť
Podpis: | doplniť

## Položka č. 60
Položka č. 60 - UHF vysielač : 2ks
Uchádzač uvedie názov výrobcu, obchodný názov výrobku a typové označenie ponúkaného výrobku
P. č. | Parameter / Funkcia / Iné požiadavky | Uchádzač v prípade číselnej hodnoty parametru uvedie presný parameter ponúkaného predmetu plnenia, v opačnom prípade uvedie áno/nie tak, aby bolo možné jednoznačne posúdiť splnenie všetkých požiadaviek na predmet zákazky.
Požadované parametre :
1 | UHF vysielač pre bezdrôtový mikrofón
Technické parametre :
2 | frekvenčný rozsah 518-542 MHz
3 | šírka pásma 24 MHz
4 | LCD displej pre zobrazenie: skupina, frekvencie, stavu batérií
5 | Vstavaná nabíjacia batéria (vymeniteľná) + stojanová nabíjačka
6 | výdrž batérií min 12 hodín
V: | doplniť
Dňa: | doplniť
Podpis: | doplniť

## Položka č. 61
Položka č. 61 - Kondenzátorový mikrofón - náhlavný : 2ks
Uchádzač uvedie názov výrobcu, obchodný názov výrobku a typové označenie ponúkaného výrobku
P. č. | Parameter / Funkcia / Iné požiadavky | Uchádzač v prípade číselnej hodnoty parametru uvedie presný parameter ponúkaného predmetu plnenia, v opačnom prípade uvedie áno/nie tak, aby bolo možné jednoznačne posúdiť splnenie všetkých požiadaviek na predmet zákazky.
Požadované parametre :
1 | náhlavový kondenzátorový omni-directional mikrofón
Technické parametre :
2 | citlivosť : 42 dB ± 3 dB
3 | Frekvenčvý rozsah : 20 Hz - 20 kHz (-3dB)
4 | Impedancia : 2 kΩ
5 | Max SPL 135dB
V: | doplniť
Dňa: | doplniť
Podpis: | doplniť

## Položka č. 62
Položka č. 62 - Zosilňovač 4x500W : 1ks
Uchádzač uvedie názov výrobcu, obchodný názov výrobku a typové označenie ponúkaného výrobku
P. č. | Parameter / Funkcia / Iné požiadavky | Uchádzač v prípade číselnej hodnoty parametru uvedie presný parameter ponúkaného predmetu plnenia, v opačnom prípade uvedie áno/nie tak, aby bolo možné jednoznačne posúdiť splnenie všetkých požiadaviek na predmet zákazky.
Požadované parametre :
1 | Výkonový zosilňovač 4x500W
Technické parametre :
2 | trieda D
3 | pokročilý DSP procesor
4 | 2.5" LCD displej
5 | prednastavené konfigurácie
6 | ovládanie po RS-232
7 | možnosť importu konfigurácií z USB nosiča
8 | frekvenčný rozsah 20Hz-20kHz
9 | pomer signál / šum > 95dB
10 | celkové harmonické skreslenie < 0.05%
11 | presluch > 70dB
12 | spínaný zdroj
13 | ochrana proti prehriatiu aj preťaženiu
V: | doplniť
Dňa: | doplniť
Podpis: | doplniť

## Položka č. 63
Položka č. 63 - Zosilňovač 2x350W : 4ks
Uchádzač uvedie názov výrobcu, obchodný názov výrobku a typové označenie ponúkaného výrobku
P. č. | Parameter / Funkcia / Iné požiadavky | Uchádzač v prípade číselnej hodnoty parametru uvedie presný parameter ponúkaného predmetu plnenia, v opačnom prípade uvedie áno/nie tak, aby bolo možné jednoznačne posúdiť splnenie všetkých požiadaviek na predmet zákazky.
Požadované parametre :
1 | Výkonový zosilňovač 2x350W
Technické parametre :
2 | trieda D
3 | pokročilý DSP procesor
4 | 2.5" LCD displej
5 | prednastavené konfigurácie
6 | ovládanie po RS-232
7 | možnosť importu konfigurácií z USB nosiča
8 | frekvenčný rozsah 20Hz-20kHz
9 | pomer signál / šum > 95dB
10 | celkové harmonické skreslenie < 0.05%
11 | presluch > 70dB
12 | spínaný zdroj
13 | ochrana proti prehriatiu aj preťaženiu
V: | doplniť
Dňa: | doplniť
Podpis: | doplniť

## Položka č. 64
Položka č. 64 - Závesná repro sústava - dvojpásmová : 18ks
Uchádzač uvedie názov výrobcu, obchodný názov výrobku a typové označenie ponúkaného výrobku
P. č. | Parameter / Funkcia / Iné požiadavky | Uchádzač v prípade číselnej hodnoty parametru uvedie presný parameter ponúkaného predmetu plnenia, v opačnom prípade uvedie áno/nie tak, aby bolo možné jednoznačne posúdiť splnenie všetkých požiadaviek na predmet zákazky.
Požadované parametre :
1 | Výkonový zosilňovač 2x350W
Technické parametre :
2 | Dvojpásmová podhľadová reproduktorová sústava
3 | Výkon (RMS/Max.) : 60/120 W
4 | Impedancia : 16 ohm
5 | Citlivosť : 83dB
6 | Frekvenčný rozsah 75Hz - 17kHz (-3dB)
7 | Frekvencia výhybky 3kHz
8 | Veľkosť meničov : LF 1x 6", HF 1x 1"
9 | Vyžarovanie: kónické 115°
V: | doplniť
Dňa: | doplniť
Podpis: | doplniť

## Položka č. 65
Položka č. 65 - CASY prípojné miesto na stôl : 2ks
Uchádzač uvedie názov výrobcu, obchodný názov výrobku a typové označenie ponúkaného výrobku
P. č. | Parameter / Funkcia / Iné požiadavky | Uchádzač v prípade číselnej hodnoty parametru uvedie presný parameter ponúkaného predmetu plnenia, v opačnom prípade uvedie áno/nie tak, aby bolo možné jednoznačne posúdiť splnenie všetkých požiadaviek na predmet zákazky.
Požadované parametre :
1 | Modulárne prípojné miesto na stôl - 4 pozície
Technické parametre :
2 | farba: čierna
3 | Otočné veko 45 °
V: | doplniť
Dňa: | doplniť
Podpis: | doplniť

## Položka č. 66
Položka č. 66 - CASY pozícia HDMI : 2ks
Uchádzač uvedie názov výrobcu, obchodný názov výrobku a typové označenie ponúkaného výrobku
P. č. | Parameter / Funkcia / Iné požiadavky | Uchádzač v prípade číselnej hodnoty parametru uvedie presný parameter ponúkaného predmetu plnenia, v opačnom prípade uvedie áno/nie tak, aby bolo možné jednoznačne posúdiť splnenie všetkých požiadaviek na predmet zákazky.
Požadované parametre :
1 | CASY 1 - pozícia HDMI
Technické parametre :
2 | farba: čierna
V: | doplniť
Dňa: | doplniť
Podpis: | doplniť

## Položka č. 67
Položka č. 67 - CASY pozícia French schuko : 2ks
Uchádzač uvedie názov výrobcu, obchodný názov výrobku a typové označenie ponúkaného výrobku
P. č. | Parameter / Funkcia / Iné požiadavky | Uchádzač v prípade číselnej hodnoty parametru uvedie presný parameter ponúkaného predmetu plnenia, v opačnom prípade uvedie áno/nie tak, aby bolo možné jednoznačne posúdiť splnenie všetkých požiadaviek na predmet zákazky.
Požadované parametre :
1 | CASY 2 - pozícia French schuko outlet IP44
Technické parametre :
2 | farba: čierna
V: | doplniť
Dňa: | doplniť
Podpis: | doplniť

## Položka č. 68
Položka č. 68 - Adaptér : 1ks
Uchádzač uvedie názov výrobcu, obchodný názov výrobku a typové označenie ponúkaného výrobku
P. č. | Parameter / Funkcia / Iné požiadavky | Uchádzač v prípade číselnej hodnoty parametru uvedie presný parameter ponúkaného predmetu plnenia, v opačnom prípade uvedie áno/nie tak, aby bolo možné jednoznačne posúdiť splnenie všetkých požiadaviek na predmet zákazky.
Požadované parametre :
1 | Adaptér symetrický s transformátorom 1:1
Technické parametre :
2 | 200/200 Ohm
3 | 3 pólový XLR samec - RCA samica
V: | doplniť
Dňa: | doplniť
Podpis: | doplniť

## Položka č. 69
Položka č. 69 - Reproduktorové káble
Uchádzač uvedie názov výrobcu, obchodný názov výrobku a typové označenie ponúkaného výrobku
P. č. | Parameter / Funkcia / Iné požiadavky | Uchádzač v prípade číselnej hodnoty parametru uvedie presný parameter ponúkaného predmetu plnenia, v opačnom prípade uvedie áno/nie tak, aby bolo možné jednoznačne posúdiť splnenie všetkých požiadaviek na predmet zákazky.
Technické parametre :
1 | Reproduktorový kábel - 2 x 1,5 mm² - 116 AWG - štandart B2CA - 280 metrov
2 | Reproduktorový kábel - 2 x 2.5 mm² - 13 AWG - štandart B2ca - 30 metrov
V: | doplniť
Dňa: | doplniť
Podpis: | doplniť

## Položka č. 70
Položka č. 70 - Mikrofónový kábel
Uchádzač uvedie názov výrobcu, obchodný názov výrobku a typové označenie ponúkaného výrobku
P. č. | Parameter / Funkcia / Iné požiadavky | Uchádzač v prípade číselnej hodnoty parametru uvedie presný parameter ponúkaného predmetu plnenia, v opačnom prípade uvedie áno/nie tak, aby bolo možné jednoznačne posúdiť splnenie všetkých požiadaviek na predmet zákazky.
Požadované parametre :
1 | Symetrický mikrofónový kábel- flex 2 x 0.22 mm² - 24 AWG
Technické parametre :
2 | 100 metrov
V: | doplniť
Dňa: | doplniť
Podpis: | doplniť

## Položka č. 71
Položka č. 71 - Konektor káblový 3 pólový - samica : 12ks
Uchádzač uvedie názov výrobcu, obchodný názov výrobku a typové označenie ponúkaného výrobku
P. č. | Parameter / Funkcia / Iné požiadavky | Uchádzač v prípade číselnej hodnoty parametru uvedie presný parameter ponúkaného predmetu plnenia, v opačnom prípade uvedie áno/nie tak, aby bolo možné jednoznačne posúdiť splnenie všetkých požiadaviek na predmet zákazky.
Požadované parametre :
1 | Konektor káblový 3 pólový samica
Technické parametre :
2 | ponikované telo
3 | postriebrené kontakty
V: | doplniť
Dňa: | doplniť
Podpis: | doplniť

## Položka č. 72
Položka č. 72 - Konektor káblový 3 pólový - samec : 12ks
Uchádzač uvedie názov výrobcu, obchodný názov výrobku a typové označenie ponúkaného výrobku
P. č. | Parameter / Funkcia / Iné požiadavky | Uchádzač v prípade číselnej hodnoty parametru uvedie presný parameter ponúkaného predmetu plnenia, v opačnom prípade uvedie áno/nie tak, aby bolo možné jednoznačne posúdiť splnenie všetkých požiadaviek na predmet zákazky.
Požadované parametre :
1 | Konektor káblový 3 pólový samec
Technické parametre :
2 | ponikované telo
3 | postriebrené kontakty
V: | doplniť
Dňa: | doplniť
Podpis: | doplniť

## Položka č. 73
Položka č. 73 - Rack – 12HU : 5ks
Uchádzač uvedie názov výrobcu, obchodný názov výrobku a typové označenie ponúkaného výrobku
P. č. | Parameter / Funkcia / Iné požiadavky | Uchádzač v prípade číselnej hodnoty parametru uvedie presný parameter ponúkaného predmetu plnenia, v opačnom prípade uvedie áno/nie tak, aby bolo možné jednoznačne posúdiť splnenie všetkých požiadaviek na predmet zákazky.
Požadované parametre :
1 | 19” nástenný rack- 12HU- 600mm
Technické parametre :
2 | Integrovaná vetracia mriežka na vrchu
3 | Odnímateľné boky pre ľahkú inštaláciu a kabeláž
4 | Dierované štvorcové otvory na použitie so zaskakovacími maticami
5 | Nosnosť 60 kg
6 | Tvrdené sklenené dvere so zámkom na kľúče
V: | doplniť
Dňa: | doplniť
Podpis: | doplniť

## Položka č. 74
Položka č. 74 -Ventilátor pre WPR, HPR a NPR racky : 10ks
Uchádzač uvedie názov výrobcu, obchodný názov výrobku a typové označenie ponúkaného výrobku
P. č. | Parameter / Funkcia / Iné požiadavky | Uchádzač v prípade číselnej hodnoty parametru uvedie presný parameter ponúkaného predmetu plnenia, v opačnom prípade uvedie áno/nie tak, aby bolo možné jednoznačne posúdiť splnenie všetkých požiadaviek na predmet zákazky.
Požadované parametre :
1 | Ventilátor pre WPR, HPR & NPR racky
Technické parametre :
2 | počet otáčok: 2600RPM
3 | Hluk: 45dB
4 | životnosť : 30000 hodín
V: | doplniť
Dňa: | doplniť
Podpis: | doplniť

## Položka č. 75
Položka č. 75 -Napájacia jednotka : 5ks
Uchádzač uvedie názov výrobcu, obchodný názov výrobku a typové označenie ponúkaného výrobku
P. č. | Parameter / Funkcia / Iné požiadavky | Uchádzač v prípade číselnej hodnoty parametru uvedie presný parameter ponúkaného predmetu plnenia, v opačnom prípade uvedie áno/nie tak, aby bolo možné jednoznačne posúdiť splnenie všetkých požiadaviek na predmet zákazky.
Požadované parametre :
1 | 19" napájacia jednotka
Technické parametre :
2 | 9x zásuvka + rear switch
3 | farba čierna
V: | doplniť
Dňa: | doplniť
Podpis: | doplniť

## Položka č. 76
Položka č. 76 - Reproduktorový stojan : 4ks
Uchádzač uvedie názov výrobcu, obchodný názov výrobku a typové označenie ponúkaného výrobku
P. č. | Parameter / Funkcia / Iné požiadavky | Uchádzač v prípade číselnej hodnoty parametru uvedie presný parameter ponúkaného predmetu plnenia, v opačnom prípade uvedie áno/nie tak, aby bolo možné jednoznačne posúdiť splnenie všetkých požiadaviek na predmet zákazky.
Požadované parametre :
1 | Hliníkový stojan na reproduktor
Technické parametre :
2 | priemer 35mm
3 | farba čierna
V: | doplniť
Dňa: | doplniť
Podpis: | doplniť

## Položka č. 77
Položka č. 77 - Analógový mixážny pult : 2ks
Uchádzač uvedie názov výrobcu, obchodný názov výrobku a typové označenie ponúkaného výrobku
P. č. | Parameter / Funkcia / Iné požiadavky | Uchádzač v prípade číselnej hodnoty parametru uvedie presný parameter ponúkaného predmetu plnenia, v opačnom prípade uvedie áno/nie tak, aby bolo možné jednoznačne posúdiť splnenie všetkých požiadaviek na predmet zákazky.
Požadované parametre :
1 | analógový mixážny pult s dvanástimi vstupnými kanálmi (6/8 mono + 3/1 stereo)
Technické parametre :
2 | s tromi konfigurovateľnými pomocnými zbernicami (AUX)
3 | s dvoma podskupinami
4 | Na mono kanáloch disponuje mikrofónovými predzosilňovačmi Ghost, trojpásmovým britským ekvalizérom Sapphyre s laditeľnými stredmi a limitéry dbx (high-ratio kompresory)
5 | Súčasťou výbavy je tiež efektová jednotka Lexicon s dozvukovými a modulačnými algoritmami
6 | Kompletne analógová konštrukcia mixpultu je doplnená o digitálne rozhranie (14 in / 12 out) so zbernicou USB
V: | doplniť
Dňa: | doplniť
Podpis: | doplniť

## Položka č. 78
Položka č. 78 - Inštalačný materiál
Uchádzač uvedie názov výrobcu, obchodný názov výrobku a typové označenie ponúkaného výrobku
P. č. | Parameter / Funkcia / Iné požiadavky | Uchádzač v prípade číselnej hodnoty parametru uvedie presný parameter ponúkaného predmetu plnenia, v opačnom prípade uvedie áno/nie tak, aby bolo možné jednoznačne posúdiť splnenie všetkých požiadaviek na predmet zákazky.
Požadované parametre :
1 | Potrebný inštalačný materiál k realizácii
V: | doplniť
Dňa: | doplniť
Podpis: | doplniť

## Položka č. 79
Položka č. 79 - Látkový absorbér : 120ks
Uchádzač uvedie názov výrobcu, obchodný názov výrobku a typové označenie ponúkaného výrobku
P. č. | Parameter / Funkcia / Iné požiadavky | Uchádzač v prípade číselnej hodnoty parametru uvedie presný parameter ponúkaného predmetu plnenia, v opačnom prípade uvedie áno/nie tak, aby bolo možné jednoznačne posúdiť splnenie všetkých požiadaviek na predmet zákazky.
Požadované parametre :
1 | Azores SQR - Absorber 2.0
V: | doplniť
Dňa: | doplniť
Podpis: | doplniť

## Položka č. 80
Položka č. 80 - Lakovaný absorbér : 64ks
Uchádzač uvedie názov výrobcu, obchodný názov výrobku a typové označenie ponúkaného výrobku
P. č. | Parameter / Funkcia / Iné požiadavky | Uchádzač v prípade číselnej hodnoty parametru uvedie presný parameter ponúkaného predmetu plnenia, v opačnom prípade uvedie áno/nie tak, aby bolo možné jednoznačne posúdiť splnenie všetkých požiadaviek na predmet zákazky.
Požadované parametre :
1 | Athos SQR - Absorber FG ¦ Matte Black
V: | doplniť
Dňa: | doplniť
Podpis: | doplniť

## Položka č. 81
Položka č. 81 - Lakovaný difúzor : 96ks
Uchádzač uvedie názov výrobcu, obchodný názov výrobku a typové označenie ponúkaného výrobku
P. č. | Parameter / Funkcia / Iné požiadavky | Uchádzač v prípade číselnej hodnoty parametru uvedie presný parameter ponúkaného predmetu plnenia, v opačnom prípade uvedie áno/nie tak, aby bolo možné jednoznačne posúdiť splnenie všetkých požiadaviek na predmet zákazky.
Požadované parametre :
1 | Logan W - Diffuser FG ¦ (L06) Noir Vintage
V: | doplniť
Dňa: | doplniť
Podpis: | doplniť

## Položka č. 82
Položka č. 82 - Lakovaná basová pasca – plochá : 48ks
Uchádzač uvedie názov výrobcu, obchodný názov výrobku a typové označenie ponúkaného výrobku
P. č. | Parameter / Funkcia / Iné požiadavky | Uchádzač v prípade číselnej hodnoty parametru uvedie presný parameter ponúkaného predmetu plnenia, v opačnom prípade uvedie áno/nie tak, aby bolo možné jednoznačne posúdiť splnenie všetkých požiadaviek na predmet zákazky.
Požadované parametre :
1 | Athos W - Bass Trap - Wall 2.1 ¦ (L06) Noir Vintage
V: | doplniť
Dňa: | doplniť
Podpis: | doplniť

## Položka č. 83
Položka č. 83 - Sada kovových trubiek na montáž ôsmych panelov : 32ks
Uchádzač uvedie názov výrobcu, obchodný názov výrobku a typové označenie ponúkaného výrobku
P. č. | Parameter / Funkcia / Iné požiadavky | Uchádzač v prípade číselnej hodnoty parametru uvedie presný parameter ponúkaného predmetu plnenia, v opačnom prípade uvedie áno/nie tak, aby bolo možné jednoznačne posúdiť splnenie všetkých požiadaviek na predmet zákazky.
Požadované parametre :
1 | FixArt Tube M6 1170 mm Metal ¦ 8 un
V: | doplniť
Dňa: | doplniť
Podpis: | doplniť

## Položka č. 84
Položka č. 84 - Montážne lepidlo MKII : 24ks
Uchádzač uvedie názov výrobcu, obchodný názov výrobku a typové označenie ponúkaného výrobku
P. č. | Parameter / Funkcia / Iné požiadavky | Uchádzač v prípade číselnej hodnoty parametru uvedie presný parameter ponúkaného predmetu plnenia, v opačnom prípade uvedie áno/nie tak, aby bolo možné jednoznačne posúdiť splnenie všetkých požiadaviek na predmet zákazky.
Požadované parametre :
1 | GlueArt GlueArt 3.0
V: | doplniť
Dňa: | doplniť
Podpis: | doplniť

## Položka č. 85
Položka č. 85 - služby
Uchádzač uvedie názov výrobcu, obchodný názov výrobku a typové označenie ponúkaného výrobku
P. č. | Parameter / Funkcia / Iné požiadavky | Uchádzač v prípade číselnej hodnoty parametru uvedie presný parameter ponúkaného predmetu plnenia, v opačnom prípade uvedie áno/nie tak, aby bolo možné jednoznačne posúdiť splnenie všetkých požiadaviek na predmet zákazky.
Požadované parametre :
1 | Inštalačné práce – akustických prvkov - 120 hodín
2 | Výpočet potrebného množstva akustických materiálov
3 | Meranie doby dozvuku
4 | Vizualizácia
5 | Projektový management
V: | doplniť
Dňa: | doplniť
Podpis: | doplniť