## Položka č. 1
Položka č. 1 - Svetelný pult + monitor 17 palcov 1ks
Uchádzač uvedie názov výrobcu, obchodný názov výrobku a typové označenie ponúkaného výrobku
P. č. | Parameter / Funkcia / Iné požiadavky | Uchádzač v prípade číselnej hodnoty parametru uvedie presný parameter ponúkaného predmetu plnenia, v opačnom prípade uvedie áno/nie tak, aby bolo možné jednoznačne posúdiť splnenie všetkých požiadaviek na predmet zákazky.
Požadované parametre :
1 | Svetelný pult
Technické parametre :
2 | podpora RDM
3 | 1 ks dotykový monitor 9.7 inch
4 | WiFi remote control cez tablet
5 | free offline softwer
6 | 26.000 presonality
7 | 40 faderov pre efektové zariadenia
8 | 10ks multifunkčné plyback fadery
9 | podpora pre miešanie farieb
10 | výstup 4ks DMX
11 | Art NET
12 | s ACN
13 | 4 ks encoder pre atributy
14 | 2x usb,výstup pre externý monitor
15 | Midi , audio vstup
16 | Hmotnost 6.1 kg
V:
Dňa:
Podpis:

## Položka č. 2
Položka č. 2 - Rack 1ks
Uchádzač uvedie názov výrobcu, obchodný názov výrobku a typové označenie ponúkaného výrobku
P. č. | Parameter / Funkcia / Iné požiadavky | Uchádzač v prípade číselnej hodnoty parametru uvedie presný parameter ponúkaného predmetu plnenia, v opačnom prípade uvedie áno/nie tak, aby bolo možné jednoznačne posúdiť splnenie všetkých požiadaviek na predmet zákazky.
Požadované parametre :
Technické parametre :
1 | Rack 42u 800x800mm s presklenými dverami a vetracími bočnicami zoslinený + montážny materiál
V:
Dňa:
Podpis:

## Položka č. 3
Položka č. 3 - Rozvádzač 1ks
Uchádzač uvedie názov výrobcu, obchodný názov výrobku a typové označenie ponúkaného výrobku
P. č. | Parameter / Funkcia / Iné požiadavky | Uchádzač v prípade číselnej hodnoty parametru uvedie presný parameter ponúkaného predmetu plnenia, v opačnom prípade uvedie áno/nie tak, aby bolo možné jednoznačne posúdiť splnenie všetkých požiadaviek na predmet zákazky.
Požadované parametre :
1 | Rozvádzač 19“ 9U
Technické parametre :
2 | Vstup 400V / 250A výstup 6x 400V /63A + 3x 16A 230 V
3 | Vstupný deon s nastavitelnymi parametrami odpínania
4 | Pripojenie vstupu 250A - 5x svorka 120mm2
V:
Dňa:
Podpis:

## Položka č. 4
Položka č. 4 - Stmievač 6ks
Uchádzač uvedie názov výrobcu, obchodný názov výrobku a typové označenie ponúkaného výrobku
P. č. | Parameter / Funkcia / Iné požiadavky | Uchádzač v prípade číselnej hodnoty parametru uvedie presný parameter ponúkaného predmetu plnenia, v opačnom prípade uvedie áno/nie tak, aby bolo možné jednoznačne posúdiť splnenie všetkých požiadaviek na predmet zákazky.
Požadované parametre :
1 | Stmievač, Vstup 3x230/400V 52A
Technické parametre :
2 | 12 kanálov s odrušením 400uS
3 | 2ks DMX vstup
4 | 1ks ETHER CON - Artnet
5 | s ACN
6 | Prúdové zaťaženie výstupu 13A s ochranou prúdovým chráničom 30mA
7 | Softwérový patch DMX / manual / Ethernet
8 | Možnosť nastavenia stmievacej krivky a vytvorenia vlastnej stmievacej krivky
9 | DC drive riadenie spínacích prvkov – možnosť stmievať záťaž od 1 W pre LED žiarovky
10 | Funkcia spínania pre napájanie efektových zariadení , monitorovací a ovládací software
V:
Dňa:
Podpis:

## Položka č. 5
Položka č. 5 - House light controller 4ks
Uchádzač uvedie názov výrobcu, obchodný názov výrobku a typové označenie ponúkaného výrobku
P. č. | Parameter / Funkcia / Iné požiadavky | Uchádzač v prípade číselnej hodnoty parametru uvedie presný parameter ponúkaného predmetu plnenia, v opačnom prípade uvedie áno/nie tak, aby bolo možné jednoznačne posúdiť splnenie všetkých požiadaviek na predmet zákazky.
Požadované parametre :
1 | House light controller /remote
Technické parametre :
2 | Ovládanie pomocou 6 tlačítok
3 | Funkcia programovania a uzamykania funkcie tlačítok
4 | Farebné prevedenie podľa požiadaviek architekta . – čierna
V:
Dňa:
Podpis:

## Položka č. 6
Položka č. 6 - Splitter 2ks
Uchádzač uvedie názov výrobcu, obchodný názov výrobku a typové označenie ponúkaného výrobku
P. č. | Parameter / Funkcia / Iné požiadavky | Uchádzač v prípade číselnej hodnoty parametru uvedie presný parameter ponúkaného predmetu plnenia, v opačnom prípade uvedie áno/nie tak, aby bolo možné jednoznačne posúdiť splnenie všetkých požiadaviek na predmet zákazky.
Požadované parametre :
1 | DMX splitter RDM
Technické parametre :
2 | 1U 19“ napájanie 85-260V
3 | Optické oddelenie 1000V
4 | 2x Vstup 10x výstup
5 | Všetky výstupy a vstupy - opticky oddelené
6 | LED indikácia vstupov a výstupov
7 | RDM filter pre každý výstup
V:
Dňa:
Podpis:

## Položka č. 7
Položka č. 7 - Vysielač 2ks
Uchádzač uvedie názov výrobcu, obchodný názov výrobku a typové označenie ponúkaného výrobku
P. č. | Parameter / Funkcia / Iné požiadavky | Uchádzač v prípade číselnej hodnoty parametru uvedie presný parameter ponúkaného predmetu plnenia, v opačnom prípade uvedie áno/nie tak, aby bolo možné jednoznačne posúdiť splnenie všetkých požiadaviek na predmet zákazky.
Požadované parametre :
1 | DMX Vysielač pre 1 DMX universe
Technické parametre :
2 | Napájanie 230V /50Hz
3 | 2.4GHz licencované voľné pásmo
4 | Výmenná anténa
5 | Ovládanie jedným tlačítkom
V:
Dňa:
Podpis:

## Položka č. 8
Položka č. 8 - Prijímač 4ks
Uchádzač uvedie názov výrobcu, obchodný názov výrobku a typové označenie ponúkaného výrobku
P. č. | Parameter / Funkcia / Iné požiadavky | Uchádzač v prípade číselnej hodnoty parametru uvedie presný parameter ponúkaného predmetu plnenia, v opačnom prípade uvedie áno/nie tak, aby bolo možné jednoznačne posúdiť splnenie všetkých požiadaviek na predmet zákazky.
Požadované parametre :
1 | DMX Prijímač pre 1 DMX universe
Technické parametre :
2 | Napájanie 230V /50Hz
3 | 2.4GHz licencované voľné pásmo
4 | LED indikácia stavu DMX a stavu prenosu signálu
5 | Výmenná anténa
6 | Ovládanie jedným tlačítkom
V:
Dňa:
Podpis:

## Položka č. 9
Položka č. 9 - Svietidlo –halogén - fresnel 8ks
Uchádzač uvedie názov výrobcu, obchodný názov výrobku a typové označenie ponúkaného výrobku
P. č. | Parameter / Funkcia / Iné požiadavky | Uchádzač v prípade číselnej hodnoty parametru uvedie presný parameter ponúkaného predmetu plnenia, v opačnom prípade uvedie áno/nie tak, aby bolo možné jednoznačne posúdiť splnenie všetkých požiadaviek na predmet zákazky.
Požadované parametre :
1 | Divadelné halogénové svietidlo fresnel s výkonom 750W
Technické parametre :
2 | Napájanie 230V
3 | Hliníková konštrukcia
4 | Posuvný úchyt pre optimálne vyváženie ťažiska
5 | Priemer optiky 175mm
6 | Manuálne nastaviteľný uhol vyžarovania 9-52 stupňov
7 | 103.000 Candela pri uhle 20 stupňov
8 | Príslušenstvo: Rámik na filtre, klapky ,svetelný zdroj HPL750W, klema na 50mm, poistné lanko
9 | Hmotnosť 6.1 kg
V:
Dňa:
Podpis:

## Položka č. 10
Položka č. 10 - Svietidlo – halogén - profile 15-30 - 6ks
Uchádzač uvedie názov výrobcu, obchodný názov výrobku a typové označenie ponúkaného výrobku
P. č. | Parameter / Funkcia / Iné požiadavky | Uchádzač v prípade číselnej hodnoty parametru uvedie presný parameter ponúkaného predmetu plnenia, v opačnom prípade uvedie áno/nie tak, aby bolo možné jednoznačne posúdiť splnenie všetkých požiadaviek na predmet zákazky.
Požadované parametre :
1 | Divadelné svietidlo halogénové profile zoom 15-30 s tichou prevádzkou
Technické parametre :
2 | Napájanie 230V
3 | Hliníková konštrukcia
4 | Natáčanie shuterov -+25 stupňov
Výkon svetelného zdroja 750W,
5 | Teplota svetla 3.200 K výstup min 19.400 lumenov
6 | Manuálne nastaviteľný zoom 15-30 stupňov
7 | Rozmer goba 86 mm
8 | Hmotnosť 9.5 kg
9 | dĺžka 749mm
10 | Príslušenstvo: Gobo holder, Rámik na filter, Klema na 50mm, poistné lanko
V:
Dňa:
Podpis:

## Položka č. 11
Položka č. 11 - Svietidlo – halogén – profile 25-50 - 6ks
Uchádzač uvedie názov výrobcu, obchodný názov výrobku a typové označenie ponúkaného výrobku
P. č. | Parameter / Funkcia / Iné požiadavky | Uchádzač v prípade číselnej hodnoty parametru uvedie presný parameter ponúkaného predmetu plnenia, v opačnom prípade uvedie áno/nie tak, aby bolo možné jednoznačne posúdiť splnenie všetkých požiadaviek na predmet zákazky.
Požadované parametre :
1 | Divadelné svietidlo halogénové profile zoom 25-50 s tichou prevádzkou
Technické parametre :
2 | Napájanie 230V
3 | Hliníková konštrukcia .
4 | Natáčanie shuterov -+25 stupňov
5 | Výkon svetelného zdroja 750W , teplota svetla 3.200 K výstup min 19.400 lumenov
6 | Manuálne nastaviteľný zoom 25-50 stupňov
7 | Rozmer goba 86 mm
8 | dĺžka 584mm
9 | Hmotnosť 8.5 kg
10 | Príslušenstvo : Gobo holder, Rámik na filter, Klema na 50mm, poistné lanko
V:
Dňa:
Podpis:

## Položka č. 12
Položka č. 12 - Svietidlo – LED - fresnel - 8ks
Uchádzač uvedie názov výrobcu, obchodný názov výrobku a typové označenie ponúkaného výrobku
P. č. | Parameter / Funkcia / Iné požiadavky | Uchádzač v prípade číselnej hodnoty parametru uvedie presný parameter ponúkaného predmetu plnenia, v opačnom prípade uvedie áno/nie tak, aby bolo možné jednoznačne posúdiť splnenie všetkých požiadaviek na predmet zákazky.
Požadované parametre :
1 | LED svietidlo divadelné fresnel s tichou prevádzkou
Technické parametre :
2 | Miešanie farieb red, orange, green, royal blue, blue, lime
3 | Ovládanie DMX512 RDM
4 | napájanie 230V power faktor min 0,92
5 | 16 bit rozlíšenie stmievania
6 | nastavenie stmievacej frekvencie 600-25.000Hz
7 | Výkon LED 260W
8 | teplota svetla 2.800-10.000 K , CRI min 95 , výstup min 7.900 lumenov
9 | Manuálne nastaviteľný uhol vyžarovania 15-45 stupňov
10 | Príslušenstvo: Rámik na filtre klapky, Klema na 50mm, poistné lanko
V:
Dňa:
Podpis:

## Položka č. 13
Položka č. 13 - Svietidlo – LED – profile 15-30 - 8ks
Uchádzač uvedie názov výrobcu, obchodný názov výrobku a typové označenie ponúkaného výrobku
P. č. | Parameter / Funkcia / Iné požiadavky | Uchádzač v prípade číselnej hodnoty parametru uvedie presný parameter ponúkaného predmetu plnenia, v opačnom prípade uvedie áno/nie tak, aby bolo možné jednoznačne posúdiť splnenie všetkých požiadaviek na predmet zákazky.
Požadované parametre :
1 | LED svietidlo divadelné profile zoom 15-30 s tichou prevádzkou
Technické parametre :
2 | Miešanie farieb red, orange, green, royal blue, blue, lime
3 | Ovládanie DMX 512 RDM
4 | Napájanie 230V power faktor min 0,92
5 | 16 bit rozlíšenie stmievania
6 | nastavenie stmievacej frekvencie 600-25.000Hz
7 | Výkon LED 91x3.5W , teplota svetla 2.800-10.000 K, CRI min 90, výstup min 6.000 lumenov
8 | Manuálne nastaviteľný zoom 15-30 stupňov
9 | Rozmer goba 86 mm
10 | Príslušenstvo : Gobo holder, Klema na 50mm, poistné lanko
V:
Dňa:
Podpis:

## Položka č. 14
Položka č. 14 - Svietidlo – LED – profile 25-50 - 8ks
Uchádzač uvedie názov výrobcu, obchodný názov výrobku a typové označenie ponúkaného výrobku
P. č. | Parameter / Funkcia / Iné požiadavky | Uchádzač v prípade číselnej hodnoty parametru uvedie presný parameter ponúkaného predmetu plnenia, v opačnom prípade uvedie áno/nie tak, aby bolo možné jednoznačne posúdiť splnenie všetkých požiadaviek na predmet zákazky.
Požadované parametre :
1 | LED svietidlo divadelné profile zoom 25-50 s tichou prevádzkou
Technické parametre :
2 | Miešanie farieb red, orange, green, royal blue, blue, lime
3 | Ovládanie DMX 512 RDM
4 | napájanie 230V power faktor min 0,92
5 | 16 bit rozlíšenie stmievania
6 | nastavenie stmievacej frekvencie 600-25.000Hz
7 | Výkon LED 91x3.5W
8 | teplota svetla 2.800-10.000 K , CRI min 90 , výstup min 6.000 lumenov
9 | Manuálne nastaviteľný zoom 15-30 stupňov
10 | Rozmer goba 86 mm
11 | Príslušenstvo : Gobo holder, Klema na 50mm, poistné lanko
V:
Dňa:
Podpis:

## Položka č. 15
Položka č. 15 - Svietidlo – LED – rotačná hlava SPOT - PROFILE - 12ks
Uchádzač uvedie názov výrobcu, obchodný názov výrobku a typové označenie ponúkaného výrobku
P. č. | Parameter / Funkcia / Iné požiadavky | Uchádzač v prípade číselnej hodnoty parametru uvedie presný parameter ponúkaného predmetu plnenia, v opačnom prípade uvedie áno/nie tak, aby bolo možné jednoznačne posúdiť splnenie všetkých požiadaviek na predmet zákazky.
Požadované parametre :
1 | Divadelné svietidlo, LED rotačná hlava SPOT – PROFILE s tichou prevádzkou
Technické parametre :
2 | Napájanie : 100-240V 50/60Hz 463 W
3 | Ovládací protokol : DMX512 RDM , Art –Net , W-DMX ,33/38/39 ovládacích kanálov
4 | Svetelný zdroj 400W LED multi spectral RGBW
5 | Svetelný výstup min 6.000 lumen , 22.361 lux / 10 stupňov /3m
6 | Nastaviteľná teplota svetla 2.000-10.000K
7 | 16 bit rozlíšenie pre pan a tilt
8 | Lineárny dimmer 0-100%- možnosť nastaviť 4 krivky stmievania
9 | Strobe 1-28Hz , Zoom 10-45 stupňov
10 | Tvarovanie lúča - orezávací systém- 4 klapky s nastavením pozície a rotáciou +- 30 stupňov
11 | Motorizovaný focus
12 | Natáčanie celého systému orezávania +-45 stupňov
13 | Rotačné gobo + animačné gobo , Prizma 3F
14 | Frost 0-100%, Iris 5-100%, Hmotnosť 26 kg.
15 | Príslušenstvo : Quick -Lock omega uchyt , klemy na 50mm, poistné lanko
V:
Dňa:
Podpis:

## Položka č. 16
Položka č. 16 - Svietidlo – LED – rotačná hlava WASH/BEAM - 12ks
Uchádzač uvedie názov výrobcu, obchodný názov výrobku a typové označenie ponúkaného výrobku
P. č. | Parameter / Funkcia / Iné požiadavky | Uchádzač v prípade číselnej hodnoty parametru uvedie presný parameter ponúkaného predmetu plnenia, v opačnom prípade uvedie áno/nie tak, aby bolo možné jednoznačne posúdiť splnenie všetkých požiadaviek na predmet zákazky.
Požadované parametre :
1 | Divadelné svietidlo , LED rotačná hlava WASH /BEAM s tichou prevádzkou
Technické parametre :
2 | Napájanie : 100-240V 50/60Hz 265 W
3 | Ovládací protokol : DMX512 RDM , Art –Net , W-DMX ,16/26/27/32/50 ovládacích kanálov
4 | Svetelný zdroj 7x40W LED RGBW
5 | Svetelný výstup , 14.000 lux / 4 stupne /3m
6 | Nastaviteľná teplota svetla 2.000-10.000K
7 | 16 bit rozlíšenie pre pan a tilt
8 | Lineárny dimmer 0-100%- možnosť nastaviť 4 krivky stmievania
9 | Strobe 1-30Hz , Zoom 4-45 stupňov
10 | Hmotnosť 11 kg
11 | Príslušenstvo : klemy na 50mm, poistné lanko
V:
Dňa:
Podpis:

## Položka č. 17
Položka č. 17 - Sledovací reflektor - LED - 1ks
Uchádzač uvedie názov výrobcu, obchodný názov výrobku a typové označenie ponúkaného výrobku
P. č. | Parameter / Funkcia / Iné požiadavky | Uchádzač v prípade číselnej hodnoty parametru uvedie presný parameter ponúkaného predmetu plnenia, v opačnom prípade uvedie áno/nie tak, aby bolo možné jednoznačne posúdiť splnenie všetkých požiadaviek na predmet zákazky.
Požadované parametre :
1 | Sledovací reflektor s LED svetelným zdrojom 3500K
Technické parametre :
2 | Výkon LED zdroja 300W tepla biela CRI min 80
3 | Napájanie 100-240V
4 | Príkon 440 W
5 | Manuálny zoom 7-13 stupnov
6 | 5 Farebných filtrov, Iris 5-100%, Strobe 1-20 Hz
7 | Stmievanie 0-100%
8 | Ovládanie Manuál + DMX 512 6 kanálov
9 | Hmotnosť 12 kg
10 | Príslušenstvo : statív Manfrotto 070
V:
Dňa:
Podpis:

## Položka č. 18
Položka č. 18 - Hazer - 1ks
Uchádzač uvedie názov výrobcu, obchodný názov výrobku a typové označenie ponúkaného výrobku
P. č. | Parameter / Funkcia / Iné požiadavky | Uchádzač v prípade číselnej hodnoty parametru uvedie presný parameter ponúkaného predmetu plnenia, v opačnom prípade uvedie áno/nie tak, aby bolo možné jednoznačne posúdiť splnenie všetkých požiadaviek na predmet zákazky.
Požadované parametre :
1 | Výrobník efektového dymu na princípe hazer s tichou prevádzkou
Technické parametre :
2 | Napájanie 230V výkon 1500W
3 | Čas nábehu po zapnutí max 60 sekúnd
4 | Ovládanie 0-10v alebo DMX , možnosť nastaviť vnútorný časovač
5 | Kapacita nádrže 2Litre
6 | Hmotnosť 8.7 kg
V:
Dňa:
Podpis:

## Položka č. 19
Položka č. 19 - Káblový rebrík - 5ks
Uchádzač uvedie názov výrobcu, obchodný názov výrobku a typové označenie ponúkaného výrobku
P. č. | Parameter / Funkcia / Iné požiadavky | Uchádzač v prípade číselnej hodnoty parametru uvedie presný parameter ponúkaného predmetu plnenia, v opačnom prípade uvedie áno/nie tak, aby bolo možné jednoznačne posúdiť splnenie všetkých požiadaviek na predmet zákazky.
Požadované parametre :
1 | Káblový rebrík
Technické parametre :
2 | Rozmer pre traverzu 30x30cm
3 | Kapacita pre uloženie káblov 2ks priemer 25mm , 2ks kábel priemer 10mm 2ks kábel prieme 8mm
4 | Výška zdvihu 6m
V:
Dňa:
Podpis:

## Položka č. 20
Položka č. 20 - Kábel v rebríku - 60m
Uchádzač uvedie názov výrobcu, obchodný názov výrobku a typové označenie ponúkaného výrobku
P. č. | Parameter / Funkcia / Iné požiadavky | Uchádzač v prípade číselnej hodnoty parametru uvedie presný parameter ponúkaného predmetu plnenia, v opačnom prípade uvedie áno/nie tak, aby bolo možné jednoznačne posúdiť splnenie všetkých požiadaviek na predmet zákazky.
Požadované parametre :
Technické parametre :
1 | Kábel pohyblivý Olflex čierny v rebríku 19x2,5mm
V:
Dňa:
Podpis:

## Položka č. 21
Položka č. 21 - Prepojovací box - 10ks
Uchádzač uvedie názov výrobcu, obchodný názov výrobku a typové označenie ponúkaného výrobku
P. č. | Parameter / Funkcia / Iné požiadavky | Uchádzač v prípade číselnej hodnoty parametru uvedie presný parameter ponúkaného predmetu plnenia, v opačnom prípade uvedie áno/nie tak, aby bolo možné jednoznačne posúdiť splnenie všetkých požiadaviek na predmet zákazky.
Požadované parametre :
1 | Prepojovací box
Technické parametre :
2 | Kovový tienený box pre redukciu pevných a pohyblivých káblov
3 | CYKY / Olflex 12 okruhov - 36 svoriek pre prierez 4mm2 , 1x prizemnenie 6mm 2
V:
Dňa:
Podpis:

## Položka č. 22
Položka č. 22 - Zásuvkové ukončenie - 72ks
Uchádzač uvedie názov výrobcu, obchodný názov výrobku a typové označenie ponúkaného výrobku
P. č. | Parameter / Funkcia / Iné požiadavky | Uchádzač v prípade číselnej hodnoty parametru uvedie presný parameter ponúkaného predmetu plnenia, v opačnom prípade uvedie áno/nie tak, aby bolo možné jednoznačne posúdiť splnenie všetkých požiadaviek na predmet zákazky.
Požadované parametre :
Zásuvkové ukončenie
Technické parametre :
1 | Kovová krabica so zásuvkou VZ 16 s uchytením na traverzu – čierna
V:
Dňa:
Podpis:

## Položka č. 23
Položka č. 23 - Plechový žľab - 48ks
Uchádzač uvedie názov výrobcu, obchodný názov výrobku a typové označenie ponúkaného výrobku
P. č. | Parameter / Funkcia / Iné požiadavky | Uchádzač v prípade číselnej hodnoty parametru uvedie presný parameter ponúkaného predmetu plnenia, v opačnom prípade uvedie áno/nie tak, aby bolo možné jednoznačne posúdiť splnenie všetkých požiadaviek na predmet zákazky.
Požadované parametre :
Technické parametre :
1 | plechový žľab s vekom 50x200mm 2m + úchyt na traverzu + montáž
V:
Dňa:
Podpis:

## Položka č. 24
Položka č. 24 - Kábel do žľabu - 500m
Uchádzač uvedie názov výrobcu, obchodný názov výrobku a typové označenie ponúkaného výrobku
P. č. | Parameter / Funkcia / Iné požiadavky | Uchádzač v prípade číselnej hodnoty parametru uvedie presný parameter ponúkaného predmetu plnenia, v opačnom prípade uvedie áno/nie tak, aby bolo možné jednoznačne posúdiť splnenie všetkých požiadaviek na predmet zákazky.
Požadované parametre :
Technické parametre :
1 | Kábel do žľabu na traverze 3x 2,5mm bezhalogénový + montáž
2 | Sada
Príslušenstvo rohy, ukončenia T bloky, kotviaci materiál
V:
Dňa:
Podpis:

## Položka č. 25
Položka č. 25 - DMX kábel 1,5m - 20ks
Uchádzač uvedie názov výrobcu, obchodný názov výrobku a typové označenie ponúkaného výrobku
P. č. | Parameter / Funkcia / Iné požiadavky | Uchádzač v prípade číselnej hodnoty parametru uvedie presný parameter ponúkaného predmetu plnenia, v opačnom prípade uvedie áno/nie tak, aby bolo možné jednoznačne posúdiť splnenie všetkých požiadaviek na predmet zákazky.
Požadované parametre :
Technické parametre :
1 | Kábel DMX 1.5m
V:
Dňa:
Podpis:

## Položka č. 26
Položka č. 26 - DMX kábel 3m - 20ks
Uchádzač uvedie názov výrobcu, obchodný názov výrobku a typové označenie ponúkaného výrobku
P. č. | Parameter / Funkcia / Iné požiadavky | Uchádzač v prípade číselnej hodnoty parametru uvedie presný parameter ponúkaného predmetu plnenia, v opačnom prípade uvedie áno/nie tak, aby bolo možné jednoznačne posúdiť splnenie všetkých požiadaviek na predmet zákazky.
Požadované parametre :
Technické parametre :
1 | kábel DMX 3m
V:
Dňa:
Podpis:

## Položka č. 27
Položka č. 27 - DMX kábel 5m - 20ks
Uchádzač uvedie názov výrobcu, obchodný názov výrobku a typové označenie ponúkaného výrobku
P. č. | Parameter / Funkcia / Iné požiadavky | Uchádzač v prípade číselnej hodnoty parametru uvedie presný parameter ponúkaného predmetu plnenia, v opačnom prípade uvedie áno/nie tak, aby bolo možné jednoznačne posúdiť splnenie všetkých požiadaviek na predmet zákazky.
Požadované parametre :
Technické parametre :
1 | kábel DMX 5m
V:
Dňa:
Podpis:

## Položka č. 28
Položka č. 28 - DMX kábel 10m - 10ks
Uchádzač uvedie názov výrobcu, obchodný názov výrobku a typové označenie ponúkaného výrobku
P. č. | Parameter / Funkcia / Iné požiadavky | Uchádzač v prípade číselnej hodnoty parametru uvedie presný parameter ponúkaného predmetu plnenia, v opačnom prípade uvedie áno/nie tak, aby bolo možné jednoznačne posúdiť splnenie všetkých požiadaviek na predmet zákazky.
Požadované parametre :
Technické parametre :
1 | kábel DMX 10m
V:
Dňa:
Podpis:

## Položka č. 29
Položka č. 29 - Kábel predlžovací 2m - 20ks
Uchádzač uvedie názov výrobcu, obchodný názov výrobku a typové označenie ponúkaného výrobku
P. č. | Parameter / Funkcia / Iné požiadavky | Uchádzač v prípade číselnej hodnoty parametru uvedie presný parameter ponúkaného predmetu plnenia, v opačnom prípade uvedie áno/nie tak, aby bolo možné jednoznačne posúdiť splnenie všetkých požiadaviek na predmet zákazky.
Požadované parametre :
Technické parametre :
1 | kábel 230V 16A 2m
V:
Dňa:
Podpis:

## Položka č. 30
Položka č. 30 - Kábel predlžovací 5m - 10ks
Uchádzač uvedie názov výrobcu, obchodný názov výrobku a typové označenie ponúkaného výrobku
P. č. | Parameter / Funkcia / Iné požiadavky | Uchádzač v prípade číselnej hodnoty parametru uvedie presný parameter ponúkaného predmetu plnenia, v opačnom prípade uvedie áno/nie tak, aby bolo možné jednoznačne posúdiť splnenie všetkých požiadaviek na predmet zákazky.
Požadované parametre :
Technické parametre :
1 | kábel 230V 16A 5m
V:
Dňa:
Podpis:

## Položka č. 31
Položka č. 31 - Kábel predlžovací 10m - 10ks
Uchádzač uvedie názov výrobcu, obchodný názov výrobku a typové označenie ponúkaného výrobku
P. č. | Parameter / Funkcia / Iné požiadavky | Uchádzač v prípade číselnej hodnoty parametru uvedie presný parameter ponúkaného predmetu plnenia, v opačnom prípade uvedie áno/nie tak, aby bolo možné jednoznačne posúdiť splnenie všetkých požiadaviek na predmet zákazky.
Požadované parametre :
1
Technické parametre :
2 | kábel 230V 16A 10m
3
4
V:
Dňa:
Podpis: