## Hárok1
Príloha č. 7 |  | Technické parametre predmetu zákazky.
Verejný obstarávateľ: |  | Poľnohospodárske družstvo KAPUŠANY pri Prešove
Predmet zákazky: |  | Technika do ŽV – časť 6 - Postrekovač porastov, časť 7 - Sejačka obilnín ťahaná.
Uchádzač vypĺňa žlté polia!!!
Časť | Názov | Parameter | Požiadavka | Hodnoty plnenia jednotlivých parametrov Vyplní uchádzač! Uviesť ÁNO/NIE. V prípade číselnej hodnoty, uviesť aj jej skutočnú hodnotu.
1 | Postrekovač porastov (PHZ 6) | Nový stroj | áno
|  | Množstvo | 1 ks
|  | Objem nádrže | 3000-3100 l
|  | Polyetylénová hlavná nádrž odolná voči chemikáliám | áno
|  | Plniaci filter priemer | max. 380 mm
|  | Sací filter | max. 600 μm
|  | Tlakové filtre na rozvodoch | max. 370 μm
|  | Obslužná plošina so schodmi | áno
|  | Mechanický ukazovateľ množstva kvapaliny v nádrži | áno
|  | Nádrž na preplachovanie s čistou vodou | min. 10% s hlavnej nádrže
|  | Nárdž na umývanie rúk | áno
|  | Rotačný tryskový systém na preplachovanie nádrže | áno
|  | Rýchlosť plnenia | min. 240 l/min. cez nádrž na čistú vodu
|  | Hydraulické miešanie | min. 4 hydroinjektori
|  | Regulácia prietoku úmerne na pojazdovej rýchlosti, automatickým zapínaním a vypínaním trysiek riadený počítačom v kabíne | áno
|  | Ovládanie funkcií plnenia, postreku, riedenia a preplachu | pomocou max. 2 centrálnych ventilov
|  | Nastaviteľná polnáprava | áno
|  | Hydraulické brzdy, parkovacia brzda | áno
|  | Rozchod kolies | 1,60-2,25 m
|  | Možnosť otočenia kolies | áno
|  | Rozmer pneumatík | max. 340 mm
|  | Odpruženie podvozku | pneumaticky alebo hydraulicky
|  | Hydraulický rozvádzač s 1 a 2 činným ventilom na traktore | áno
|  | Ramená oceľové | 24 m/12 m 4 sekcie
|  | Možnosť redukcie záberu na 12 m | áno
|  | Bočné sklápanie | áno
|  | Hydraulické zdvíhanie ramien s dusíkovými akumulátormi | áno
|  | Automatický zámok ramien a korekcia na svahu | áno
|  | Odpruženie ramien pre minimalizáciu výkyvov | áno
|  | Automatické udržiavanie výšky ramien samostatne vpravo a vľavo | áno
|  | Počet sekcií | min. 8
|  | Stála cirkulácia postrekovej kvapaliny v rozvodoch ramien s možnosťou preplachu | áno
|  | Automatické plnenie a preplachovanie pomocou samostatného čerpadla | áno
|  | Rám ošetrený ochranným náterom odolným voči chemikáliám | áno
|  | Podvozok s automatickou natáčacou nápravou so snímačom na kompenzáciu sklonu | áno
2 | Sejačka obilnín ťahaná (PHZ 7) | Nový stroj | áno
|  | Množstvo | 1 ks
|  | Pracovná šírka | 3,80 - 4,10 m
|  | Hmotnosť | max. 3800 kg
|  | Objem zásobníka | max. 4350 l
|  | Počet diskov | osivo 32, hnojivo 16
|  | Medziriadková vzdialenosť | osivo 125 mm hnojivo 250 mm
|  | Diskové výsevné pätky priemer 410 mm - prítlak na pätku | min. 90 kg, max. 250 kg
|  | Hydraulicky poháňané výsevné ústrojenstvo | áno
|  | Bezúdržbové ložiská čelného náradia a výsevných pätiek | áno
|  | Zavlačovacie brány | áno
|  | Kontrolný systém | áno elektronicky ovládací panel pre centrálne ovládanie z kabíny pomocou počítača, nastavenie výsevku, ovládanie koľajových riadkov, vypínanie polovice záberu, ovládanie značkovačov
|  | Systém kontroly nastavenia hĺbky sejby | áno
|  | Osvetlenie vzadu | áno
|  | Koľajové riadky | s rozostupom 175 cm s uzavretím 2 riadkov
|  | Čelné náradie | áno systém diskov v kombinácii s čelným lopatovým smykom za diskami
|  | Diskové značkovače | áno
|  | Záves | K80
Dátum:
Miesto:
Obchodné meno uchádzača:
Sídlo/miesto podnikania:
IČO:
Vypracoval:
Podpis a pečiatka