## Stavba
#RTSROZP# | Položkový soupis prací, dodávek a služeb
| Zakázka: |  | ZŠ Pelhřimov, Na Pražské
| Objekt: |  | SO 01 Nástavba 1. stupně ZŠ
| Rozpočet: |  | Souhrnný soupis prací, dodávek a služeb
| Objednatel: | [5 empty] | IČ:
DIČ:
| Projektant: | [5 empty] | IČ:
DIČ:
| Zhotovitel: | [5 empty] | IČ:
DIČ:
Vypracoval:
| Rozpis ceny | [6 empty] | Celkem
HSV | HSV | [6 empty] | 0
PSV | PSV | [6 empty] | 0
MON | MON | [6 empty] | 0
VN | Vedlejší náklady | [6 empty] | 0
ON | Ostatní náklady | [6 empty] | 0
| Celkem | [6 empty] | 0
Rekapitulace daní
| Základ pro sníženou DPH |  |  | 15 | % | 0 |  |  | CZK
| Snížená DPH |  |  | 15 | % | 0 |  |  | CZK
| Základ pro základní DPH |  |  | 21 | % | 0 |  |  | CZK
| Základní DPH |  |  | 21 | % | 0 |  |  | CZK
| Zaokrouhlení |  |  |  |  | 0 |  |  | CZK
| Cena celkem bez DPH |  |  |  |  | 0 |  |  | CZK
| Cena celkem s DPH |  |  |  |  | 0 |  |  | CZK
|  | v |  |  | dne |  | 2023-10-26
|  |  | Za zhotovitele |  |  |  | Za objednatele
Rekapitulace dílčích částí
#CASTI>> | Číslo | Název |  |  | Základ pro sníženou DPH | Základ pro základní DPH | DPH celkem | Cena celkem | %
1 | 1) | PŘÍMÉ HLAVNÍ AKTIVITY |  |  | 0 | 0 | 0 | 0
| 1a) | STŘECHA |  |  | 0 | 0 | 0 | 0
| 1b) | Vedlejší a ostatní náklady |  |  | 0 | 0 | 0 | 0
| 2) | PŘÍMÉ DOPROVODNÉ AKTIVITY |  |  | 0 | 0 | 0 | 0
| 2a) | Vedlejší a ostatní náklady |  |  | 0 | 0 | 0 | 0
| 3) | NEPŘÍMÉ AKTIVITY |  |  | 0 | 0 | 0 | 0
| 3a) | Vedlejší a ostatní náklady |  |  | 0 | 0 | 0 | 0
| Celkem za stavbu |  |  |  | 0 | 0 | 0 | 0 | 0
Rekapitulace dílů
| Číslo | Název |  |  | Typ dílu |  |  | Celkem
| 0 | Přípravné a přidružené práce |  |  | HSV |  |  | 0
| 1 | Zemní práce |  |  | HSV |  |  | 0
| 2 | Základy,zvláštní zakládání |  |  | HSV |  |  | 0
| 3 | Svislé a kompletní konstrukce |  |  | HSV |  |  | 0
| 311 | Sádrokartonové konstrukce |  |  | HSV |  |  | 0
| 4 | Vodorovné konstrukce |  |  | HSV |  |  | 0
| 43 | Schodiště |  |  | HSV |  |  | 0
| 5 | Komunikace |  |  | HSV |  |  | 0
| 61 | Upravy povrchů vnitřní |  |  | HSV |  |  | 0
| 62 | Upravy povrchů vnější |  |  | HSV |  |  | 0
| 63 | Podlahy a podlahové konstrukce |  |  | HSV |  |  | 0
| 93 | Dokončovací práce inž.staveb |  |  | HSV |  |  | 0
| 94 | Lešení a stavební výtahy |  |  | HSV |  |  | 0
| 95 | Dokončovací kce na pozem.stav. |  |  | HSV |  |  | 0
| 96 | Bourání konstrukcí |  |  | HSV |  |  | 0
| 99 | Staveništní přesun hmot |  |  | HSV |  |  | 0
| 711 | Izolace proti vodě |  |  | PSV |  |  | 0
| 712 | Živičné krytiny |  |  | PSV |  |  | 0
| 713 | Izolace tepelné |  |  | PSV |  |  | 0
| 714 | Izol akustické a protiotřesové |  |  | PSV |  |  | 0
| 720 | Zdravotechnická instalace |  |  | PSV |  |  | 0
| 730 | Ústřední vytápění |  |  | PSV |  |  | 0
| 762 | Konstrukce tesařské |  |  | PSV |  |  | 0
| 763 | Dřevostavby |  |  | PSV |  |  | 0
| 764 | Konstrukce klempířské |  |  | PSV |  |  | 0
| 766 | Konstrukce truhlářské |  |  | PSV |  |  | 0
| 767 | Konstrukce zámečnické |  |  | PSV |  |  | 0
| 771 | Podlahy z dlaždic a obklady |  |  | PSV |  |  | 0
| 776 | Podlahy povlakové |  |  | PSV |  |  | 0
| 781 | Obklady keramické |  |  | PSV |  |  | 0
| 783 | Nátěry |  |  | PSV |  |  | 0
| 784 | Malby |  |  | PSV |  |  | 0
| 785 | Tapety |  |  | PSV |  |  | 0
| M21 | Elektromontáže |  |  | MON |  |  | 0
| M22 | Montáž sdělovací a zabezp.techniky |  |  | MON |  |  | 0
| M24 | Montáže vzduchotechnických zařízení |  |  | MON |  |  | 0
| M43 | Montáže ocelových konstrukcí |  |  | MON |  |  | 0
| M99 | Skladby podlah a konstrukcí |  |  | MON |  |  | 0
| VN+ON | Vedlejší a ostatní náklady |  |  | VN |  |  | 0
| Cena celkem | [6 empty] | 0
Note on D11: Název
Note on I11: IČO
Note on D12: Ulice
Note on I12: DIČ
Note on C13: PSČ
Note on D13: Ulice

## VzorPolozky (hidden)
Položkový rozpočet
Z:
O:
R:

## 1)Přímé hlavní akt.
Položkový soupis prací, dodávek a služeb | [9 empty] | #TypZaznamu#
S: |  | ZŠ Pelhřimov, Na Pražské | [7 empty] | STA
O: |  | SO 01 Nástavba 1. stupně ZŠ | [7 empty] | OBJ
R: |  | 1) PŘÍMÉ HLAVNÍ AKTIVITY - Souhrnný soupis prací, dodávek a služeb | [7 empty] | ROZ
C: | [9 empty] | CAS_STR
P.č. | Číslo položky | Název položky | MJ | množství | cena / MJ | Celkem | Cen. soustava
Díl: | 0 | Přípravné a přidružené práce |  |  |  | 0 |  |  |  | DIL
1 | 0.01 | Ochrana a zakrývání stávajících konstrukcí, proti zničení a poškození,desky,folie,plachty | m2 | 200 |  | 0 | vlastní |  |  | POL1_0
|  | 1.NP:90*1 |  | 90 | [5 empty] | VV | 0
|  | 2.NP:90*1 |  | 90 | [5 empty] | VV | 0
|  | střecha:20*1 |  | 20 | [5 empty] | VV | 0
2 | 0.02 | Protiprašné dočasné dělící příčky s dveřmi, zřízení,odstranění,kotvení,doplňky,detaily | m2 | 31.5 |  | 0 | vlastní |  |  | POL1_0
|  | 1.NP:3,5*1,8*2 |  | 12.6 | [5 empty] | VV | 0
|  | 2.NP:3,5*1,8*3 |  | 18.9 | [5 empty] | VV | 0
3 | 0.03 | Vytyčení a ochrana stávajících rozvodů IS+profesí | kus | 1 |  | 0 | vlastní |  |  | POL1_0
|  | 1*1 |  | 1 | [5 empty] | VV | 0
Díl: | 1 | Zemní práce |  |  |  | 0 |  |  |  | DIL
4 | 121101103R00 | Sejmutí ornice s přemístěním přes 100 do 250 m | m3 | 7 |  | 0 | RTS_I/2022 |  |  | POL1_0
|  | dle přípravy území C.4 - tráva:7*1 |  | 7 | [5 empty] | VV | 0
5 | 131201111R00 | Hloubení nezapaž. jam hor.3 do 100 m3, STROJNĚ | m3 | 75.776 |  | 0 | RTS_I/2022 |  |  | POL1_0
|  | rampa+šachta výtahu:1,4*29,5 |  | 41.3 |  |  | 0 |  |  | VV | 0
|  | patka schodů:1,56*22,1 |  | 34.476 |  |  | 0 |  |  | VV | 0
6 | 131201119R00 | Příplatek za lepivost - hloubení nezap.jam v hor.3 | m3 | 75.776 |  | 0 | RTS_I/2022 |  |  | POL1_0
|  | rampa+šachta výtahu:1,4*29,5 |  | 41.3 |  |  | 0 |  |  | VV | 0
|  | patka schodů:1,56*22,1 |  | 34.476 |  |  | 0 |  |  | VV | 0
7 | 161101101R00 | Svislé přemístění výkopku z hor.1-4 do 2,5 m | m3 | 75.776 |  | 0 | RTS_I/2022 |  |  | POL1_0
|  | rampa+šachta výtahu:1,4*29,5 |  | 41.3 |  |  | 0 |  |  | VV | 0
|  | patka schodů:1,56*22,1 |  | 34.476 |  |  | 0 |  |  | VV | 0
8 | 174101101R00 | Zásyp jam, rýh, šachet se zhutněním | m3 | 49.596 |  | 0 | RTS_I/2022 |  |  | POL1_0
|  | kolem rampy+šachty výtahu:1,4*(29,5-12,4) |  | 23.94 |  |  | 0 |  |  | VV | 0
|  | kolem patky schodů:1,56*(22,1-12,6) |  | 14.82 |  |  | 0 |  |  | VV | 0
|  | na patku schodů:0,86*12,6 |  | 10.836 |  |  | 0 |  |  | VV | 0
9 | 171201201R00 | Uložení sypaniny na skl.-sypanina na výšku přes 2m | m3 | 82.776 |  | 0 | RTS_I/2022 |  |  | POL1_0
|  | výkopek na deponii:75,776*1 |  | 75.776 |  |  | 0 |  |  | VV | 0
|  | ornice na deponii:7*1 |  | 7 |  |  | 0 |  |  | VV | 0
10 | 167101101R00 | Nakládání výkopku z hor.1-4 v množství do 100 m3 | m3 | 75.776 |  | 0 | RTS_I/2022 |  |  | POL1_0
|  | výkopek z deponie k zásypům:49,596*1 |  | 49.596 |  |  | 0 |  |  | VV | 0
|  | přebytek výkopku na skládku:75,776-49,596 |  | 26.18 |  |  | 0 |  |  | VV | 0
11 | 162301101R00 | Vodorovné přemístění výkopku z hor.1-4 do 500 m | m3 | 125.372 |  | 0 | RTS_I/2022 |  |  | POL1_0
|  | výkopek na deponii:75,776*1 |  | 75.776 |  |  | 0 |  |  | VV | 0
|  | výkopek z deponie k zásypům:49,596*1 |  | 49.596 |  |  | 0 |  |  | VV | 0
12 | 162301102R00 | Vodorovné přemístění výkopku z hor.1-4 do 1000 m | m3 | 26.18 |  | 0 | RTS_I/2022 |  |  | POL1_0
|  | přebytek výkopku na skládku:75,776-49,596 |  | 26.18 |  |  | 0 |  |  | VV | 0
13 | 162701109R00 | Příplatek k vod. přemístění hor.1-4 za další 1 km | m3 | 942.48 |  | 0 | RTS_I/2022 |  |  | POL1_0
|  | přebytek výkopku na skládku:(75,776-49,596)*36 |  | 942.48 |  |  | 0 |  |  | VV | 0
14 | 199000002R00 | Poplatek za skládku horniny 1- 4 | m3 | 26.18 |  | 0 | RTS_I/2022 |  |  | POL1_0
|  | přebytek výkopku na skládku:75,776-49,596 |  | 26.18 |  |  | 0 |  |  | VV | 0
Díl: | 2 | Základy,zvláštní zakládání |  |  |  | 0 |  |  |  | DIL
15 | 215901101R00 | Zhutnění podloží z hornin nesoudržných do 92% PS | m2 | 31.28 |  | 0 | RTS_I/2022 |  |  | POL1_0
|  | pod rampu a výtah:17,2*1 |  | 17.2 |  |  | 0 |  |  | VV | 0
|  | pod patku schodů:4,4*3,2 |  | 14.08 |  |  | 0 |  |  | VV | 0
16 | 273313511R00 | Beton základových desek prostý C 12/15 | m3 | 6.256 |  | 0 | RTS_I/2022 |  |  | POL1_0
|  | pod rampu a výtah:0,2*17,2 |  | 3.44 |  |  | 0 |  |  | VV | 0
|  | pod patku schodů:0,2*4,4*3,2 |  | 2.816 |  |  | 0 |  |  | VV | 0
17 | 274272130RT4 | Zdivo základové z bednicích tvárnic, tl. 25 cm, výplň tvárnic betonem C 20/25,XC2,S3 | m2 | 11 |  | 0 | RTS_I/2022 |  |  | POL1_0
|  | dle statiky: |  |  |  |  | 0 |  |  | VV | 0
|  | pasy rampy:5,5*2 |  | 11 |  |  | 0 |  |  | VV | 0
18 | 274361821R00 | Výztuž základ. pasů z betonářské oceli 10505 (R) | t | 0.3575 |  | 0 | RTS_I/2022 |  |  | POL1_0
|  | dle statiky: |  |  |  |  | 0 |  |  | VV | 0
|  | pasy rampy:0,25*5,5*2*130/1000 |  | 0.3575 |  |  | 0 |  |  | VV | 0
19 | 273323611R0X | Železobeton základ. desek vodostavební C 30/37, XC3,XA1,S3 | m3 | 2.16 |  | 0 | vlastní |  |  | POL1_0
|  | dle statiky: |  |  |  |  | 0 |  |  | VV | 0
|  | dojezd výtahu-dno:0,3*7,2 |  | 2.16 |  |  | 0 |  |  | VV | 0
20 | 273323611R0Y | Železobeton základ. desek vodostavební C 30/37, XC4,XD1,XF2,S3 | m3 | 1.5878 |  | 0 | vlastní |  |  | POL1_0
|  | dle statiky: |  |  |  |  | 0 |  |  | VV | 0
|  | deska rampy:0,2*4,67*1,7 |  | 1.5878 |  |  | 0 |  |  | VV | 0
21 | 273351215R00 | Bednění stěn základových desek - zřízení | m2 | 13.727 |  | 0 | RTS_I/2022 |  |  | POL1_0
|  | dle statiky: |  |  |  |  | 0 |  |  | VV | 0
|  | dojezd výtahu-dno:0,3*10,8 |  | 3.24 |  |  | 0 |  |  | VV | 0
|  | deska rampy:0,2*2*(4,67+1,7)+4,67*1,7 |  | 10.487 |  |  | 0 |  |  | VV | 0
22 | 273351216R00 | Bednění stěn základových desek - odstranění | m2 | 13.727 |  | 0 | RTS_I/2022 |  |  | POL1_0
|  | dle statiky: |  |  |  |  | 0 |  |  | VV | 0
|  | dojezd výtahu-dno:0,3*10,8 |  | 3.24 |  |  | 0 |  |  | VV | 0
|  | deska rampy:0,2*2*(4,67+1,7)+4,67*1,7 |  | 10.487 |  |  | 0 |  |  | VV | 0
23 | 411354171R0X | Podpěrná konstr. desek do 5 kPa - zřízení | m2 | 7.939 |  | 0 | vlastní |  |  | POL1_0
|  | dle statiky: |  |  |  |  | 0 |  |  | VV | 0
|  | deska rampy:4,67*1,7 |  | 7.939 |  |  | 0 |  |  | VV | 0
24 | 411354172R0X | Podpěrná konstr. desek do 5 kPa - odstranění | m2 | 7.939 |  | 0 | vlastní |  |  | POL1_0
|  | dle statiky: |  |  |  |  | 0 |  |  | VV | 0
|  | deska rampy:4,67*1,7 |  | 7.939 |  |  | 0 |  |  | VV | 0
25 | 273361821R00 | Výztuž základových desek z beton. oceli 10505 (R) | t | 0.62761 |  | 0 | RTS_I/2022 |  |  | POL1_0
|  | dle statiky: |  |  |  |  | 0 |  |  | VV | 0
|  | dojezd výtahu-dno:0,3*10,8*130/1000 |  | 0.4212 |  |  | 0 |  |  | VV | 0
|  | deska rampy:0,2*4,67*1,7*130/1000 |  | 0.20641 |  |  | 0 |  |  | VV | 0
26 | 279323511R0X | Železobeton základ. zdí vodostavební C 30/37, XC3,XA1,S3 | m3 | 3.402 |  | 0 | vlastní |  |  | POL1_0
|  | dle statiky: |  |  |  |  | 0 |  |  | VV | 0
|  | dojezd výtahu-stěny:0,3*1,05*10,8 |  | 3.402 |  |  | 0 |  |  | VV | 0
27 | 279351105R00 | Bednění stěn základových zdí, oboustranné-zřízení | m2 | 22.68 |  | 0 | RTS_I/2022 |  |  | POL1_0
|  | dle statiky: |  |  |  |  | 0 |  |  | VV | 0
|  | dojezd výtahu-stěny:2*1,05*10,8 |  | 22.68 |  |  | 0 |  |  | VV | 0
28 | 279351106R00 | Bednění stěn základových zdí, oboustranné-odstran. | m2 | 22.68 |  | 0 | RTS_I/2022 |  |  | POL1_0
|  | dle statiky: |  |  |  |  | 0 |  |  | VV | 0
|  | dojezd výtahu-stěny:2*1,05*10,8 |  | 22.68 |  |  | 0 |  |  | VV | 0
29 | 279361821R00 | Výztuž základových zdí z betonář. oceli 10 505 (R) | t | 0.44226 |  | 0 | RTS_I/2022 |  |  | POL1_0
|  | dle statiky: |  |  |  |  | 0 |  |  | VV | 0
|  | dojezd výtahu-stěny:0,3*1,05*10,8*130/1000 |  | 0.44226 |  |  | 0 |  |  | VV | 0
30 | 275321411R00 | Železobeton základových patek C 25/30 XC2 | m3 | 6.3 |  | 0 | RTS_I/2022 |  |  | POL1_0
|  | dle statiky: |  |  |  |  | 0 |  |  | VV | 0
|  | patka schodů:4,2*3*0,5 |  | 6.3 |  |  | 0 |  |  | VV | 0
31 | 275351215R00 | Bednění stěn základových patek - zřízení | m2 | 7.2 |  | 0 | RTS_I/2022 |  |  | POL1_0
|  | dle statiky: |  |  |  |  | 0 |  |  | VV | 0
|  | patka schodů:2*(4,2+3)*0,5 |  | 7.2 |  |  | 0 |  |  | VV | 0
32 | 275351216R00 | Bednění stěn základových patek - odstranění | m2 | 7.2 |  | 0 | RTS_I/2022 |  |  | POL1_0
|  | dle statiky: |  |  |  |  | 0 |  |  | VV | 0
|  | patka schodů:2*(4,2+3)*0,5 |  | 7.2 |  |  | 0 |  |  | VV | 0
33 | 275361821R00 | Výztuž základ. patek z betonářské oceli 10 505 (R) | t | 0.819 |  | 0 | RTS_I/2022 |  |  | POL1_0
|  | dle statiky: |  |  |  |  | 0 |  |  | VV | 0
|  | patka schodů:4,2*3*0,5*130/1000 |  | 0.819 |  |  | 0 |  |  | VV | 0
34 | 2.1 | Prostupy základy,zřízení,kotvení,prostupka, zapravení,kotvení,doplňky,detaily,D+M | kus | 4 |  | 0 | vlastní |  |  | POL1_0
|  | 2+2 |  | 4 |  |  | 0 |  |  | VV | 0
35 | 2.2 | Těsnící plech,oboustranný butylkaučuk,š.120mm, kotvení,doplňky,detaily,D+M | m | 11 |  | 0 | vlastní |  |  | POL1_0
|  | dle statiky: |  |  |  |  | 0 |  |  | VV | 0
|  | dojezd výtahu-stěny vs. dno:11*1 |  | 11 |  |  | 0 |  |  | VV | 0
Díl: | 3 | Svislé a kompletní konstrukce |  |  |  | 0 |  |  |  | DIL
36 | 311271176R00 | Zdivo z tvárnic porobet. hladkých tl. 25 cm | m2 | 479.18 |  | 0 | RTS_I/2022 |  |  | POL1_0
|  | obvod: |  |  |  |  | 0 |  |  | VV | 0
|  | 1.NP:3,25*6*2-(1,2*2,2+2,4*2,4+2,18*2,4) |  | 25.368 |  |  | 0 |  |  | VV | 0
|  | 2.NP:3,25*6*2-(1,2*2,2+2,4*2,4+2,18*2,4)+2,4*(0,6*3+0,9) |  | 31.85 |  |  | 0 |  |  | VV | 0
|  | 3.NP:3,8*(160-9,5) |  | 571.9 |  |  | 0 |  |  | VV | 0
|  | odečet oken:-(2,6*1,9*4+2,3*1,9*1+2,18*1,9+5,2*1,9*16+4,68*1,9+1,2*1,9*3+4,48*3) |  | -215.52 |  |  | 0 |  |  | VV | 0
|  | odečet dveří:-(1,2*2,2) |  | -2.64 |  |  | 0 |  |  | VV | 0
[7 empty] | 0 |  |  | VV | 0
|  | vnitřní: |  |  |  |  | 0 |  |  | VV | 0
|  | 2.NP:3,25*2,9-1,8*2,2 |  | 5.465 |  |  | 0 |  |  | VV | 0
|  | 3.NP:3,8*(9,3+8,1)-1,6*2,1 |  | 62.76 |  |  | 0 |  |  | VV | 0
36a | 311271175R00 | Zdivo z tvárnic porobet. hladkých tl. 20 cm | m2 | 27.36 |  | 0 | RTS_I/2022
obvod:
|  | 3.NP levá stěna:3,8*9,5-(2,3*1,9*2) |  | 27.36 |  |  | 0
37 | 317121044RT2 | Překlad nosný pórobetonový, světlost otvoru do 1800 mm, překlad nosný 250-1750, 174 x 24,9 x 25 cm | kus | 3 |  | 0 | RTS_I/2022 |  |  | POL1_0
|  | 1.NP:1 |  | 1 |  |  | 0 |  |  | VV | 0
|  | 2.NP:1 |  | 1 |  |  | 0 |  |  | VV | 0
|  | 3.NP:1 |  | 1 |  |  | 0 |  |  | VV | 0
38 | 317121045RT1 | Překlad nosný pórobeton, světlost otv. do 375 cm, překlad nosný 250-2250, 224 x 24,9 x 25 cm | kus | 2 |  | 0 | RTS_I/2022 |  |  | POL1_0
|  | 1.NP: |  |  |  |  | 0 |  |  | VV | 0
|  | 2.NP:1 |  | 1 |  |  | 0 |  |  | VV | 0
|  | 3.NP:1 |  | 1 |  |  | 0 |  |  | VV | 0
39 | 330321411R00 | Beton sloupů a pilířů železový C 30/37,XC1,S3 | m3 | 20.5632 |  | 0 | RTS_I/2022 |  |  | POL1_0
|  | dle statiky: |  |  |  |  | 0 |  |  | VV | 0
|  | sloupy:0,4*0,4*3,57*36 |  | 20.5632 |  |  | 0 |  |  | VV | 0
40 | 331351101R00 | Bednění sloupů čtyřúhelníkového průřezu - zřízení | m2 | 205.632 |  | 0 | RTS_I/2022 |  |  | POL1_0
|  | dle statiky: |  |  |  |  | 0 |  |  | VV | 0
|  | sloupy:4*0,4*3,57*36 |  | 205.632 |  |  | 0 |  |  | VV | 0
41 | 331351102R00 | Bednění sloupů čtyřúhelníkového průřezu-odstranění | m2 | 205.632 |  | 0 | RTS_I/2022 |  |  | POL1_0
|  | dle statiky: |  |  |  |  | 0 |  |  | VV | 0
|  | sloupy:4*0,4*3,57*36 |  | 205.632 |  |  | 0 |  |  | VV | 0
42 | 331361821R00 | Výztuž sloupů hranatých z betonář. oceli 10505 (R) | t | 3.2901 |  | 0 | RTS_I/2022 |  |  | POL1_0
|  | dle statiky: |  |  |  |  | 0 |  |  | VV | 0
|  | sloupy:0,4*0,4*3,57*36*160/1000 |  | 3.2901 |  |  | 0 |  |  | VV | 0
Díl: | 311 | Sádrokartonové konstrukce |  |  |  | 0 |  |  |  | DIL
43 | 342262112RS1 | Příčka sádrokart. dvoj. oc. kce, 2x opl. tl.205 mm, desky standard tl.12,5 mm, izol. minerál tl.2x6 cm | m2 | 8.36 |  | 0 | RTS_I/2022 |  |  | POL1_0
|  | provedení dle technické zprávy,skladeb konstrukcí a standardů!!!: |  |  |  |  | 0 |  |  | VV | 0
|  | kvalita provedení Q3!!!: |  |  |  |  | 0 |  |  | VV | 0
|  | 3.NP:3,8*(1,2+1) |  | 8.36 |  |  | 0 |  |  | VV | 0
44 | 342261213RS1 | Příčka sádrokarton. ocel.kce, 2x oplášť. tl.150 mm, desky standard tl. 12,5 mm, izol. minerál tl. 8 cm | m2 | 275.55 |  | 0 | RTS_I/2022 |  |  | POL1_0
|  | provedení dle technické zprávy,skladeb konstrukcí a standardů!!!: |  |  |  |  | 0 |  |  | VV | 0
|  | kvalita provedení Q3!!!: |  |  |  |  | 0 |  |  | VV | 0
|  | 3.NP:3,8*(15,7+2,4+19,1+15,1+0,6+6,6+3,9+25,5+1,8)-(0,9*2,1*6)-57,77 |  | 275.55 |  |  | 0 |  |  | VV | 0
45 | 342261213RS3 | Příčka sádrokarton. ocel.kce, 2x oplášť. tl.150 mm, desky standard impreg.tl.12,5 mm, minerál tl. 8 cm | m2 | 124.599 |  | 0 | RTS_I/2022 |  |  | POL1_0
|  | provedení dle technické zprávy,skladeb konstrukcí a standardů!!!: |  |  |  |  | 0 |  |  | VV | 0
|  | kvalita provedení Q3!!!: |  |  |  |  | 0 |  |  | VV | 0
|  | 3.NP:3,8*(9,8+7,2+0,9+3,4+2,7+0,9+6,6+4,8)-(1,97*(0,8*3+0,9))-6,84 |  | 124.599 |  |  | 0 |  |  | VV | 0
46 | 342261211RT1 | Příčka sádrokarton. ocel.kce, 2x oplášť. tl.100 mm, desky standard tl. 12,5 mm, izol. minerál tl. 5 cm | m2 | 5.32 |  | 0 | RTS_I/2022 |  |  | POL1_0
|  | provedení dle technické zprávy,skladeb konstrukcí a standardů!!!: |  |  |  |  | 0 |  |  | VV | 0
|  | kvalita provedení Q3!!!: |  |  |  |  | 0 |  |  | VV | 0
|  | 3.NP:3,8*0,7*2 |  | 5.32 |  |  | 0 |  |  | VV | 0
47 | 342261211RT3 | Příčka sádrokarton. ocel.kce, 2x oplášť. tl.100 mm, desky standard impreg. tl. 12,5 mm, minerál 5 cm | m2 | 58.212 |  | 0 | RTS_I/2022 |  |  | POL1_0
|  | provedení dle technické zprávy,skladeb konstrukcí a standardů!!!: |  |  |  |  | 0 |  |  | VV | 0
|  | kvalita provedení Q3!!!: |  |  |  |  | 0 |  |  | VV | 0
|  | 3.NP:3,8*(2,1+0,4+2,7+3,7*2+0,6+1,2+4,5+1,4*2+1,7)-1,97*(0,7*6+0,8*2)-19,282 |  | 58.212 |  |  | 0 |  |  | VV | 0
48 | 342263995R00 | Příplatek k příčce sádrokart. za izolaci 5 - 8 cm | m2 | 63.532 |  | 0 | RTS_I/2022 |  |  | POL1_0
|  | provedení dle technické zprávy,skladeb konstrukcí a standardů!!!: |  |  |  |  | 0 |  |  | VV | 0
|  | kvalita provedení Q3!!!: |  |  |  |  | 0 |  |  | VV | 0
|  | 3.NP - tl. 100mm, stand. desky:3,8*0,7*2 |  | 5.32 |  |  | 0 |  |  | VV | 0
|  | 3.NP - tl. 100mm, impreg. desky:3,8*(2,1+0,4+2,7+3,7*2+0,6+1,2+4,5+1,4*2+1,7)-1,97*(0,7*6+0,8*2)-19,282 |  | 58.212 |  |  | 0 |  |  | VV | 0
49 | 342263996R00 | Příplatek k příčce sádrokart. za izolaci 8 - 10 cm | m2 | 400.149 |  | 0 | RTS_I/2022 |  |  | POL1_0
|  | provedení dle technické zprávy,skladeb konstrukcí a standardů!!!: |  |  |  |  | 0 |  |  | VV | 0
|  | kvalita provedení Q3!!!: |  |  |  |  | 0 |  |  | VV | 0
|  | 3.NP - tl. 150mm, stand. desky:3,8*(15,7+2,4+19,1+15,1+0,6+6,6+3,9+25,5+1,8)-(0,9*2,1*6)-57,77 |  | 275.55 |  |  | 0 |  |  | VV | 0
|  | 3.NP - tl. 150mm, impreg. desky:3,8*(9,8+7,2+0,9+3,4+2,7+0,9+6,6+4,8)-(1,97*(0,8*3+0,9))-6,84 |  | 124.599 |  |  | 0 |  |  | VV | 0
50 | 347016121R0X | Předstěna SDK,tl. 87,5mm,ocel.kce CW,1x RB 12,5 mm, bez izolace | m2 | 7.076 |  | 0 | vlastní |  |  | POL1_0
|  | provedení dle technické zprávy,skladeb konstrukcí a standardů!!!: |  |  |  |  | 0 |  |  | VV | 0
|  | kvalita provedení Q3!!!: |  |  |  |  | 0 |  |  | VV | 0
|  | skladba stěny W/06c: |  |  |  |  | 0 |  |  | VV | 0
|  | 1.NP+nadpraží:2,2*0,35*2+0,35*1,4 |  | 2.03 |  |  | 0 |  |  | VV | 0
|  | 2.NP+nadpraží:2,2*0,35*2+0,35*1,4 |  | 2.03 |  |  | 0 |  |  | VV | 0
|  | 3.NP+nadpraží:2,2*0,52*2+0,52*1,4 |  | 3.016 |  |  | 0 |  |  | VV | 0
51 | 347016131R0X | Předstěna SDK, tl.100 mm, oc.kce CW,2xRB, bez izol | m2 | 14.06 |  | 0 | vlastní |  |  | POL1_0
|  | provedení dle technické zprávy,skladeb konstrukcí a standardů!!!: |  |  |  |  | 0 |  |  | VV | 0
|  | kvalita provedení Q3!!!: |  |  |  |  | 0 |  |  | VV | 0
|  | 3.NP:3,8*(1,5+1+1,2) |  | 14.06 |  |  | 0 |  |  | VV | 0
52 | 347016133R00 | Předstěna SDK,tl.100 mm,oc.kce CW,2xRBI 12,5 mm, bez izolace | m2 | 29.26 |  | 0 | RTS_I/2022 |  |  | POL1_0
|  | provedení dle technické zprávy,skladeb konstrukcí a standardů!!!: |  |  |  |  | 0 |  |  | VV | 0
|  | kvalita provedení Q3!!!: |  |  |  |  | 0 |  |  | VV | 0
|  | 3.NP:3,8*(2,0+1,7+1*2+0,6+1,4) |  | 29.26 |  |  | 0 |  |  | VV | 0
53 | 347016131R0X | Předstěna SDK, tl.150 mm, oc.kce CW,2xRB 12,5mm, bez izolace | m2 | 2.66 |  | 0 | vlastní |  |  | POL1_0
|  | provedení dle technické zprávy,skladeb konstrukcí a standardů!!!: |  |  |  |  | 0 |  |  | VV | 0
|  | kvalita provedení Q3!!!: |  |  |  |  | 0 |  |  | VV | 0
|  | 3.NP:3,8*0,7 |  | 2.66 |  |  | 0 |  |  | VV | 0
54 | 347016133R0X | Předstěna SDK,tl.150 mm,oc.kce CW,2xRBI 12,5 mm, bez izolace | m2 | 4.56 |  | 0 | vlastní |  |  | POL1_0
|  | provedení dle technické zprávy,skladeb konstrukcí a standardů!!!: |  |  |  |  | 0 |  |  | VV | 0
|  | kvalita provedení Q3!!!: |  |  |  |  | 0 |  |  | VV | 0
|  | 3.NP:3,8*1,2 |  | 4.56 |  |  | 0 |  |  | VV | 0
55 | 342263310R00 | Úprava sádrokartonové příčky pro osazení umývadla | kus | 12 |  | 0 | RTS_I/2022 |  |  | POL1_0
|  | 3.NP:6+2+6-2 |  | 12 |  |  | 0 |  |  | VV | 0
56 | 342263310R0X | Úprava sádrokartonové příčky pro osazení WC, výlevky | kus | 7 |  | 0 | vlastní |  |  | POL1_0
|  | 3.NP:8+1-2 |  | 7 |  |  | 0 |  |  | VV | 0
57 | 342263310R0Y | Úprava sádrokartonové příčky pro osazení pisoáru | kus | 3 |  | 0 | vlastní |  |  | POL1_0
|  | 3.NP:3*1 |  | 3 |  |  | 0 |  |  | VV | 0
58 | 342267111RT2 | Obklad trámů sádrokartonem dvoustranný do 0,5/0,5m, desky protipožární tl. 12,5 mm | m | 3.25 |  | 0 | RTS_I/2022 |  |  | POL1_0
|  | 1.NP:3,25*1 |  | 3.25 |  |  | 0 |  |  | VV | 0
|  | 2.NP: |  |  |  |  | 0 |  |  | VV | 0
59 | 342267112RT2 | Obklad trámů sádrokartonem třístranný do 0,5/0,5 m, desky protipožární tl. 12,5 mm | m | 31 |  | 0 | RTS_I/2022 |  |  | POL1_0
|  | 1.NP:2,4+24,8 |  | 27.2 |  |  | 0 |  |  | VV | 0
|  | 2.NP: |  |  |  |  | 0 |  |  | VV | 0
|  | 3.NP:3,8*1 |  | 3.8 |  |  | 0 |  |  | VV | 0
Díl: | 4 | Vodorovné konstrukce |  |  |  | 0 |  |  |  | DIL
60 | 411354173R00 | Podpěrná konstr. stropů do 12 kPa - zřízení | m2 | 50 |  | 0 | RTS_I/2022 |  |  | POL1_0
|  | zajištění stáv. stropů při bourání otvoru pro schody:50*1 |  | 50 |  |  | 0 |  |  | VV | 0
61 | 411354174R00 | Podpěrná konstr. stropů do 12 kPa - odstranění | m2 | 50 |  | 0 | RTS_I/2022 |  |  | POL1_0
|  | zajištění stáv. stropů při bourání otvoru pro schody:50*1 |  | 50 |  |  | 0 |  |  | VV | 0
Díl: | 43 | Schodiště |  |  |  | 0 |  |  |  | DIL
62 | 430321514R00 | Beton schodišťových konstrukcí železový C 30/37, XC1,S3 | m3 | 6.7905 |  | 0 | RTS_I/2022 |  |  | POL1_0
|  | dle statiky: |  |  |  |  | 0 |  |  | VV | 0
|  | ramena:2,5*1,8 |  | 4.5 |  |  | 0 |  |  | VV | 0
|  | podesta:0,45*5,09 |  | 2.2905 |  |  | 0 |  |  | VV | 0
63 | 431351121R00 | Bednění podest a podstupnic přímočarých, - zřízení | m2 | 21.3064 |  | 0 | RTS_I/2022 |  |  | POL1_0
|  | dle statiky: |  |  |  |  | 0 |  |  | VV | 0
|  | ramena:0,141*1,8*28 |  | 7.1064 |  |  | 0 |  |  | VV | 0
|  | podesta:9,2 |  | 9.2 |  |  | 0 |  |  | VV | 0
|  | boky:2,5*2 |  | 5 |  |  | 0 |  |  | VV | 0
64 | 431351122R00 | Bednění podest a podstupnic přímočarých, - odstranění | m2 | 21.3064 |  | 0 | RTS_I/2022 |  |  | POL1_0
|  | dle statiky: |  |  |  |  | 0 |  |  | VV | 0
|  | ramena:0,141*1,8*28 |  | 7.1064 |  |  | 0 |  |  | VV | 0
|  | podesta:9,2 |  | 9.2 |  |  | 0 |  |  | VV | 0
|  | boky:2,5*2 |  | 5 |  |  | 0 |  |  | VV | 0
65 | 433351131R00 | Bednění schodnic přímočarých - zřízení | m2 | 15.12 |  | 0 | RTS_I/2022 |  |  | POL1_0
|  | dle statiky: |  |  |  |  | 0 |  |  | VV | 0
|  | ramena:0,3*1,8*28 |  | 15.12 |  |  | 0 |  |  | VV | 0
66 | 433351132R00 | Bednění schodnic přímočarých - odstranění | m2 | 15.12 |  | 0 | RTS_I/2022 |  |  | POL1_0
|  | dle statiky: |  |  |  |  | 0 |  |  | VV | 0
|  | ramena:0,3*1,8*28 |  | 15.12 |  |  | 0 |  |  | VV | 0
67 | 431351128R00 | Příplatek za podpěrnou konstrukci podest - zřízení | m2 | 25.76 |  | 0 | RTS_I/2022 |  |  | POL1_0
|  | dle statiky: |  |  |  |  | 0 |  |  | VV | 0
|  | ramena:(4,25+4,95)*1,8 |  | 16.56 |  |  | 0 |  |  | VV | 0
|  | podesta:9,2*1 |  | 9.2 |  |  | 0 |  |  | VV | 0
68 | 431351129R00 | Příplatek za podpěrnou konstrukci podest - odstran | m2 | 25.76 |  | 0 | RTS_I/2022 |  |  | POL1_0
|  | dle statiky: |  |  |  |  | 0 |  |  | VV | 0
|  | ramena:(4,25+4,95)*1,8 |  | 16.56 |  |  | 0 |  |  | VV | 0
|  | podesta:9,2*1 |  | 9.2 |  |  | 0 |  |  | VV | 0
69 | 430361821R00 | Výztuž schodišťových konstrukcí z ocelí 10505(R) | t | 0.95067 |  | 0 | RTS_I/2022 |  |  | POL1_0
|  | dle statiky: |  |  |  |  | 0 |  |  | VV | 0
|  | Začátek provozního součtu |  |  |  |  | 0 |  |  | VV | 2
|  | ramena:2,5*1,8 |  | 4.5 |  |  | 0 |  |  | VV | 2
|  | podesta:0,45*5,09 |  | 2.2905 |  |  | 0 |  |  | VV | 2
|  | Konec provozního součtu |  |  |  |  | 0 |  |  | VV | 0
|  | 6,79050*140/1000 |  | 0.95067 |  |  | 0 |  |  | VV | 0
70 | 43.1 | Akustické prvky do schodiště, pro útlum kročejového hluku,kotvení,doplňky,D+M | bm | 11.8 |  | 0 | vlastní |  |  | POL1_0
|  | 1,8*4+4,6 |  | 11.8 |  |  | 0 |  |  | VV | 0
71 | 43.2 | Teracové prefabrikované stupně,MS 350/70/140/1800, kotvení,doplňky,detaily,D+M | kus | 26 |  | 0 | vlastní |  |  | POL1_0
|  | dle statiky:26*1 |  | 26 |  |  | 0 |  |  | VV | 0
72 | 43.3 | Teracové prefabrikované stupně,DZH 350/70/140/1800, kotvení,doplňky,detaily,D+M | kus | 1 |  | 0 | vlastní |  |  | POL1_0
|  | dle statiky:1*1 |  | 1 |  |  | 0 |  |  | VV | 0
Díl: | 61 | Upravy povrchů vnitřní |  |  |  | 0 |  |  |  | DIL
73 | 610991111R00 | Zakrývání výplní vnitřních otvorů | m2 | 278.45 |  | 0 | RTS_I/2022 |  |  | POL1_0
|  | 1.NP: |  |  |  |  | 0 |  |  | VV | 0
|  | dveře:1,2*2,2+1*3,25 |  | 5.89 |  |  | 0 |  |  | VV | 0
|  | okna:2,4*2,4+1,18*2,4 |  | 8.592 |  |  | 0 |  |  | VV | 0
|  | 2.NP: |  |  |  |  | 0 |  |  | VV | 0
|  | dveře:1,2*2,2+1*3,25 |  | 5.89 |  |  | 0 |  |  | VV | 0
|  | okna:2,4*2,4+1,18*2,4+1,2*2,4*3 |  | 17.23 |  |  | 0 |  |  | VV | 0
|  | stěna:4,48*2,9 |  | 12.992 |  |  | 0 |  |  | VV | 0
|  | 3.NP: |  |  |  |  | 0 |  |  | VV | 0
|  | dveře:1,2*2,2+1,06*2,8 |  | 5.608 |  |  | 0 |  |  | VV | 0
|  | okna:2,6*1,9*4+2,3*1,9*3+5,2*1,9*16+4,68*1,9+1,12*1,9+1,2*1,9*3 |  | 208.81 |  |  | 0 |  |  | VV | 0
|  | stěna:4,48*3 |  | 13.44 |  |  | 0 |  |  | VV | 0
74 | 601016193R00 | Penetrace hloubková stropů | m2 | 70 |  | 0 | RTS_I/2022 |  |  | POL1_0
|  | otlučené:50*1 |  | 50 |  |  | 0 |  |  | VV | 0
|  | lokální opravy:20*1 |  | 20 |  |  | 0 |  |  | VV | 0
75 | 602016193R00 | Penetrace hloubková stěn | m2 | 814.21 |  | 0 | RTS_I/2022 |  |  | POL1_0
|  | otlučené:60*1 |  | 60 |  |  | 0 |  |  | VV | 0
|  | lokální opravy:20*1 |  | 20 |  |  | 0 |  |  | VV | 0
|  | nové zdivo:438,32+2*68,225-5,91-40,28 |  | 528.58 |  |  | 0 |  |  | VV | 0
|  | sloupy:205,632 |  | 205.632 |  |  | 0 |  |  | VV | 0
76 | 610991002R00 | Začišťovací okenní lišta pro vnitř.omítku tl. 9 mm | m | 395.94 |  | 0 | RTS_I/2022 |  |  | POL1_0
|  | 1.NP: |  |  |  |  | 0 |  |  | VV | 0
|  | dveře:1,2+2*2,2+1+2*3,25 |  | 13.1 |  |  | 0 |  |  | VV | 0
|  | okna:2*(2,4+2,4+1,18+2,4) |  | 16.76 |  |  | 0 |  |  | VV | 0
|  | 2.NP: |  |  |  |  | 0 |  |  | VV | 0
|  | dveře:1,2+2*2,2+1+2*3,25 |  | 13.1 |  |  | 0 |  |  | VV | 0
|  | okna:2*(2,4+2,4+1,18+2,4+1,2*3+2,4*3) |  | 38.36 |  |  | 0 |  |  | VV | 0
|  | stěna:4,48+2*2,9 |  | 10.28 |  |  | 0 |  |  | VV | 0
|  | 3.NP: |  |  |  |  | 0 |  |  | VV | 0
|  | dveře:1,2+2*2,2+1,06+2*2,8 |  | 12.26 |  |  | 0 |  |  | VV | 0
|  | okna:2*(2,6*4+1,9*4+2,3*3+1,9*3+5,2*16+1,9*16+4,68+1,9+1,12+1,9+1,2*3+1,9*3)-12,4-32,2 |  | 281.6 |  |  | 0 |  |  | VV | 0
|  | stěna:4,48+2*3 |  | 10.48 |  |  | 0 |  |  | VV | 0
77 | 612481211RT2 | Montáž výztužné sítě (perlinky) do stěrky-stěny, včetně výztužné sítě a stěrkového tmelu | m2 | 608.58 |  | 0 | RTS_I/2022 |  |  | POL1_0
|  | otlučené:60*1 |  | 60 |  |  | 0 |  |  | VV | 0
|  | lokální opravy:20*1 |  | 20 |  |  | 0 |  |  | VV | 0
|  | nové zdivo:438,32+2*68,225-5,91-40,28 |  | 528.58 |  |  | 0 |  |  | VV | 0
78 | 612473181R00 | Omítka vnitř.zdiva ze suché směsi, hladká, strojně | m2 | 22.08 |  | 0 | RTS_I/2022 |  |  | POL1_0
|  | pod ker. obklady na zdivo: |  |  |  |  | 0 |  |  | VV | 0
|  | 3.NP:2,5*(6,8+1,8+1,7+2,2+1)-1,2*1,6*3-5,91 |  | 22.08 |  |  | 0 |  |  | VV | 0
79 | 612473182R00 | Omítka vnitř.zdiva ze such.směsi, štuková, strojně | m2 | 586.5 |  | 0 | RTS_I/2022 |  |  | POL1_0
|  | otlučené:60*1 |  | 60 |  |  | 0 |  |  | VV | 0
|  | lokální opravy:20*1 |  | 20 |  |  | 0 |  |  | VV | 0
|  | nové zdivo:438,32+2*68,225-40,28 |  | 534.49 |  |  | 0 |  |  | VV | 0
|  | odečet hladkých:-27,99 |  | -27.99 |  |  | 0 |  |  | VV | 0
80 | 613473112R00 | Omítka vnitřní sloupů ze suchých směsí štuková | m2 | 205.632 |  | 0 | RTS_I/2022 |  |  | POL1_0
|  | sloupy:205,632 |  | 205.632 |  |  | 0 |  |  | VV | 0
81 | 611473112R00 | Omítka vnitř.stropů ze suché směsi,štuková,strojně | m2 | 70 |  | 0 | RTS_I/2022 |  |  | POL1_0
|  | otlučené:50*1 |  | 50 |  |  | 0 |  |  | VV | 0
|  | lokální opravy:20*1 |  | 20 |  |  | 0 |  |  | VV | 0
82 | 612473185R00 | Příplatek za zabudované omítníky v ploše stěn | m2 | 814.21 |  | 0 | RTS_I/2022 |  |  | POL1_0
|  | otlučené:60*1 |  | 60 |  |  | 0 |  |  | VV | 0
|  | lokální opravy:20*1 |  | 20 |  |  | 0 |  |  | VV | 0
|  | nové zdivo:438,32+2*68,225-5,91-40,28 |  | 528.58 |  |  | 0 |  |  | VV | 0
|  | sloupy:205,632 |  | 205.632 |  |  | 0 |  |  | VV | 0
83 | 612473186R00 | Příplatek za zabudované rohovníky | m | 248.3 |  | 0 | RTS_I/2022 |  |  | POL1_0
|  | 261-11,1-1,6 |  | 248.3 |  |  | 0 |  |  | VV | 0
84 | 612403382R00 | Hrubá výplň rýh ve stěnách do 3x7 cm maltou ze SMS | m | 190 |  | 0 | RTS_I/2022 |  |  | POL1_0
|  | drážky po profesích:190*1 |  | 190 |  |  | 0 |  |  | VV | 0
85 | 612403386R00 | Hrubá výplň rýh ve stěnách do 5x10cm maltou z SMS | m | 90 |  | 0 | RTS_I/2022 |  |  | POL1_0
|  | drážky po profesích:90*1 |  | 90 |  |  | 0 |  |  | VV | 0
86 | 612403388R00 | Hrubá výplň rýh ve stěnách do 15x20cm maltou z SMS | m | 40 |  | 0 | RTS_I/2022 |  |  | POL1_0
|  | drážky po profesích:40*1 |  | 40 |  |  | 0 |  |  | VV | 0
Díl: | 62 | Upravy povrchů vnější |  |  |  | 0 |  |  |  | DIL
87 | 620991121R00 | Zakrývání výplní vnějších otvorů z lešení | m2 | 819.43 |  | 0 | RTS_I/2022 |  |  | POL1_0
|  | pro nátěr stáv. fasády: |  |  |  |  | 0 |  |  | VV | 0
|  | dveře:1,8*2,7*2 |  | 9.72 |  |  | 0 |  |  | VV | 0
|  | okna:2,4*2,4*84+1,2*2,4*12 |  | 518.4 |  |  | 0 |  |  | VV | 0
|  | stěny:4,48*2,87 |  | 12.8576 |  |  | 0 |  |  | VV | 0
[7 empty] | 0 |  |  | VV | 0
|  | pro nové fasády: |  |  |  |  | 0 |  |  | VV | 0
|  | 1.NP: |  |  |  |  | 0 |  |  | VV | 0
|  | dveře:1,2*2,2+1*3,25 |  | 5.89 |  |  | 0 |  |  | VV | 0
|  | okna:2,4*2,4+1,18*2,4 |  | 8.592 |  |  | 0 |  |  | VV | 0
|  | 2.NP: |  |  |  |  | 0 |  |  | VV | 0
|  | dveře:1,2*2,2+1*3,25 |  | 5.89 |  |  | 0 |  |  | VV | 0
|  | okna:2,4*2,4+1,18*2,4+1,2*2,4*3 |  | 17.23 |  |  | 0 |  |  | VV | 0
|  | stěna:4,48*2,9 |  | 12.992 |  |  | 0 |  |  | VV | 0
|  | 3.NP: |  |  |  |  | 0 |  |  | VV | 0
|  | dveře:1,2*2,2+1,06*2,8 |  | 5.608 |  |  | 0 |  |  | VV | 0
|  | okna:2,6*1,9*4+2,3*1,9*3+5,2*1,9*16+4,68*1,9+1,12*1,9+1,2*1,9*3 |  | 208.81 |  |  | 0 |  |  | VV | 0
|  | stěna:4,48*3 |  | 13.44 |  |  | 0 |  |  | VV | 0
88 | 622904112R00 | Očištění fasád tlakovou vodou složitost 1 - 2 | m2 | 1341.6 |  | 0 | RTS_I/2022 |  |  | POL1_0
|  | Fasády: |  |  |  |  | 0 |  |  | VV | 0
|  | provedení dle technické zprávy,skladeb konstrukcí a standardů!!!: |  |  |  |  | 0 |  |  | VV | 0
|  | W/01a:2,95*10,0 |  | 29.5 |  |  | 0 |  |  | VV | 0
|  | odečet otvorů: |  |  |  |  | 0 |  |  | VV | 0
|  | okna:-(2,3*1,9*2) |  | -8.74 |  |  | 0 |  |  | VV | 0
|  | ostění otvorů: |  |  |  |  | 0 |  |  | VV | 0
|  | okna:0,187*2*(2,3*2+1,9*2) |  | 3.14 |  |  | 0 |  |  | VV | 0
|  | W/01b:2,95*(28,1+67,9+40,4-8,8) |  | 376.42 |  |  | 0 |  |  | VV | 0
|  | odečet otvorů: |  |  |  |  | 0 |  |  | VV | 0
|  | dveře:-(1,2*2,2+1,06*2,8+1*3,25*2+1,2*2,2*2) |  | -17.39 |  |  | 0 |  |  | VV | 0
|  | okna:-(2,3*1,9*1+5,2*1,9*16+4,68*1,9+1,12*1,9+2,4*2,4*2) |  | -184.99 |  |  | 0 |  |  | VV | 0
|  | ostění otvorů: |  |  |  |  | 0 |  |  | VV | 0
|  | dveře:0,28*(1,2+2*2,2+1,06+2*2,8+1*2+2*3,25*2+1,2*2+2*2,2*2) |  | 10.77 |  |  | 0 |  |  | VV | 0
|  | okna:0,28*2*(2,6*4+1,9*4+2,3*1+1,9*1+5,2*16+1,9*16+4,68+1,9+1,12+1,9+2,4*2+2,4*2+1,18*2+2,4*2) |  | 90.81 |  |  | 0 |  |  | VV | 0
|  | W/01c:2,95*11,9 |  | 35.11 |  |  | 0 |  |  | VV | 0
|  | odečet otvorů: |  |  |  |  | 0 |  |  | VV | 0
|  | okna:-(1,2*1,9*3) |  | -6.84 |  |  | 0 |  |  | VV | 0
|  | stěna:-(4,48*3) |  | -13.44 |  |  | 0 |  |  | VV | 0
|  | ostění otvorů: |  |  |  |  | 0 |  |  | VV | 0
|  | okna:0,15*2*(1,2*3+1,9*3) |  | 2.79 |  |  | 0 |  |  | VV | 0
|  | stěna:0,15*(4,48+2*3) |  | 1.57 |  |  | 0 |  |  | VV | 0
|  | W/02:2,95*0,4*22 |  | 25.96 |  |  | 0 |  |  | VV | 0
|  | W/07:12,3*7,8-0,9*2,0 |  | 94.14 |  |  | 0 |  |  | VV | 0
|  | ostění:0,16*(0,9+2*2,0) |  | 0.79 |  |  | 0 |  |  | VV | 0
|  | W/08:1,2*6,3+0,85*6,6*2+3,6*(2,4*2+1,0*2)+0,35*6,6*2 |  | 47.88 |  |  | 0 |  |  | VV | 0
|  | W/09:2,4*(0,6*5+0,9+0,3*4+0,7*5) |  | 20.64 |  |  | 0 |  |  | VV | 0
|  | ostění oken:0,1*2*(1,2*3+2,4*3) |  | 2.16
|  | W/10a:0,52*(8,4-0,9) |  | 3.9
|  | W/10b:0,92*8,4 |  | 7.73
|  | Nátěr stávající fasády, vč. krčku:7,7*149,5+39+3,9*10,1*2 |  | 1268.93 |  |  | 0 |  |  | VV | 0
|  | odečet otvorů: |  |  |  |  | 0 |  |  | VV | 0
|  | dveře:-(1,8*2,7*2) |  | -9.72 |  |  | 0 |  |  | VV | 0
|  | okna:-(2,4*2,4*84+1,2*2,4*12) |  | -518.4 |  |  | 0 |  |  | VV | 0
|  | stěny:-(4,48*2,87) |  | -12.8576 |  |  | 0 |  |  | VV | 0
|  | ostění otvorů: |  |  |  |  | 0 |  |  | VV | 0
|  | dveře:0,1*(1,8*2+2*2,7*2) |  | 1.44 |  |  | 0 |  |  | VV | 0
|  | okna:0,1*2*(2,4*84+2,4*84+1,2*12+2,4*12) |  | 89.28 |  |  | 0 |  |  | VV | 0
|  | stěny:0,1*(4,48+2*2,87) |  | 1.022 |  |  | 0 |  |  | VV | 0
88a | 622311011R0X | Soklová lišta hliník KZS ETICS tl. 50 mm | m | 8.6 |  | 0 | RTS_I/2022
Fasády:
provedení dle technické zprávy,skladeb konstrukcí a standardů!!!:
|  | W/09:(0,6*5+0,9+0,3*4+0,7*5) |  | 8.6
89 | 622311012R00 | Soklová lišta hliník KZS ETICS tl. 100 mm | m | 18.8 |  | 0 | RTS_I/2022 |  |  | POL1_0
|  | Fasády: |  |  |  |  | 0 |  |  | VV | 0
|  | provedení dle technické zprávy,skladeb konstrukcí a standardů!!!: |  |  |  |  | 0 |  |  | VV | 0
|  | W/01c:11,9 |  | 11.9
|  | W/07:7,8-0,9 |  | 6.9 |  |  | 0 |  |  | VV | 0
89a | 622311013R00 | Soklová lišta hliník KZS ETICS tl. 120 mm | m | 8.8 |  | 0 | RTS_I/2022
Fasády:
provedení dle technické zprávy,skladeb konstrukcí a standardů!!!:
|  | W/02:0,4*22 |  | 8.8
90 | 622311014R00 | Soklová lišta hliník KZS ETICS tl. 140 mm | m | 10 |  | 0 | RTS_I/2022 |  |  | POL1_0
|  | Fasády: |  |  |  |  | 0 |  |  | VV | 0
|  | provedení dle technické zprávy,skladeb konstrukcí a standardů!!!: |  |  |  |  | 0 |  |  | VV | 0
|  | W/01a:10,0*1 |  | 10 |  |  | 0 |  |  | VV | 0
91 | 622311016R00 | Soklová lišta hliník KZS ETICS tl. 150 mm | m | 39.5 |  | 0 | RTS_I/2022 |  |  | POL1_0
|  | Fasády: |  |  |  |  | 0 |  |  | VV | 0
|  | provedení dle technické zprávy,skladeb konstrukcí a standardů!!!: |  |  |  |  | 0 |  |  | VV | 0
|  | W/08:6,3+6,6*2+(2,4*2+1,0*2)+6,6*2 |  | 39.5 |  |  | 0 |  |  | VV | 0
91a | 622 31-1016.R0X | Soklová lišta hliník KZS ETICS tl. 200 mm | m | 127.6 |  | 0 | RTS_I/2022
|  | Fasády: |  |  |  |  | 0
|  | provedení dle technické zprávy,skladeb konstrukcí a standardů!!!: |  |  |  |  | 0
|  | W/01b:28,1+67,9+40,4-8,8 |  | 127.6 |  |  | 0
92 | 622311511R00 | Izolace suterénu ETICS XPS tl. 80 mm, bez PÚ | m2 | 7.728 |  | 0 | RTS_I/2022 |  |  | POL1_0
|  | Fasády: |  |  |  |  | 0 |  |  | VV | 0
|  | provedení dle technické zprávy,skladeb konstrukcí a standardů!!!: |  |  |  |  | 0 |  |  | VV | 0
|  | W/10b:0,92*8,4 |  | 7.728 |  |  | 0 |  |  | VV | 0
93 | 622311521RU1 | Zateplovací systém ETICS, sokl, XPS tl. 80 mm, s mozaikovou omítkou 5,5 kg/m2 | m2 | 3.9 |  | 0 | RTS_I/2022 |  |  | POL1_0
|  | Fasády: |  |  |  |  | 0 |  |  | VV | 0
|  | provedení dle technické zprávy,skladeb konstrukcí a standardů!!!: |  |  |  |  | 0 |  |  | VV | 0
|  | W/10a:0,52*(8,4-0,9) |  | 3.9 |  |  | 0 |  |  | VV | 0
94 | 622311754RTX | Zatepl.syst. ETICS, ostění, miner.desky KV 40 mm, s omítkou minerální probarvenou,dle stávaj. fasády | m2 | 2.16 |  | 0 | vlastní |  |  | POL1_0
|  | Fasády: |  |  |  |  | 0 |  |  | VV | 0
|  | provedení dle technické zprávy,skladeb konstrukcí a standardů!!!: |  |  |  |  | 0 |  |  | VV | 0
|  | W/09: |  |  |  |  | 0 |  |  | VV | 0
|  | ostění oken:0,1*2*(1,2*3+2,4*3) |  | 2.16 |  |  | 0 |  |  | VV | 0
95 | 622311735RTX | Zatepl.syst. ETICS, fasáda, miner.desky KV 150 mm, s omítkou minerální probarvenou,dle stávaj. fasády | m2 | 47.88 |  | 0 | vlastní |  |  | POL1_0
|  | Fasády: |  |  |  |  | 0 |  |  | VV | 0
|  | provedení dle technické zprávy,skladeb konstrukcí a standardů!!!: |  |  |  |  | 0 |  |  | VV | 0
|  | W/08:1,2*6,3+0,85*6,6*2+3,6*(2,4*2+1,0*2)+0,35*6,6*2 |  | 47.88 |  |  | 0 |  |  | VV | 0
95a | 62.1 | Zatepl.syst. ETICS, fasáda, fenolitická pěna 50 mm, s omítkou minerální probarvenou,dle stávaj. fasády | m2 | 20.64 |  | 0 | vlastní
|  | Fasády: |  |  |  |  | 0
|  | provedení dle technické zprávy,skladeb konstrukcí a standardů!!!: |  |  |  |  | 0
|  | W/09:2,4*(0,6*5+0,9+0,3*4+0,7*5) |  | 20.64 |  |  | 0
96 | 622311754RVX | Zatepl.syst. ETICS, ostění, miner.desky KV 40 mm, zakončený pojistnou hydroizolací | m2 | 144.97 |  | 0 | vlastní |  |  | POL1_0
|  | Fasády: |  |  |  |  | 0 |  |  | VV | 0
|  | provedení dle technické zprávy,skladeb konstrukcí a standardů!!!: |  |  |  |  | 0 |  |  | VV | 0
|  | W/01a: |  |  |  |  | 0 |  |  | VV | 0
|  | ostění otvorů: |  |  |  |  | 0 |  |  | VV | 0
|  | okna:0,187*2*(2,3*2+1,9*2) |  | 3.14 |  |  | 0 |  |  | VV | 0
W/01b:
ostění otvorů:
|  | dveře:0,28*(1,2+2*2,2+1,06+2*2,8+1*2+2*3,25*2+1,2*2+2*2,2*2) |  | 10.77
|  | okna:0,28*2*(2,6*4+1,9*4+2,3*1+1,9*1+5,2*16+1,9*16+4,68+1,9+1,12+1,9+2,4*2+2,4*2+1,18*2+2,4*2) |  | 90.81
|  | W/01c: |  | 35.11
ostění otvorů:
|  | okna:0,15*2*(1,2*3+1,9*3) |  | 2.79
|  | stěna:0,15*(4,48+2*3) |  | 1.57
|  | W/07: |  |  |  |  | 0 |  |  | VV | 0
|  | ostění:0,16*(0,9+2*2,0) |  | 0.784 |  |  | 0 |  |  | VV | 0
97 | 622311732RVX | Zatepl.syst. ETICS, fasáda, miner.desky KV 100 mm, zakončený pojistnou hydroizolací | m2 | 108.97 |  | 0 | vlastní |  |  | POL1_0
|  | Fasády: |  |  |  |  | 0 |  |  | VV | 0
|  | provedení dle technické zprávy,skladeb konstrukcí a standardů!!!: |  |  |  |  | 0 |  |  | VV | 0
|  | W/01c:2,95*11,9 |  | 35.11
odečet otvorů:
|  | okna:-(1,2*1,9*3) |  | -6.84
|  | stěna:-(4,48*3) |  | -13.44
|  | W/07:12,3*7,8-0,9*2,0 |  | 94.14 |  |  | 0 |  |  | VV | 0
98 | 622311733RVX | Zatepl.syst. ETICS, fasáda, miner.desky KV 120 mm, zakončený pojistnou hydroizolací | m2 | 25.96 |  | 0 | vlastní
Fasády:
provedení dle technické zprávy,skladeb konstrukcí a standardů!!!:
|  | W/02:2,95*0,4*22 |  | 25.96
99 | 622311734RVX | Zatepl.syst. ETICS, fasáda, miner.desky KV 140 mm, zakončený pojistnou hydroizolací | m2 | 20.76 |  | 0 | vlastní |  |  | POL1_0
|  | Fasády: |  |  |  |  | 0 |  |  | VV | 0
|  | provedení dle technické zprávy,skladeb konstrukcí a standardů!!!: |  |  |  |  | 0 |  |  | VV | 0
|  | W/01a:2,95*10,0 |  | 29.5 |  |  | 0 |  |  | VV | 0
|  | odečet otvorů: |  |  |  |  | 0 |  |  | VV | 0
|  | okna:-(2,3*1,9*2) |  | -8.74 |  |  | 0 |  |  | VV | 0
99a | 622311737RVX | Zatepl.syst. ETICS, fasáda, miner.desky KV 200 mm, zakončený pojistnou hydroizolací | m2 | 174.04 |  | 0 | vlastní
|  | W/01b:2,95*(28,1+67,9+40,4-8,8) |  | 376.42
odečet otvorů:
|  | dveře:-(1,2*2,2+1,06*2,8+1*3,25*2+1,2*2,2*2) |  | -17.39
|  | okna:-(2,3*1,9*1+5,2*1,9*16+4,68*1,9+1,12*1,9+2,4*2,4*2) |  | -184.99
100 | 622421492R00 | Doplňky zatepl. systémů, okenní lišta s tkaninou | m | 440.54 |  | 0 | RTS_I/2022 |  |  | POL1_0
|  | Fasády: |  |  |  |  | 0 |  |  | VV | 0
|  | provedení dle technické zprávy,skladeb konstrukcí a standardů!!!: |  |  |  |  | 0 |  |  | VV | 0
|  | 1.NP: |  |  |  |  | 0 |  |  | VV | 0
|  | dveře:1,2+2*2,2+1+2*3,25 |  | 13.1 |  |  | 0 |  |  | VV | 0
|  | okna:2*(2,4+2,4+1,18+2,4) |  | 16.76 |  |  | 0 |  |  | VV | 0
|  | 2.NP: |  |  |  |  | 0 |  |  | VV | 0
|  | dveře:1,2+2*2,2+1+2*3,25 |  | 13.1 |  |  | 0 |  |  | VV | 0
|  | okna:2*(2,4+2,4+1,18+2,4+1,2*3+2,4*3) |  | 38.36 |  |  | 0 |  |  | VV | 0
|  | stěna:4,48+2*2,9 |  | 10.28 |  |  | 0 |  |  | VV | 0
|  | 3.NP: |  |  |  |  | 0 |  |  | VV | 0
|  | dveře:1,2+2*2,2+1,06+2*2,8 |  | 12.26 |  |  | 0 |  |  | VV | 0
|  | okna:2*(2,6*4+1,9*4+2,3*3+1,9*3+5,2*16+1,9*16+4,68+1,9+1,12+1,9+1,2*3+1,9*3) |  | 326.2 |  |  | 0 |  |  | VV | 0
|  | stěna:4,48+2*3 |  | 10.48 |  |  | 0 |  |  | VV | 0
101 | 622421491R00 | Doplňky zatepl. systémů, rohová lišta s okapničkou | m | 498.42 |  | 0 | RTS_I/2022 |  |  | POL1_0
|  | Fasády: |  |  |  |  | 0 |  |  | VV | 0
|  | provedení dle technické zprávy,skladeb konstrukcí a standardů!!!: |  |  |  |  | 0 |  |  | VV | 0
|  | 1.NP: |  |  |  |  | 0 |  |  | VV | 0
|  | dveře:1,2+2*2,2+1+2*3,25 |  | 13.1 |  |  | 0 |  |  | VV | 0
|  | okna:2*(2,4+2,4+1,18+2,4) |  | 16.76 |  |  | 0 |  |  | VV | 0
|  | 2.NP: |  |  |  |  | 0 |  |  | VV | 0
|  | dveře:1,2+2*2,2+1+2*3,25 |  | 13.1 |  |  | 0 |  |  | VV | 0
|  | okna:2*(2,4+2,4+1,18+2,4+1,2*3+2,4*3) |  | 38.36 |  |  | 0 |  |  | VV | 0
|  | stěna:4,48+2*2,9 |  | 10.28 |  |  | 0 |  |  | VV | 0
|  | 3.NP: |  |  |  |  | 0 |  |  | VV | 0
|  | dveře:1,2+2*2,2+1,06+2*2,8 |  | 12.26 |  |  | 0 |  |  | VV | 0
|  | okna:2*(2,6*4+1,9*4+2,3*3+1,9*3+5,2*16+1,9*16+4,68+1,9+1,12+1,9+1,2*3+1,9*3) |  | 326.2 |  |  | 0 |  |  | VV | 0
|  | stěna:4,48+2*3 |  | 10.48 |  |  | 0 |  |  | VV | 0
[7 empty] | 0 |  |  | VV | 0
|  | rohy objektu:5,02*4+12,3*2+3,3*4 |  | 57.88 |  |  | 0 |  |  | VV | 0
102 | 622421494R00 | Doplňky zatepl. systémů, podparapetní lišta s tkan | m | 121.82 |  | 0 | RTS_I/2022 |  |  | POL1_0
|  | Fasády: |  |  |  |  | 0 |  |  | VV | 0
|  | provedení dle technické zprávy,skladeb konstrukcí a standardů!!!: |  |  |  |  | 0 |  |  | VV | 0
|  | 1.NP: |  |  |  |  | 0 |  |  | VV | 0
|  | okna:(2,4+1,18) |  | 3.58 |  |  | 0 |  |  | VV | 0
|  | 2.NP: |  |  |  |  | 0 |  |  | VV | 0
|  | okna:(2,4+1,18+1,2*3) |  | 7.18 |  |  | 0 |  |  | VV | 0
|  | stěna:4,48 |  | 4.48 |  |  | 0 |  |  | VV | 0
|  | 3.NP: |  |  |  |  | 0 |  |  | VV | 0
|  | okna:(2,6+2,3*3+5,2*16+4,68+1,12+1,2*3) |  | 102.1 |  |  | 0 |  |  | VV | 0
|  | stěna:4,48 |  | 4.48 |  |  | 0 |  |  | VV | 0
103 | 622421493R00 | Doplňky zatepl. systémů, dilatační lišta s tkan. | m | 9.6 |  | 0 | RTS_I/2022 |  |  | POL1_0
|  | Fasády: |  |  |  |  | 0 |  |  | VV | 0
|  | provedení dle technické zprávy,skladeb konstrukcí a standardů!!!: |  |  |  |  | 0 |  |  | VV | 0
|  | 3.NP:4,8*2 |  | 9.6 |  |  | 0 |  |  | VV | 0
104 | 622323041R00 | Penetrace podkladu | m2 | 819.6944 |  | 0 | RTS_I/2022 |  |  | POL1_0
|  | Fasády: |  |  |  |  | 0 |  |  | VV | 0
|  | provedení dle technické zprávy,skladeb konstrukcí a standardů!!!: |  |  |  |  | 0 |  |  | VV | 0
|  | Nátěr stávající fasády, vč. krčku:7,7*149,5+39+3,9*10,1*2 |  | 1268.93 |  |  | 0 |  |  | VV | 0
|  | odečet otvorů: |  |  |  |  | 0 |  |  | VV | 0
|  | dveře:-(1,8*2,7*2) |  | -9.72 |  |  | 0 |  |  | VV | 0
|  | okna:-(2,4*2,4*84+1,2*2,4*12) |  | -518.4 |  |  | 0 |  |  | VV | 0
|  | stěny:-(4,48*2,87) |  | -12.8576 |  |  | 0 |  |  | VV | 0
|  | ostění otvorů: |  |  |  |  | 0 |  |  | VV | 0
|  | dveře:0,1*(1,8*2+2*2,7*2) |  | 1.44 |  |  | 0 |  |  | VV | 0
|  | okna:0,1*2*(2,4*84+2,4*84+1,2*12+2,4*12) |  | 89.28 |  |  | 0 |  |  | VV | 0
|  | stěny:0,1*(4,48+2*2,87) |  | 1.022 |  |  | 0 |  |  | VV | 0
105 | 622412212R00 | Nátěr stěn vnějších, slož.1-2, silikátový , barevný | m2 | 819.6944 |  | 0 | RTS_I/2022 |  |  | POL1_0
|  | Fasády: |  |  |  |  | 0 |  |  | VV | 0
|  | provedení dle technické zprávy,skladeb konstrukcí a standardů!!!: |  |  |  |  | 0 |  |  | VV | 0
|  | Nátěr stávající fasády, vč. krčku:7,7*149,5+39+3,9*10,1*2 |  | 1268.93 |  |  | 0 |  |  | VV | 0
|  | odečet otvorů: |  |  |  |  | 0 |  |  | VV | 0
|  | dveře:-(1,8*2,7*2) |  | -9.72 |  |  | 0 |  |  | VV | 0
|  | okna:-(2,4*2,4*84+1,2*2,4*12) |  | -518.4 |  |  | 0 |  |  | VV | 0
|  | stěny:-(4,48*2,87) |  | -12.8576 |  |  | 0 |  |  | VV | 0
|  | ostění otvorů: |  |  |  |  | 0 |  |  | VV | 0
|  | dveře:0,1*(1,8*2+2*2,7*2) |  | 1.44 |  |  | 0 |  |  | VV | 0
|  | okna:0,1*2*(2,4*84+2,4*84+1,2*12+2,4*12) |  | 89.28 |  |  | 0 |  |  | VV | 0
|  | stěny:0,1*(4,48+2*2,87) |  | 1.022 |  |  | 0 |  |  | VV | 0
106 | 62.1 | Plechový fasádní obklad,AL plech 2mm,RAL,mereza, svislý+vodorovný rošt PZ,konzoly,lišty,doplňky,D+M | m2 | 344.67 |  | 0 | vlastní |  |  | POL1_0
|  | Fasády: |  |  |  |  | 0 |  |  | VV | 0
|  | provedení dle technické zprávy,skladeb konstrukcí a standardů!!!: |  |  |  |  | 0 |  |  | VV | 0
|  | W/01a:2,95*10,0 |  | 29.5 |  |  | 0 |  |  | VV | 0
|  | odečet otvorů: |  |  |  |  | 0 |  |  | VV | 0
|  | okna:-(2,3*1,9*2) |  | -8.74 |  |  | 0 |  |  | VV | 0
|  | ostění otvorů: |  |  |  |  | 0 |  |  | VV | 0
|  | okna:0,187*2*(2,3*2+1,9*2) |  | 3.14 |  |  | 0 |  |  | VV | 0
|  | W/01b:2,95*(28,1+67,9+40,4-8,8) |  | 376.42 |  |  | 0 |  |  | VV | 0
|  | odečet otvorů: |  |  |  |  | 0 |  |  | VV | 0
|  | dveře:-(1,2*2,2+1,06*2,8+1*3,25*2+1,2*2,2*2) |  | -17.39 |  |  | 0 |  |  | VV | 0
|  | okna:-(2,3*1,9*1+5,2*1,9*16+4,68*1,9+1,12*1,9+2,4*2,4*2) |  | -184.99 |  |  | 0 |  |  | VV | 0
ostění otvorů:
|  | dveře:0,28*(1,2+2*2,2+1,06+2*2,8+1*2+2*3,25*2+1,2*2+2*2,2*2) |  | 10.77
|  | okna:0,28*2*(2,6*4+1,9*4+2,3*1+1,9*1+5,2*16+1,9*16+4,68+1,9+1,12+1,9+2,4*2+2,4*2+1,18*2+2,4*2) |  | 90.81
|  | W/01c:2,95*11,9 |  | 35.11
odečet otvorů:
|  | okna:-(1,2*1,9*3) |  | -6.84
|  | stěna:-(4,48*3) |  | -13.44
ostění otvorů:
|  | okna:0,15*2*(1,2*3+1,9*3) |  | 2.79
|  | stěna:0,15*(4,48+2*3) |  | 1.57
|  | W/02:2,95*0,4*22 |  | 25.96
107 | 62.2 | Deskový fasádní obklad,HPL deska 10mm,typ EDF, rošt AL,skryté kotvy,lišty,doplňky,detaily,D+M | m2 | 94.924 |  | 0 | vlastní |  |  | POL1_0
|  | Fasády: |  |  |  |  | 0 |  |  | VV | 0
|  | provedení dle technické zprávy,skladeb konstrukcí a standardů!!!: |  |  |  |  | 0 |  |  | VV | 0
|  | W/07:12,3*7,8-0,9*2,0 |  | 94.14 |  |  | 0 |  |  | VV | 0
|  | ostění:0,16*(0,9+2*2,0) |  | 0.784 |  |  | 0 |  |  | VV | 0
108 | 62.3 | Kotvení a doplnění prvků PUR pěnou,doplňky,detaily, D+M | m3 | 2.5 |  | 0 | vlastní |  |  | POL1_0
|  | Fasády: |  |  |  |  | 0 |  |  | VV | 0
|  | provedení dle technické zprávy,skladeb konstrukcí a standardů!!!: |  |  |  |  | 0 |  |  | VV | 0
|  | detaily:2,5*1 |  | 2.5 |  |  | 0 |  |  | VV | 0
Díl: | 63 | Podlahy a podlahové konstrukce |  |  |  | 0 |  |  |  | DIL
109 | 631312621R00 | Mazanina betonová tl. 5 - 8 cm C 20/25 | m3 | 0.082565 |  | 0 | RTS_I/2022 |  |  | POL1_0
|  | Podlahy: |  |  |  |  | 0 |  |  | VV | 0
|  | provedení dle technické zprávy,skladeb konstrukcí a standardů!!!: |  |  |  |  | 0 |  |  | VV | 0
|  | F/06:0,33*1,4*0,045 |  | 0.02079 |  |  | 0 |  |  | VV | 0
|  | F/06a:0,25*(1,4+1,2)*0,035 |  | 0.02275 |  |  | 0 |  |  | VV | 0
|  | F/07:(0,6*1,4+0,25*1,1)*0,035 |  | 0.039025 |  |  | 0 |  |  | VV | 0
110 | 631313621R00 | Mazanina betonová tl. 8 - 12 cm C 20/25 | m3 | 0.05313 |  | 0 | RTS_I/2022 |  |  | POL1_0
|  | Podlahy: |  |  |  |  | 0 |  |  | VV | 0
|  | provedení dle technické zprávy,skladeb konstrukcí a standardů!!!: |  |  |  |  | 0 |  |  | VV | 0
|  | F/05:0,33*1,4*0,115 |  | 0.05313 |  |  | 0 |  |  | VV | 0
111 | 631319161R00 | Příplatek za konečnou úpravu mazanin tl. 8 cm | m3 | 0.082565 |  | 0 | RTS_I/2022 |  |  | POL1_0
|  | Podlahy: |  |  |  |  | 0 |  |  | VV | 0
|  | provedení dle technické zprávy,skladeb konstrukcí a standardů!!!: |  |  |  |  | 0 |  |  | VV | 0
|  | F/06:0,33*1,4*0,045 |  | 0.02079 |  |  | 0 |  |  | VV | 0
|  | F/06a:0,25*(1,4+1,2)*0,035 |  | 0.02275 |  |  | 0 |  |  | VV | 0
|  | F/07:(0,6*1,4+0,25*1,1)*0,035 |  | 0.039025 |  |  | 0 |  |  | VV | 0
112 | 631319163R00 | Příplatek za konečnou úpravu mazanin tl. 12 cm | m3 | 0.05313 |  | 0 | RTS_I/2022 |  |  | POL1_0
|  | Podlahy: |  |  |  |  | 0 |  |  | VV | 0
|  | provedení dle technické zprávy,skladeb konstrukcí a standardů!!!: |  |  |  |  | 0 |  |  | VV | 0
|  | F/05:0,33*1,4*0,115 |  | 0.05313 |  |  | 0 |  |  | VV | 0
113 | 631316211R00 | Povrchový vsyp na betonové podlahy strojně hlazený | m2 | 8 |  | 0 | RTS_I/2022 |  |  | POL1_0
|  | Podlahy: |  |  |  |  | 0 |  |  | VV | 0
|  | provedení dle technické zprávy,skladeb konstrukcí a standardů!!!: |  |  |  |  | 0 |  |  | VV | 0
|  | rampa:8 |  | 8 |  |  | 0 |  |  | VV | 0
114 | 632451062R00 | Potěr pískocementový, min. 20 MPa, tl. 20 mm | m2 | 521.95 |  | 0 | RTS_I/2022 |  |  | POL1_0
|  | Podlahy: |  |  |  |  | 0 |  |  | VV | 0
|  | provedení dle technické zprávy,skladeb konstrukcí a standardů!!!: |  |  |  |  | 0 |  |  | VV | 0
|  | F/01:545,29-57,98 |  | 487.31 |  |  | 0 |  |  | VV | 0
|  | F/02:37,6-2,96 |  | 34.64 |  |  | 0 |  |  | VV | 0
115 | 632411906R00 | Penetrace velmi savých podkladů 0,35 l/m2 | m2 | 543.412 |  | 0 | RTS_I/2022 |  |  | POL1_0
|  | Podlahy: |  |  |  |  | 0 |  |  | VV | 0
|  | provedení dle technické zprávy,skladeb konstrukcí a standardů!!!: |  |  |  |  | 0 |  |  | VV | 0
|  | F/01:545,29-57,98 |  | 487.31 |  |  | 0 |  |  | VV | 0
|  | F/02:37,6-2,96 |  | 34.64 |  |  | 0 |  |  | VV | 0
|  | F/03:10,5*2 |  | 21 |  |  | 0 |  |  | VV | 0
|  | F/05:0,33*1,4 |  | 0.462 |  |  | 0 |  |  | VV | 0
116 | 632443231R00 | Potěr cementový CF25, přes 500 m2, tl. 50 mm | m2 | 532.45 |  | 0 | RTS_I/2022 |  |  | POL1_0
|  | Podlahy: |  |  |  |  | 0 |  |  | VV | 0
|  | provedení dle technické zprávy,skladeb konstrukcí a standardů!!!: |  |  |  |  | 0 |  |  | VV | 0
|  | F/01:545,29-57,98 |  | 487.31 |  |  | 0 |  |  | VV | 0
|  | F/02:37,6-2,96 |  | 34.64 |  |  | 0 |  |  | VV | 0
|  | F/03:10,5 |  | 10.5 |  |  | 0 |  |  | VV | 0
117 | 632443232R00 | Potěr cementový CF 25, přes 500 m2,přípl. zkd 5 mm | m2 | 542.95 |  | 0 | RTS_I/2022 |  |  | POL1_0
|  | Podlahy: |  |  |  |  | 0 |  |  | VV | 0
|  | provedení dle technické zprávy,skladeb konstrukcí a standardů!!!: |  |  |  |  | 0 |  |  | VV | 0
|  | F/01:545,29-57,98 |  | 487.31 |  |  | 0 |  |  | VV | 0
|  | F/02:37,6-2,96 |  | 34.64 |  |  | 0 |  |  | VV | 0
|  | F/03:10,5*2 |  | 21 |  |  | 0 |  |  | VV | 0
118 | 632415104R00 | Potěr samonivelační ručně tl. do 4 mm | m2 | 487.772 |  | 0 | RTS_I/2022 |  |  | POL1_0
|  | Podlahy: |  |  |  |  | 0 |  |  | VV | 0
|  | provedení dle technické zprávy,skladeb konstrukcí a standardů!!!: |  |  |  |  | 0 |  |  | VV | 0
|  | F/01:545,29-57,98 |  | 487.31 |  |  | 0 |  |  | VV | 0
|  | F/05:0,33*1,4 |  | 0.462 |  |  | 0 |  |  | VV | 0
119 | 632415110R00 | Potěr samonivelační ručně tl. do 10 mm | m2 | 0.462 |  | 0 | RTS_I/2022 |  |  | POL1_0
|  | Podlahy: |  |  |  |  | 0 |  |  | VV | 0
|  | provedení dle technické zprávy,skladeb konstrukcí a standardů!!!: |  |  |  |  | 0 |  |  | VV | 0
|  | F/05:0,33*1,4 |  | 0.462 |  |  | 0 |  |  | VV | 0
120 | 632441491R00 | Broušení cementových potěrů - odstranění šlemu | m2 | 1020.222 |  | 0 | RTS_I/2022 |  |  | POL1_0
|  | Podlahy: |  |  |  |  | 0 |  |  | VV | 0
|  | provedení dle technické zprávy,skladeb konstrukcí a standardů!!!: |  |  |  |  | 0 |  |  | VV | 0
|  | F/01:(545,29-57,98)*2 |  | 974.62 |  |  | 0 |  |  | VV | 0
|  | F/02:37,6-2,96 |  | 34.64 |  |  | 0 |  |  | VV | 0
|  | F/03:10,5 |  | 10.5 |  |  | 0 |  |  | VV | 0
|  | F/05:0,33*1,4 |  | 0.462 |  |  | 0 |  |  | VV | 0
Díl: | 93 | Dokončovací práce inž.staveb |  |  |  | 0 |  |  |  | DIL
121 | 931961115R00 | Vložky do dilatačních spár, polystyren, tl 50 mm | m2 | 3.6 |  | 0 | RTS_I/2022 |  |  | POL1_0
|  | u šachty výtahu-základy:1,2*3 |  | 3.6 |  |  | 0 |  |  | VV | 0
122 | 931961112R00 | Vložky do dilatačních spár, miner. plst tl. 30 mm | m2 | 52.25 |  | 0 | RTS_I/2022 |  |  | POL1_0
|  | 3.NP objektová:4,7*10 |  | 47 |  |  | 0 |  |  | VV | 0
|  | základy:1,5*3,5 |  | 5.25 |  |  | 0 |  |  | VV | 0
Díl: | 94 | Lešení a stavební výtahy |  |  |  | 0 |  |  |  | DIL
123 | 941955002R00 | Lešení lehké pomocné, výška podlahy do 1,9 m | m2 | 532.45 |  | 0 | RTS_I/2022 |  |  | POL1_0
|  | Podlahy: |  |  |  |  | 0 |  |  | VV | 0
|  | F/01:545,29-57,98 |  | 487.31 |  |  | 0 |  |  | VV | 0
|  | F/02:37,6-2,96 |  | 34.64 |  |  | 0 |  |  | VV | 0
|  | F/03:10,5 |  | 10.5 |  |  | 0 |  |  | VV | 0
124 | 941941032RT4 | Montáž lešení leh.řad.s podlahami,š.do 1 m, H 30 m, lešení systémové | m2 | 2352.01 |  | 0 | RTS_I/2022 |  |  | POL1_0
|  | lešení:(12,7-1,8)*(161,3+8+13+1,5*10) |  | 2150.57 |  |  | 0 |  |  | VV | 0
|  | krček:(8-1,8)*(10,1*2+1,5*4)+39 |  | 201.44 |  |  | 0 |  |  | VV | 0
125 | 941941192RT3 | Příplatek za každý měsíc použití lešení k pol.1032, lešení pronajaté | m2 | 9408.04 |  | 0 | RTS_I/2022 |  |  | POL1_0
|  | lešení:((12,7-1,8)*(161,3+8+13+1,5*10))*4 |  | 8602.28 |  |  | 0 |  |  | VV | 0
|  | krček:((8-1,8)*(10,1*2+1,5*4)+39)*4 |  | 805.76 |  |  | 0 |  |  | VV | 0
126 | 941941832RT4 | Demontáž lešení leh.řad.s podlahami,š.1 m, H 30 m, lešení systémové | m2 | 2352.01 |  | 0 | RTS_I/2022 |  |  | POL1_0
|  | lešení:(12,7-1,8)*(161,3+8+13+1,5*10) |  | 2150.57 |  |  | 0 |  |  | VV | 0
|  | krček:(8-1,8)*(10,1*2+1,5*4)+39 |  | 201.44 |  |  | 0 |  |  | VV | 0
127 | 944944011R00 | Montáž ochranné sítě z umělých vláken | m2 | 2352.01 |  | 0 | RTS_I/2022 |  |  | POL1_0
|  | lešení:(12,7-1,8)*(161,3+8+13+1,5*10) |  | 2150.57 |  |  | 0 |  |  | VV | 0
|  | krček:(8-1,8)*(10,1*2+1,5*4)+39 |  | 201.44 |  |  | 0 |  |  | VV | 0
128 | 944944031R00 | Příplatek za každý měsíc použití sítí k pol. 4011 | m2 | 9408.04 |  | 0 | RTS_I/2022 |  |  | POL1_0
|  | lešení:((12,7-1,8)*(161,3+8+13+1,5*10))*4 |  | 8602.28 |  |  | 0 |  |  | VV | 0
|  | krček:((8-1,8)*(10,1*2+1,5*4)+39)*4 |  | 805.76 |  |  | 0 |  |  | VV | 0
129 | 944944081R00 | Demontáž ochranné sítě z umělých vláken | m2 | 2352.01 |  | 0 | RTS_I/2022 |  |  | POL1_0
|  | lešení:(12,7-1,8)*(161,3+8+13+1,5*10) |  | 2150.57 |  |  | 0 |  |  | VV | 0
|  | krček:(8-1,8)*(10,1*2+1,5*4)+39 |  | 201.44 |  |  | 0 |  |  | VV | 0
130 | 943943222R00 | Montáž lešení prostorové lehké, do 200kg, H 22 m | m3 | 289.2 |  | 0 | RTS_I/2022 |  |  | POL1_0
|  | výtah:13,5*5,2 |  | 70.2 |  |  | 0 |  |  | VV | 0
|  | vnitřní schody:7,3*30 |  | 219 |  |  | 0 |  |  | VV | 0
131 | 943943292R00 | Příplatek za každý měsíc použití k pol..3221, 3222 | m3 | 1446 |  | 0 | RTS_I/2022 |  |  | POL1_0
|  | Začátek provozního součtu |  |  |  |  | 0 |  |  | VV | 2
|  | výtah:13,5*5,2 |  | 70.2 |  |  | 0 |  |  | VV | 2
|  | vnitřní schody:7,3*30 |  | 219 |  |  | 0 |  |  | VV | 2
|  | Konec provozního součtu |  |  |  |  | 0 |  |  | VV | 0
|  | 289,2*5 |  | 1446 |  |  | 0 |  |  | VV | 0
132 | 943943822R00 | Demontáž lešení, prostor. lehké, 200 kPa, H 22 m | m3 | 289.2 |  | 0 | RTS_I/2022 |  |  | POL1_0
|  | výtah:13,5*5,2 |  | 70.2 |  |  | 0 |  |  | VV | 0
|  | vnitřní schody:7,3*30 |  | 219 |  |  | 0 |  |  | VV | 0
Díl: | 95 | Dokončovací kce na pozem.stav. |  |  |  | 0 |  |  |  | DIL
133 | 952901111R00 | Vyčištění budov o výšce podlaží do 4 m | m2 | 545.2 |  | 0 | RTS_I/2022 |  |  | POL1_0
|  | Podlahy: |  |  |  |  | 0 |  |  | VV | 0
|  | provedení dle technické zprávy,skladeb konstrukcí a standardů!!!: |  |  |  |  | 0 |  |  | VV | 0
|  | F/01:545,29-57,98 |  | 487.31 |  |  | 0 |  |  | VV | 0
|  | F/02:37,6-2,96 |  | 34.64 |  |  | 0 |  |  | VV | 0
|  | F/03:10,5 |  | 10.5 |  |  | 0 |  |  | VV | 0
|  | dno výtahu:4,75 |  | 4.75 |  |  | 0 |  |  | VV | 0
|  | rampa:8 |  | 8 |  |  | 0 |  |  | VV | 0
134 | 95.1 | Stavební přípomoce pro profese | hod | 130 |  | 0 | vlastní |  |  | POL1_0
|  | 90+60-5-15 |  | 130 |  |  | 0 |  |  | VV | 0
135 | 900 R01 | HZS - začišťovací a pomocné práce, stavební dělník v tarifní třídě 4 | hod | 95 |  | 0 | RTS_I/2022 |  |  | POL1_0
|  | 60+50-11-4 |  | 95 |  |  | 0 |  |  | VV | 0
Díl: | 96 | Bourání konstrukcí |  |  |  | 0 |  |  |  | DIL
136 | 968061126R00 | Vyvěšení dřevěných dveřních křídel pl. nad 2 m2 | kus | 3 |  | 0 | RTS_I/2022 |  |  | POL1_0
|  | 1.NP: |  |  |  |  | 0 |  |  | VV | 0
|  | 2.NP:2+1 |  | 3 |  |  | 0 |  |  | VV | 0
|  | střecha: |  |  |  |  | 0 |  |  | VV | 0
137 | 968061113R00 | Vyvěšení plastových okenních křídel pl. nad 1,5 m2 | kus | 12 |  | 0 | RTS_I/2022 |  |  | POL1_0
|  | 1.NP:2+2 |  | 4 |  |  | 0 |  |  | VV | 0
|  | 2.NP:4+1+3 |  | 8 |  |  | 0 |  |  | VV | 0
|  | střecha: |  |  |  |  | 0 |  |  | VV | 0
138 | 968062456R00 | Vybourání dřevěných dveřních zárubní pl. nad 2 m2 | m2 | 21.1088 |  | 0 | RTS_I/2022 |  |  | POL1_0
0 |  | 1.NP: |  |  |  |  | 0 |  |  | VV | 0
0 |  | 2.NP:1,8*3,25*2+2,895*3,25 |  | 21.1088 |  |  | 0 |  |  | VV | 0
0 |  | střecha: |  |  |  |  | 0 |  |  | VV | 0
139 | 968083004R00 | Vybourání plastových oken nad 4 m2 | m2 | 67.71 |  | 0 | RTS_I/2022 |  |  | POL1_0
0 |  | 1.NP:2,4*2,4*4 |  | 23.04 |  |  | 0 |  |  | VV | 0
0 |  | 2.NP:2,4*2,4*4+4,48*2,9+1,2*2,4*3 |  | 44.67 |  |  | 0 |  |  | VV | 0
0 |  | střecha: |  |  |  |  | 0 |  |  | VV | 0
140 | 764410850R00 | Demontáž oplechování parapetů,rš od 100 do 330 mm | m | 27.28 |  | 0 | RTS_I/2022 |  |  | POL1_0
0 |  | 1.NP:2,4*4 |  | 9.6 |  |  | 0 |  |  | VV | 0
0 |  | 2.NP:2,4*4+4,48+1,2*3 |  | 17.68 |  |  | 0 |  |  | VV | 0
0 |  | střecha: |  |  |  |  | 0 |  |  | VV | 0
141 | 968095001R00 | Bourání parapetů dřevěných š. do 25 cm | m | 27.28 |  | 0 | RTS_I/2022 |  |  | POL1_0
0 |  | 1.NP:2,4*4 |  | 9.6 |  |  | 0 |  |  | VV | 0
0 |  | 2.NP:2,4*4+4,48+1,2*3 |  | 17.68 |  |  | 0 |  |  | VV | 0
0 |  | střecha: |  |  |  |  | 0 |  |  | VV | 0
142 | 962052211R0X | Bourání zdiva z keramobetonových panelů | m3 | 33.74 |  | 0 | vlastní |  |  | POL1_0
0 |  | Fasáda, pro výtah, schody a výplň: |  |  |  |  | 0 |  |  | VV | 0
0 |  | 1.NP:0,3*(3,6*6*2-2,4*2,4*4) |  | 6.048 |  |  | 0 |  |  | VV | 0
0 |  | 2.NP:0,3*(3,25*6*2-2,4*2,4*4) |  | 4.788 |  |  | 0 |  |  | VV | 0
0 |  | střecha-atiky, 4x pole:0,3*1,2*(6,0*2+11,6) |  | 8.5 |  |  | 0 |  |  | VV | 0
0 |  | střecha-žebra panelů:0,3*0,2*20*12 |  | 14.4 |  |  | 0 |  |  | VV | 0
143 | 962032432R00 | Bourání zdiva z dutých cihel nebo tvárnic na MVC | m3 | 4.428 |  | 0 | RTS_I/2022 |  |  | POL1_0
0 |  | 1.NP: |  |  |  |  | 0 |  |  | VV | 0
0 |  | 2.NP: |  |  |  |  | 0 |  |  | VV | 0
0 |  | střecha - atiky z ker. zdiva:0,3*1,2*12,3 |  | 4.428 |  |  | 0 |  |  | VV | 0
144 | 978041110R00 | Odstranění KZS EPS F tl. 100 mm s omítkou | m2 | 66.29 |  | 0 | RTS_I/2022 |  |  | POL1_0
0 |  | 1.NP:3,6*6*2-2,4*2,4*4 |  | 20.16 |  |  | 0 |  |  | VV | 0
0 |  | 2.NP:3,25*6*2-2,4*2,4*4+2,4*0,77 |  | 17.81 |  |  | 0 |  |  | VV | 0
0 |  | střecha-atiky, 4x pole:1,2*(6,0*2+11,6) |  | 28.32 |  |  | 0 |  |  | VV | 0
145 | 963012520R00 | Bourání stropů z panelů žb. š.30 cm, tl. nad 14 cm | m3 | 8.64 |  | 0 | RTS_I/2022 |  |  | POL1_0
0 |  | střecha-strop pro schody:0,25*1,2*4,8*6 |  | 8.64 |  |  | 0 |  |  | VV | 0
146 | 963013530R00 | Bourání stropů s keramickou výplní | m3 | 99.9 |  | 0 | RTS_I/2022 |  |  | POL1_0
0 |  | střecha-keram. panely:0,15*666 |  | 99.9 |  |  | 0 |  |  | VV | 0
147 | 970251150R00 | Řezání železobetonu hl. řezu 150 mm | m | 41 |  | 0 | RTS_I/2022 |  |  | POL1_0
0 |  | začištění ubouraných částí fasády:6*1 |  | 6 |  |  | 0 |  |  | VV | 0
0 |  | začištění ubouraných částí střechy:35*1 |  | 35 |  |  | 0 |  |  | VV | 0
148 | 970251250R00 | Řezání železobetonu hl. řezu 250 mm | m | 10.2 |  | 0 | RTS_I/2022 |  |  | POL1_0
0 |  | střecha-strop pro schody:3+7,2 |  | 10.2 |  |  | 0 |  |  | VV | 0
149 | 978013191R00 | Otlučení omítek vnitřních stěn v rozsahu do 100 % | m2 | 60 |  | 0 | RTS_I/2022 |  |  | POL1_0
0 |  | lokálně: |  |  |  |  | 0 |  |  | VV | 0
0 |  | 1.NP:30*1 |  | 30 |  |  | 0 |  |  | VV | 0
0 |  | 2.NP:30*1 |  | 30 |  |  | 0 |  |  | VV | 0
0 |  | střecha: |  |  |  |  | 0 |  |  | VV | 0
150 | 978011191R00 | Otlučení omítek vnitřních vápenných stropů do 100% | m2 | 50 |  | 0 | RTS_I/2022 |  |  | POL1_0
0 |  | lokálně: |  |  |  |  | 0 |  |  | VV | 0
0 |  | 1.NP:25*1 |  | 25 |  |  | 0 |  |  | VV | 0
0 |  | 2.NP:25*1 |  | 25 |  |  | 0 |  |  | VV | 0
0 |  | střecha: |  |  |  |  | 0 |  |  | VV | 0
150a | 967031132R00 | Přisekání rovných ostění cihelných na MVC | m2 | 1.62 |  | 0 | RTS_I/2022
|  | 2.NP:0,3*2*(0,6*3+0,9) |  | 1.62
151 | 96.1 | Příplatek za obtížné bourání fasádního pláště, MS-71,těžká technika,přesuny,složité postupy | m3 | 33.74 |  | 0 | vlastní |  |  | POL1_0
0 |  | Fasáda, pro výtah, schody a výplň: |  |  |  |  | 0 |  |  | VV | 0
0 |  | 1.NP:0,3*(3,6*6*2-2,4*2,4*4) |  | 6.048 |  |  | 0 |  |  | VV | 0
0 |  | 2.NP:0,3*(3,25*6*2-2,4*2,4*4) |  | 4.788 |  |  | 0 |  |  | VV | 0
0 |  | střecha-atiky, 4x pole:0,3*1,2*(6,0*2+11,6) |  | 8.5 |  |  | 0 |  |  | VV | 0
0 |  | střecha-žebra panelů:0,3*0,2*20*12 |  | 14.4 |  |  | 0 |  |  | VV | 0
152 | 96.2 | Demontáž zábradlí schodů,ocel.+dřevěné madlo, kotvení,doplňky,detaily | m | 2.9 |  | 0 | vlastní |  |  | POL1_0
0 |  | 1.NP: |  |  |  |  | 0 |  |  | VV | 0
0 |  | 2.NP:2,9*1 |  | 2.9 |  |  | 0 |  |  | VV | 0
0 |  | střecha: |  |  |  |  | 0 |  |  | VV | 0
153 | 96.3 | Demontáž střešních vpustí,ochranný koš,mřížka, lemování,kotvení,doplňky,detaily | kus | 5 |  | 0 | vlastní |  |  | POL1_0
0 |  | střecha:5*1 |  | 5 |  |  | 0 |  |  | VV | 0
154 | 96.3 | Demontáž střešních komínků, lemování,kotvení,doplňky,detaily | kus | 10 |  | 0 | vlastní |  |  | POL1_0
0 |  | střecha:6+4 |  | 10 |  |  | 0 |  |  | VV | 0
155 | 96.4 | Demontáž střešních stožárů bleskosvodu, vč. svodných lanek,kotvení,doplňky,detaily | kus | 1 |  | 0 | vlastní |  |  | POL1_0
0 |  | střecha:1*1 |  | 1 |  |  | 0 |  |  | VV | 0
156 | 96.5 | Demontáž střešních plechových výdechů VZT, kotvení,doplňky,detaily | kus | 2 |  | 0 | vlastní |  |  | POL1_0
0 |  | střecha:2*1 |  | 2 |  |  | 0 |  |  | VV | 0
157 | 96.6 | Demontáž střešních zvýšených šachet, vč. svislých stěn a střech,kotvení,doplňky,detaily | kus | 2 |  | 0 | vlastní |  |  | POL1_0
0 |  | střecha:1+1 |  | 2 |  |  | 0 |  |  | VV | 0
157a | 96.7 | Demontáž meziokenních vložek se zateplením tl. 100mm,kotvení,doplňky,detaily | m2 | 6.48 |  | 0 | vlastní
0 |  | 2.NP:2,4*(0,6*3+0,9) |  | 6.48 |  |  | 0
158 | 974031122R00 | Vysekání rýh ve zdi cihelné 3 x 7 cm | m | 190 |  | 0 | RTS_I/2022 |  |  | POL1_0
0 |  | drážky pro profese:190*1 |  | 190 |  |  | 0 |  |  | VV | 0
159 | 974031133R00 | Vysekání rýh ve zdi cihelné 5 x 10 cm | m | 90 |  | 0 | RTS_I/2022 |  |  | POL1_0
0 |  | drážky pro profese:90*1 |  | 90 |  |  | 0 |  |  | VV | 0
160 | 974031165R00 | Vysekání rýh ve zdi cihelné 15 x 20 cm | m | 40 |  | 0 | RTS_I/2022 |  |  | POL1_0
0 |  | drážky pro profese:30*1 |  | 30 |  |  | 0 |  |  | VV | 0
0 |  | pro schody:5*2 |  | 10 |  |  | 0 |  |  | VV | 0
161 | 971038331R00 | Vybourání otvorů cihly duté pl. 0,09 m2, tl. 15 cm | kus | 15 |  | 0 | RTS_I/2022 |  |  | POL1_0
0 |  | 6+9 |  | 15 |  |  | 0 |  |  | VV | 0
162 | 971038341R00 | Vybourání otvorů cihly duté pl. 0,09 m2, tl. 30 cm | kus | 9 |  | 0 | RTS_I/2022 |  |  | POL1_0
0 |  | 6+3 |  | 9 |  |  | 0 |  |  | VV | 0
163 | 971033361R00 | Vybourání otv. zeď cihel. pl.0,09 m2, tl.60cm, MVC | kus | 6 |  | 0 | RTS_I/2022 |  |  | POL1_0
0 |  | 3+3 |  | 6 |  |  | 0 |  |  | VV | 0
164 | 971038431R00 | Vybourání otvorů cihly duté pl. 0,25 m2, tl. 15 cm | kus | 8 |  | 0 | RTS_I/2022 |  |  | POL1_0
0 |  | 4+4 |  | 8 |  |  | 0 |  |  | VV | 0
165 | 971038441R00 | Vybourání otvorů cihly duté pl. 0,25 m2, tl. 30 cm | kus | 6 |  | 0 | RTS_I/2022 |  |  | POL1_0
0 |  | 3+3 |  | 6 |  |  | 0 |  |  | VV | 0
166 | 971033461R00 | Vybourání otv. zeď cihel. pl.0,25 m2, tl.60cm, MVC | kus | 4 |  | 0 | RTS_I/2022 |  |  | POL1_0
0 |  | 2+2 |  | 4 |  |  | 0 |  |  | VV | 0
167 | 970031060R00 | Vrtání jádrové do zdiva cihelného do D 60 mm | m | 3.5 |  | 0 | RTS_I/2022 |  |  | POL1_0
0 |  | 3,5*1 |  | 3.5 |  |  | 0 |  |  | VV | 0
168 | 970031080R00 | Vrtání jádrové do zdiva cihelného do D 80 mm | m | 2.5 |  | 0 | RTS_I/2022 |  |  | POL1_0
0 |  | 2,5*1 |  | 2.5 |  |  | 0 |  |  | VV | 0
169 | 970031100R00 | Vrtání jádrové do zdiva cihelného do D 100 mm | m | 1.5 |  | 0 | RTS_I/2022 |  |  | POL1_0
0 |  | 1,5*1 |  | 1.5 |  |  | 0 |  |  | VV | 0
170 | 970051060R00 | Vrtání jádrové do ŽB do D 60 mm | m | 3 |  | 0 | RTS_I/2022 |  |  | POL1_0
0 |  | 3*1 |  | 3 |  |  | 0 |  |  | VV | 0
171 | 970051080R00 | Vrtání jádrové do ŽB do D 80 mm | m | 2 |  | 0 | RTS_I/2022 |  |  | POL1_0
0 |  | 2*1 |  | 2 |  |  | 0 |  |  | VV | 0
172 | 970051100R00 | Vrtání jádrové do ŽB do D 100 mm | m | 1.5 |  | 0 | RTS_I/2022 |  |  | POL1_0
0 |  | 1,5*1 |  | 1.5 |  |  | 0 |  |  | VV | 0
173 | 970051130R00 | Vrtání jádrové do ŽB do D 130 mm | m | 1 |  | 0 | RTS_I/2022 |  |  | POL1_0
0 |  | 1*1 |  | 1 |  |  | 0 |  |  | VV | 0
174 | 113111120R00 | Odstranění podkladu pl.50 m2,kam.zpev.cem.tl.20 cm | m2 | 51.5 |  | 0 | RTS_I/2022 |  |  | POL1_0
0 |  | plocha pro výtah:22*1 |  | 22 |  |  | 0 |  |  | VV | 0
0 |  | plocha pro schody:29,5*1 |  | 29.5 |  |  | 0 |  |  | VV | 0
175 | 113107515R00 | Odstranění podkladu pl. 50 m2,kam.drcené tl.15 cm | m2 | 51.5 |  | 0 | RTS_I/2022 |  |  | POL1_0
0 |  | plocha pro výtah:22*1 |  | 22 |  |  | 0 |  |  | VV | 0
0 |  | plocha pro schody:29,5*1 |  | 29.5 |  |  | 0 |  |  | VV | 0
176 | 113201111R00 | Vytrhání obrubníků chodníkových a parkových | m | 15 |  | 0 | RTS_I/2022 |  |  | POL1_0
0 |  | kolem trávy:15*1 |  | 15 |  |  | 0 |  |  | VV | 0
177 | 712300831R00 | Odstranění povlakové krytiny střech do 10° 1vrstvé | m2 | 666 |  | 0 | RTS_I/2022 |  |  | POL1_0
0 |  | střecha: |  |  |  |  | 0 |  |  | VV | 0
0 |  | vrstva na nosném panelu:666*1 |  | 666 |  |  | 0 |  |  | VV | 0
178 | 712300832R00 | Odstranění povlakové krytiny střech do 10° 2vrstvé | m2 | 3804.65 |  | 0 | RTS_I/2022 |  |  | POL1_0
0 |  | střecha: |  |  |  |  | 0 |  |  | VV | 0
0 |  | krycí vrstva:666*1 |  | 666 |  |  | 0 |  |  | VV | 0
0 |  | vrstva pod EPS:666*4 |  | 2664 |  |  | 0 |  |  | VV | 0
0 |  | atiky-krycí vrstva:0,55*(162,3+10,3) |  | 94.93 |  |  | 0 |  |  | VV | 0
0 |  | atiky-vrstva pod EPS:0,55*(162,3+10,3)*4 |  | 379.72 |  |  | 0 |  |  | VV | 0
179 | 713104111R00 | Odstr.tep.izolace střech pl.,volně,EPS tl.do 100mm | m2 | 760.93 |  | 0 | RTS_I/2022 |  |  | POL1_0
0 |  | střecha: |  |  |  |  | 0 |  |  | VV | 0
0 |  | vrstva na nosném panelu:666*1 |  | 666 |  |  | 0 |  |  | VV | 0
0 |  | atiky-vrstva na nosném panelu:0,55*(162,3+10,3) |  | 94.93 |  |  | 0 |  |  | VV | 0
180 | 713104112R00 | Odstr.tep.izolace střech pl,volně,EPS tl.100-200mm | m2 | 760.93 |  | 0 | RTS_I/2022 |  |  | POL1_0
0 |  | střecha: |  |  |  |  | 0 |  |  | VV | 0
0 |  | vrstva dodatečná:666*1 |  | 666 |  |  | 0 |  |  | VV | 0
0 |  | atiky-vrstva dodatečná:0,55*(162,3+10,3) |  | 94.93 |  |  | 0 |  |  | VV | 0
181 | 979082111R00 | Vnitrostaveništní doprava suti do 10 m | t | 423.8 |  | 0 | RTS_I/2022 |  |  | POL1_0
0 |  | 423,8*1 |  | 423.8 |  |  | 0 |  |  | VV | 0
182 | 979082121R00 | Příplatek k vnitrost. dopravě suti za dalších 5 m | t | 5085.6 |  | 0 | RTS_I/2022 |  |  | POL1_0
0 |  | 423,8*12 |  | 5085.6 |  |  | 0 |  |  | VV | 0
183 | 979011111R00 | Svislá doprava suti a vybour. hmot za 2.NP a 1.PP | t | 423.8 |  | 0 | RTS_I/2022 |  |  | POL1_0
0 |  | 423,8*1 |  | 423.8 |  |  | 0 |  |  | VV | 0
184 | 979011121R00 | Příplatek za každé další podlaží | t | 423.8 |  | 0 | RTS_I/2022 |  |  | POL1_0
0 |  | 423,8*1 |  | 423.8 |  |  | 0 |  |  | VV | 0
185 | 979081111R00 | Odvoz suti a vybour. hmot na skládku do 1 km | t | 423.8 |  | 0 | RTS_I/2022 |  |  | POL1_0
0 |  | 423,8*1 |  | 423.8 |  |  | 0 |  |  | VV | 0
186 | 979081121R00 | Příplatek k odvozu za každý další 1 km | t | 15256.8 |  | 0 | RTS_I/2022 |  |  | POL1_0
0 |  | 423,8*36 |  | 15256.8 |  |  | 0 |  |  | VV | 0
187 | 979990122R00 | Poplatek za uložení suti - PVC střešní krytina, skupina odpadu 170203 | t | 42.04 |  | 0 | RTS_I/2022 |  |  | POL1_0
0 |  | 42,04*1 |  | 42.04 |  |  | 0 |  |  | VV | 0
188 | 979999998R00 | Poplatek za skládku suti 5% příměsí | t | 381.76 |  | 0 | RTS_I/2022 |  |  | POL1_0
|  | 423,8-42,04 |  | 381.76 |  |  | 0 |  |  | VV | 0
Díl: | 99 | Staveništní přesun hmot |  |  |  | 0 |  |  |  | DIL
189 | 998011002R00 | Přesun hmot pro budovy zděné výšky do 12 m | t | 430.42 |  | 0 | RTS_I/2022
|  | 988,220-258,02-4,68-295,1 |  | 430.42 |  |  | 0
Díl: | 711 | Izolace proti vodě |  |  |  | 0
190 | 711210020RAA | Stěrka hydroizolační těsnicí hmotou, systémové řešení koutů,rohů,lišty,doplňky,D+M | m2 | 84.02 |  | 0 | RTS_I/2022 |  |  | POL2_0
|  | Podlahy: |  |  |  |  | 0 |  |  | VV | 0
|  | provedení dle technické zprávy,skladeb konstrukcí a standardů!!!: |  |  |  |  | 0 |  |  | VV | 0
|  | F/02:37,6-2,96 |  | 34.64 |  |  | 0 |  |  | VV | 0
[7 empty] | 0 |  |  | VV | 0
|  | Stěny: |  |  |  |  | 0 |  |  | VV | 0
|  | provedení dle technické zprávy,skladeb konstrukcí a standardů!!!: |  |  |  |  | 0 |  |  | VV | 0
|  | za zařiz. předměty,sokly:1,5*1,0*(14+9+3)+0,3*51-4,92 |  | 49.38 |  |  | 0 |  |  | VV | 0
191 | 711132311R00 | Prov. izolace nopovou fólií svisle, vč.uchyc.prvků | m2 | 7.728 |  | 0 | RTS_I/2022 |  |  | POL1_0
|  | Fasády: |  |  |  |  | 0 |  |  | VV | 0
|  | provedení dle technické zprávy,skladeb konstrukcí a standardů!!!: |  |  |  |  | 0 |  |  | VV | 0
|  | W/10b:0,92*8,4 |  | 7.728 |  |  | 0 |  |  | VV | 0
192 | 28323132R | Fólie nopová š. 1500 mm dl. 20 m, nopy 8 mm | m2 | 8.8872 |  | 0 | RTS_I/2022 |  |  | POL3_0
|  | Fasády: |  |  |  |  | 0 |  |  | VV | 0
|  | provedení dle technické zprávy,skladeb konstrukcí a standardů!!!: |  |  |  |  | 0 |  |  | VV | 0
|  | W/10b:0,92*8,4*1,15 |  | 8.8872 |  |  | 0 |  |  | VV | 0
193 | 998711202R00 | Přesun hmot pro izolace proti vodě, výšky do 12 m | % | 4.45 |  | 0 | RTS_I/2022 |  |  | POL1_0
Díl: | 713 | Izolace tepelné |  |  |  | 0 |  |  |  | DIL
194 | 713121111RT1 | Izolace tepelná podlah na sucho, jednovrstvá, materiál ve specifikaci | m2 | 1046.78 |  | 0 | RTS_I/2022 |  |  | POL1_0
|  | Podlahy: |  |  |  |  | 0 |  |  | VV | 0
|  | provedení dle technické zprávy,skladeb konstrukcí a standardů!!!: |  |  |  |  | 0 |  |  | VV | 0
|  | F/01:(545,29-57,98)*2 |  | 974.62 |  |  | 0 |  |  | VV | 0
|  | F/02:(37,6-2,96)*2 |  | 69.28 |  |  | 0 |  |  | VV | 0
|  | F/06a:0,25*(1,4+1,2) |  | 0.65 |  |  | 0 |  |  | VV | 0
|  | F/07:(0,6*1,4+0,25*1,1)*2 |  | 2.23 |  |  | 0 |  |  | VV | 0
195 | 28375768.AR | Deska izolační polystyrén samozhášivý EPS 150 | m3 | 28.546 |  | 0 | RTS_I/2022 |  |  | POL3_0
|  | Podlahy: |  |  |  |  | 0 |  |  | VV | 0
|  | provedení dle technické zprávy,skladeb konstrukcí a standardů!!!: |  |  |  |  | 0 |  |  | VV | 0
|  | Začátek provozního součtu |  |  |  |  | 0 |  |  | VV | 2
|  | F/01:(545,29-57,98)*0,05 |  | 24.3655 |  |  | 0 |  |  | VV | 2
|  | F/02:(37,6-2,96)*0,04 |  | 1.3856 |  |  | 0 |  |  | VV | 2
|  | F/06a:0,25*(1,4+1,2)*0,05 |  | 0.0325 |  |  | 0 |  |  | VV | 2
|  | F/07:(0,6*1,4+0,25*1,1)*0,15 |  | 0.16725 |  |  | 0 |  |  | VV | 2
|  | Konec provozního součtu |  |  |  |  | 0 |  |  | VV | 0
|  | 25,9509*1,1 |  | 28.546 |  |  | 0 |  |  | VV | 0
196 | 28375621R | Deska kročejová EPS T 10000 N/m2 tl. 40 mm | m2 | 574.145 |  | 0 | RTS_I/2022 |  |  | POL3_0
|  | Podlahy: |  |  |  |  | 0 |  |  | VV | 0
|  | provedení dle technické zprávy,skladeb konstrukcí a standardů!!!: |  |  |  |  | 0 |  |  | VV | 0
|  | Začátek provozního součtu |  |  |  |  | 0 |  |  | VV | 2
|  | F/01:545,29-57,98 |  | 487.31 |  |  | 0 |  |  | VV | 2
|  | F/02:37,6-2,96 |  | 34.64 |  |  | 0 |  |  | VV | 2
|  | Konec provozního součtu |  |  |  |  | 0 |  |  | VV | 0
|  | 521,95*1,1 |  | 574.145 |  |  | 0 |  |  | VV | 0
197 | 713120080RA0 | Separační fólie PE, vč. dodávky folie | m2 | 602.2723 |  | 0 | RTS_I/2022 |  |  | POL2_0
|  | Podlahy: |  |  |  |  | 0 |  |  | VV | 0
|  | provedení dle technické zprávy,skladeb konstrukcí a standardů!!!: |  |  |  |  | 0 |  |  | VV | 0
|  | Začátek provozního součtu |  |  |  |  | 0 |  |  | VV | 2
|  | F/01:545,29-57,98 |  | 487.31 |  |  | 0 |  |  | VV | 2
|  | F/02:37,6-2,96 |  | 34.64 |  |  | 0 |  |  | VV | 2
|  | F/06a:0,25*(1,4+1,2) |  | 0.65 |  |  | 0 |  |  | VV | 2
|  | F/07:0,6*1,4+0,25*1,1 |  | 1.115 |  |  | 0 |  |  | VV | 2
|  | Konec provozního součtu |  |  |  |  | 0 |  |  | VV | 0
|  | 523,715*1,15 |  | 602.2723 |  |  | 0 |  |  | VV | 0
198 | 713121118RU1 | Montáž dilatačního pásku podél stěn, včetně dodávky pásku 8x100x1000 mm | m | 399.8 |  | 0 | RTS_I/2022 |  |  | POL1_0
|  | Podlahy: |  |  |  |  | 0 |  |  | VV | 0
|  | provedení dle technické zprávy,skladeb konstrukcí a standardů!!!: |  |  |  |  | 0 |  |  | VV | 0
|  | pásek:445,5-2,2-43,5 |  | 399.8 |  |  | 0 |  |  | VV | 0
199 | 998713202R00 | Přesun hmot pro izolace tepelné, výšky do 12 m | % | 2.2 |  | 0 | RTS_I/2022 |  |  | POL1_0
Díl: | 714 | Izol akustické a protiotřesové |  |  |  | 0 |  |  |  | DIL
200 | 714111101R00 | Montáž akust. obklad. panelů,s lištovanými spárami | m2 | 19.44 |  | 0 | RTS_I/2022 |  |  | POL1_0
|  | AKU stěnový obklad:1,2*5,4*3 |  | 19.44 |  |  | 0 |  |  | VV | 0
201 | 714.1 | Akustický stěnový obklad,tl.40mm,viditelná spára, obvodový U-profil 44mm,kovové rohy,5kg/m2 | m2 | 19.44 |  | 0 | RTS_I/2022 |  |  | POL1_0
|  | AKU stěnový obklad-dle standardů:1,2*5,4*3 |  | 19.44 |  |  | 0 |  |  | VV | 0
202 | 998714202R00 | Přesun hmot pro akustická opatření, výšky do 12 m | % | 1.3 |  | 0 | RTS_I/2022 |  |  | POL1_0
Díl: | 720 | Zdravotechnická instalace |  |  |  | 0
| 713 | Izolace tepelné
203 | 713571113R00 | Požárně ochranná manžeta hl. 60 mm, EI 90, D 75 mm | kus | 6 |  | 0 | RTS I / 2022
|  | 6 |  | 6
| RTS komentář: | Požárně ochranná manžeta tvoří přepážku pro hořlavé potrubí, hodnota požární odolnosti EI 90. Ke stěně nebo stropu se připojuje pomocí rozpěrné hmoždinky se šroubem. D = vnější průměr trubky.
204 | 713571115R00 | Požárně ochranná manžeta hl. 60mm, EI 90, D 110 mm | kus | 10 |  | 0 | RTS I / 2022
|  | 10 |  | 10
| RTS komentář: | Požárně ochranná manžeta tvoří přepážku pro hořlavé potrubí, hodnota požární odolnosti EI 90. Ke stěně nebo stropu se připojuje pomocí rozpěrné hmoždinky se šroubem. D = vnější průměr trubky.
| 721 | Vnitřní kanalizace
205 | 721140913R00 | Oprava-propoj.dosavadního potrubí litinového DN 70 | kus | 6 |  | 0 | RTS I / 2022
|  | 6 |  | 6
206 | 721140915R00 | Oprava-propoj.dosavadního potrubí litinového DN100 | kus | 10 |  | 0 | RTS I / 2022
|  | 10 |  | 10
207 | 721140923R00 | Oprava potrubí litinového, krácení trub DN 70 | kus | 6 |  | 0 | RTS I / 2022
|  | 6 |  | 6
208 | 721140925R00 | Oprava potrubí litinového, krácení trub DN 100 | kus | 10 |  | 0 | RTS I / 2022
|  | 10 |  | 10
209 | 721140933R00 | Oprava - přechod z plastových trub na litinu DN 70 | kus | 6 |  | 0 | RTS I / 2022
|  | 6 |  | 6
| RTS komentář: | Položka je určena i pro přechod na olověné trouby
210 | 721140935R00 | Oprava - přechod z plastových trub na litinu DN100 | kus | 10 |  | 0 | RTS I / 2022
|  | 10 |  | 10
| RTS komentář: | Položka je určena i pro přechod na olověné trouby a pro DN 50/100 a 70/100.
211 | 721151308R00 | Potrubí PE svařovanét-db20-dešťové,D 110 x 6,0 mm | m | 30 |  | 0 | RTS I / 2022
|  | 30 |  | 30
| RTS komentář: | Položka je určena pro potrubí z trub PE svařovaných - db 20 - zvukově izolované
212 | 721171239R00 | Tvarovka k připojení závěsného WC(výlevka), DN 80/100 | kus | 6 |  | 0 | RTS I / 2022
|  | 6 |  | 6
| RTS komentář: | Tvarovka pro připojení závěsného WC s délkově a směrově nastavitelným přítokovým kolenem a boční přítokovou trubkou, včetně balení (připojovací souprava), DN 80/100, připojení DN 50.
213 | 721178103R00 | Potrubí odhlučněné PP připojovací, D 50 x 2,0 | m | 92 |  | 0 | RTS I / 2022
|  | 92 |  | 92
214 | 721178104R00 | Potrubí odhlučněné PP připojovací, D 75 x 2,6 | m | 2 |  | 0 | RTS I / 2022
|  | 2 |  | 2
215 | 721178106R00 | Potrubí odhlučněné PP připojovací, D 110 x 3,6 | m | 7 |  | 0 | RTS I / 2022
|  | 7 |  | 7
216 | 721178114R00 | Potrubí odhlučněné PP odpadní - svis. D 75x2,6 | m | 48 |  | 0 | RTS I / 2022
|  | 48 |  | 48
217 | 721178116R00 | Potrubí odhlučněné PP odpadní - svis. D110x3,6 | m | 40 |  | 0 | RTS I / 2022
|  | 40 |  | 40
218 | 721178124R00 | Čisticí kus odhlučněné PP pro potr.svislé D 75 | kus | 5 |  | 0 | RTS I / 2022
|  | 5 |  | 5
219 | 721178126R00 | Čisticí kus odhlučněné PP pro potr.svislé D110 | kus | 5 |  | 0 | RTS I / 2022
|  | 5 |  | 5
220 | 721178136R00 | Potrubí odhlučněné PP ležaté zavěšené D110x3,6 | m | 4 |  | 0 | RTS I / 2022
|  | 4 |  | 4
221 | 721194105T00 | Vyvedení odpadní výpustky D 50 mm | kus | 16 |  | 0 | RTS I / 2022
|  | 16 |  | 16
222 | 721194109T00 | Vyvedení odpadní výpustky D 110 mm | kus | 7 |  | 0 | RTS I / 2022
|  | 6+1 |  | 7
223 | 721290111R00 | Zkouška těsnosti kanalizace vodou DN 125 | m | 223 |  | 0 | RTS I / 2022
|  | 223 |  | 223
224 | 721300912R00 | Pročištění svislých odpadů, jedno podl., do DN 200 | kus | 32 |  | 0 | RTS I / 2022
|  | 2*16 |  | 32
| 722 | Vnitřní vodovod
225 | 722130913R00 | Oprava-přeřezání ocelové trubky DN 25 | kus | 21 |  | 0 | RTS I / 2022
|  | 21 |  | 21
226 | 722131912R00 | Oprava-potrubí závitové,vsazení odbočky DN 20 | kus | 17 |  | 0 | RTS I / 2022
0 |  | 17 |  | 17
227 | 722131913R00 | Oprava-potrubí závitové,vsazení odbočky DN 25 | kus | 4 |  | 0 | RTS I / 2022
0 |  | 4 |  | 4
228 | 722131932R00 | Oprava-propojení dosavadního potrubí závit. DN 20 | kus | 17 |  | 0 | RTS I / 2022
0 |  | 17 |  | 17
229 | 722131933R00 | Oprava-propojení dosavadního potrubí závit. DN 25 | kus | 4 |  | 0 | RTS I / 2022
0 |  | 4 |  | 4
230 | 722178113RT1 | Potrubí vícevrstvé AL/PEX, PN10, T-95°C, D 20 x 2 mm | m | 69 |  | 0 | RTS I / 2022
0 |  | lisovaný spoj, mosazné press fitinky
0 |  | 69 |  | 69
0 | RTS komentář: | V položkách jsou započteny náklady na dodávku potrubí a tvarovek včetně montáže.
231 | 722178114RT1 | Potrubí vícevrstvé AL/PEX, PN10, T-95°C, D 26 x 3 mm | m | 42 |  | 0 | RTS I / 2022
0 |  | lisovaný spoj, mosazné press fitinky
0 |  | 42 |  | 42
0 | RTS komentář: | V položkách jsou započteny náklady na dodávku potrubí a tvarovek včetně montáže.
232 | 722178115RT1 | Potrubí vícevrstvé AL/PEX, PN10, T-95°C, D 32 x 3 mm | m | 28 |  | 0 | RTS I / 2022
0 |  | lisovaný spoj, mosazné press fitinky
0 |  | 18+10 |  | 28
0 | RTS komentář: | V položkách jsou započteny náklady na dodávku potrubí a tvarovek včetně montáže.
233 | 722181211RT9 | Izolace návleková tl. stěny 6 mm | m | 16 |  | 0 | RTS I / 2022
0 |  | vnitřní průměr 28 mm
0 |  | 16 |  | 16
0 | RTS komentář: | V položce je kalkulována dodávka izolační trubice, spon a lepicí pásky.
234 | 722181211RU1 | Izolace návleková tl. stěny 6 mm | m | 18 |  | 0 | RTS I / 2022
0 |  | vnitřní průměr 32 mm
0 |  | 18 |  | 18
0 | RTS komentář: | V položce je kalkulována dodávka izolační trubice, spon a lepicí pásky.
235 | 722181211RZ6 | Izolace návleková tl. stěny 6 mm | m | 25 |  | 0 | RTS I / 2022
0 |  | vnitřní průměr 20 mm
0 |  | 25 |  | 25
0 | RTS komentář: | V položce je kalkulována dodávka izolační trubice, spon a lepicí pásky.
236 | 722181215RT9 | Izolace návleková tl. stěny 25 mm | m | 26 |  | 0 | RTS I / 2022
0 |  | vnitřní průměr 28 mm
0 |  | 26 |  | 26
0 | RTS komentář: | V položce je kalkulována dodávka izolační trubice, spon a lepicí pásky.
237 | 722181215RU1 | Izolace návleková tl. stěny 25 mm | m | 10 |  | 0 | RTS I / 2022
0 |  | vnitřní průměr 32 mm
0 |  | 10 |  | 10
0 | RTS komentář: | V položce je kalkulována dodávka izolační trubice, spon a lepicí pásky.
238 | 722181215RZ6 | Izolace návleková tl. stěny 25 mm | m | 44 |  | 0 | RTS I / 2022
0 |  | vnitřní průměr 20 mm
0 |  | 44 |  | 44
0 | RTS komentář: | V položce je kalkulována dodávka izolační trubice, spon a lepicí pásky.
239 | 722190401R00 | Vyvedení a upevnění výpustek DN 15 | kus | 38 |  | 0 | RTS I / 2022
0 |  | 38 |  | 38
240 | 722190402R00 | Vyvedení a upevnění výpustek DN 20 | kus | 1 |  | 0 | RTS I / 2022
0 |  | 1 |  | 1
241 | 722190901R00 | Uzavření/otevření vodovodního potrubí při opravě | kus | 42 |  | 0 | RTS I / 2022
0 |  | 21*2 |  | 42
242 | 722191112R00 | Hadice flexibilní k baterii,DN 15 x M10,délka 0,5m | kus | 26 |  | 0 | RTS I / 2022
0 |  | 26 |  | 26
243 | 722191133R00 | Hadice sanitární flexibilní, DN 15, délka 0,5 m | kus | 5 |  | 0 | RTS I / 2022
0 |  | 5 |  | 5
244 | 722212440R00 | Štítky orientační na zeď | kus | 7 |  | 0 | RTS I / 2022
0 |  | 7 |  | 7
245 | 722220111R00 | Nástěnka K 247, pro výtokový ventil G 1/2 | kus | 31 |  | 0 | RTS I / 2022
0 |  | 31 |  | 31
246 | 722220121R00 | Nástěnka K 247, pro baterii G 1/2 | pár | 2 |  | 0 | RTS I / 2022
0 |  | 1+1 |  | 2
247 | 722235111R00 | Kohout kulový, vnitř.-vnitř.z. DN 15 | kus | 7 |  | 0 | RTS I / 2022
0 |  | 7 |  | 7
248 | 722235112R00 | Kohout kulový, vnitř.-vnitř.z. DN 20 | kus | 1 |  | 0 | RTS I / 2022
0 |  | 1 |  | 1
249 | 722235141R00 | Kohout kulový s odvodn. vnitř.-vnitř.z. DN 15 | kus | 14 |  | 0 | RTS I / 2022
0 |  | 13+1 |  | 14
0 | RTS komentář: | PN 25 - 1/2” až 1”, PN 20 - 5/4” až 2”, T = -20 °C až +80 °C závit vnitřní - vnitřní FF, provedení páka materiál niklovaná mosaz CW617N
250 | 722235142R00 | Kohout kulový s odvodn. vnitř.-vnitř.z. DN 20 | kus | 5 |  | 0 | RTS I / 2022
0 |  | 5 |  | 5
0 | RTS komentář: | PN 25 - 1/2” až 1”, PN 20 - 5/4” až 2”, T = -20 °C až +80 °C závit vnitřní - vnitřní FF, provedení páka materiál niklovaná mosaz CW617N
251 | 722235143R00 | Kohout kulový s odvodn. vnitř.-vnitř.z. DN 25 | kus | 3 |  | 0 | RTS I / 2022
0 |  | 3 |  | 3
0 | RTS komentář: | PN 25 - 1/2” až 1”, PN 20 - 5/4” až 2”, T = -20 °C až +80 °C závit vnitřní - vnitřní FF, provedení páka materiál niklovaná mosaz CW617N
252 | 722235521R00 | Filtr, vnitřní-vnitřní z. DN 15 | kus | 1 |  | 0 | RTS I / 2022
0 |  | 1 |  | 1
253 | 722235651R00 | Ventil vod.zpětný DN 15 | kus | 1 |  | 0 | RTS I / 2022
0 |  | 1 |  | 1
254 | 722239101R00 | Montáž vodovodních armatur 2závity, G 1/2 | kus | 7 |  | 0 | RTS I / 2022
0 |  | 7 |  | 7
255 | 722280106T00 | Tlaková zkouška vodovodního potrubí do D 32 mm | m | 139 |  | 0 | RTS I / 2022
0 |  | 139 |  | 139
256 | 722290234R00 | Proplach a dezinfekce vodovod.potrubí DN 80 | m | 139 |  | 0 | RTS I / 2022
0 |  | 139 |  | 139
| 725 | Zařizovací předměty
257 | 725100001RA0 | Umyvadlo, baterie, zápachová uzávěrka | kus | 12 |  | 0 | RTS I / 2022
0 |  | 12 |  | 12
258 | 725100012RA0 | Umyvadlo pro ZTP, baterie,sif.,pro suchou výstavbu | kus | 1 |  | 0 | RTS I / 2022
0 |  | 1 |  | 1
0 | RTS komentář: | Položka obsahuje montáž a dodávku nosného modulu pro umyvadlo, umyvadla pro tělesně postižené, sifonu, odpadního ventilu a stojánkové baterie s prodlouženou ovládací pákou. Položka neobsahuje opláštění modulu sádrokartonem.
259 | 725100019RA0 | Výlevka a baterie, pro suchou výstavbu | kus | 1 |  | 0 | RTS I / 2022
0 |  | 1 |  | 1
0 | RTS komentář: | Položka obsahuje dodávku a montáž modulu pro závěsnou výlevku, diturvitovou výlevku, baterii s prodlouženým ramínkem, sifon a odpadní ventil. Položka neobsahuje opláštění modulu sádrokartonem.
260 | 725100023RA0 | Klozet se zazděnou nádržkou | kus | 4 |  | 0 | RTS I / 2022
0 |  | 4 |  | 4
0 | RTS komentář: | Položka obsahuje dodávku a montáž modulu pro WC, dodávku a montáž mísy, sedátka a tlačítka splachování. Položka neobsahuje zazdění modulu
261 | 725100024RA0 | Klozet pro ZTP se zazděnou nádržkou | kus | 1 |  | 0 | RTS I / 2022
0 |  | 1 |  | 1
0 | RTS komentář: | Položka obsahuje ustavení a dodávku modulu pro WC, montáž a dodávku závěsné mísy, sedátka, tlačítka splachování a invalidního madla. Položka neobsahuje zazdění modulu
262 | 725100028vd | Bidet závěsný, s baterií podomítkovou | kus | 1 |  | 0 | RTS I / 2022
0 |  | baterie vč. příslišenství
0 |  | 1 |  | 1
0 | RTS komentář: | Položka obsahuje dodávku a montáž modulu pro závěsný bidet, dodávku a montáž bidetu a bidetové podomítkové baterie. Položka neobsahuje zazdění modulu
263 | 725122221R00 | Pisoár s automatickým splachovačem | kus | 3 |  | 0 | RTS I / 2022
0 |  | 3 |  | 3
264 | 725814105R00 | Ventil rohový s filtrem DN 15 x DN 10 | kus | 31 |  | 0 | RTS I / 2022
0 |  | 31 |  | 31
| H721 | Vnitřní kanalizace
265 | 998721102R00 | Přesun hmot pro vnitřní kanalizaci, výšky do 12 m | t | 0.3083 |  | 0 | RTS I / 2022
0 |  | 0,3083 |  | 0.3083
| H722 | Vnitřní vodovod
266 | 998722102R00 | Přesun hmot pro vnitřní vodovod, výšky do 12 m | t | 0.4139 |  | 0 | RTS I / 2022
0 |  | 0,4139 |  | 0.4139
| H725 | Zařizovací předměty
267 | 998725102R00 | Přesun hmot pro zařizovací předměty, výšky do 12 m | t | 0.5169 |  | 0 | RTS I / 2022
0 |  | 0,5169 |  | 0.5169
Ostatní materiál
268 | 23153030 | Tmel silikonový protipožární 310 ml | kus | 7 |  | 0 | RTS I / 2022
0 |  | 7 |  | 7
0 | RTS komentář: | Protipožární jednosložkový silikonový tmel. Po vyschnutí vytváří flexibilní, kouřotěsnou ucpávku podporující dilataci zatěsněných instalací a spár. Je odolný proti vlhkosti. Vhodný i do venkovního prostředí. Tmel je určen pro aplikaci do stěn a stropů. Je odzkoušen pro těsnění kabelových rozvodů, kovového potrubí a dilatujících spár. Vhodný i pro zasklívání. Snižuje riziko šíření kouře a ohně. Kartuše 310 m
269 | 28349010 | Dvířka revizní plná SI 2020 rozměr 200x200 mm | kus | 11 |  | 0 | RTS I / 2022
0 |  | 11 |  | 11
0 | RTS komentář: | Materiál: tvrzený plast (PVC), vhodný pro vnitřní i venkovní použití Barva: bílá, šed
270 | 28349014 | Dvířka revizní plná SI 3030 rozměr 300x300 mm | kus | 8 |  | 0 | RTS I / 2022
0 |  | 8 |  | 8
0 | RTS komentář: | Materiál: tvrzený plast (PVC), vhodný pro vnitřní i venkovní použití Barva: bílá, šedá
271 | 28654741 | Sifon kondenzační DN 40 PP vodorovný odtok | kus | 12 |  | 0 | RTS I / 2022
0 |  | 12 |  | 12
0 | RTS komentář: | Kondenzační sifon DN40 s vodorovným odtokem a svislým nebo vodorovným připojením 5/4" (svěrné připojení) popř. d 12-18 mm (pro hladké trubičky s břitovým těsněním) s vodní zápachou uzávěrkou (60 mm) a mechanickým zápachovým uzávěrem(kulička) a čisticí vložkou. Je určena pro klimatizační vzduchotechnické jednotky, odvody kondenzátu z komínů a pod.
272 | 721kan0001VD | Uchycovací materiál pro kanalizační potrubí - komplet | kus | 1 |  | 0 | RTS I / 2022
0 |  | 1 |  | 1
0 | RTS komentář: | nosný žlábek,šrouby, hmoždínky, objímky, další drobný materiál
273 | 7220001regVD | Regulační ventil TV DN15 | kus | 7 |  | 0 | RTS I / 2022
0 |  | 7 |  | 7
0 | RTS komentář: | Regulační a uzavírací ventil pro potrubí s oběhem pitné vody do 130°C, DN 16, zkoušení DVGW, odpovídá doporučením KTW. Pouzdro a díly přicházející do styku s médiem jsou z červeného bronzu Rg 5 podle normy DIN 1705. Vypouští se pomocI adaptéru prostřednictvím horního dílu.
274 | 722vod0001VD | Uchycovací materiál pro vodovodní potrubí - komplet | kus | 1 |  | 0 | RTS I / 2022
|  | 1 |  | 1
| RTS komentář: | nosný žlábek,šrouby, hmoždínky, objímky, další drobný materiál
Díl: | 730 | Ústřední vytápění |  |  |  | 0
| 713 | Izolace tepelné
275 | 713463311 | Montáž izolace tepelné potrubí potrubními pouzdry s Al fólií s přesahem Al páskou 1 x D do 50 mm | m | 372 |  | 0 | RTS I / 2022
276 | 713463315 | Montáž izolace tepelné ohybů potrubními pouzdry s Al fólií s přesahem Al páskou 1 x D do 50 mm | m | 93 |  | 0 | RTS I / 2022
277 | vlastní cena | Tepelná izolace potrubí z pěnového polyethylénu laminovaná zesílenou hliníkovou fólií, tl. 15 x 13 mm | m | 167 |  | 0 | vlastní
278 | vlastní cena | Tepelná izolace potrubí z pěnového polyethylénu laminovaná zesílenou hliníkovou fólií, tl. 18 x 20 mm | m | 38 |  | 0 | vlastní
279 | vlastní cena | Tepelná izolace potrubí z pěnového polyethylénu laminovaná zesílenou hliníkovou fólií, tl. 22 x 20 mm | m | 49 |  | 0 | vlastní
280 | vlastní cena | Tepelná izolace potrubí z pěnového polyethylénu laminovaná zesílenou hliníkovou fólií, tl. 28 x 25 mm | m | 48 |  | 0 | vlastní
281 | vlastní cena | Tvarovky a ohyby izolace z pěnového polyethylénu laminovaná zesílenou hliníkovou fólií | % | 30 |  | 0 | vlastní
282 | vlastní cena | Kašírovaná potrubní izolační pouzdra z minerální vlny a hliníkovou fólií na povrchu, 35 x 40 mm | m | 17 |  | 0 | vlastní
283 | vlastní cena | Kašírovaná potrubní izolační pouzdra z minerální vlny a hliníkovou fólií na povrchu, 42 x 40 mm | m | 146 |  | 0 | vlastní
284 | vlastní cena | Tvarovky a ohyby izolace z minerální vlny a hliníkovou fólií na povrchu | % | 30 |  | 0 | vlastní
285 | vlastní cena | Tepelná izolace armatur | kus | 7 |  | 0 | vlastní
286 | 998713101 | Přesun hmot tonážní pro izolace tepelné v objektech v do 6 m | t | 0.25768 |  | 0 | RTS I / 2022
0 | 732 | Strojovna ÚT
287 | 732199100 | Montáž orientačních štítků | kus | 2 |  | 0 | RTS I / 2022
288 | 73534530 | Tabulka bezpečnostní s tiskem, 2 barvy, A5, 148 x 210 mm | kus | 2 |  | 0 | RTS I / 2022
289 | 732429223 | Montáž čerpadla oběhového mokroběžného přírubového DN 40 jednodílné | kus | 1 |  | 0 | RTS I / 2022
290 | vlastní cena | Oběhové čerpadlo, připojení G1 1/2", elektronické, 230 V/ 75 W / 50 Hz, výtlačná výška 0,5 - 8 m, PN10, Qmax = 4,4 m3/h; parametry větve: Δp = 60 kPa; m = 1,5 m3/h | kus | 1 |  | 0 | vlastní
291 | vlastní cena | Tepelná izolace oběhového čerpadla s připojením DN40 | kus | 1 |  | 0 | vlastní
292 | 998732101 | Přesun hmot tonážní pro strojovny v objektech v do 6 m | t | 0.01 |  | 0 | RTS I / 2022
0 | 733 | Rozvod potrubí
293 | 733223102 | Potrubí měděné tvrdé spojované měkkým pájením D 15x1 mm | m | 167 |  | 0 | RTS I / 2022
294 | 733223103 | Potrubí měděné tvrdé spojované měkkým pájením D 18x1 mm | m | 38 |  | 0 | RTS I / 2022
295 | 733223104 | Potrubí měděné tvrdé spojované měkkým pájením D 22x1 mm | m | 49 |  | 0 | RTS I / 2022
296 | 733223105 | Potrubí měděné tvrdé spojované měkkým pájením D 28x1 mm | m | 48 |  | 0 | RTS I / 2022
297 | 733223106 | Potrubí měděné tvrdé spojované měkkým pájením D 35x1,5 mm | m | 17 |  | 0 | RTS I / 2022
298 | 733223107 | Potrubí měděné tvrdé spojované měkkým pájením D 42x1,5 mm | m | 146 |  | 0 | RTS I / 2022
299 | 733291101 | Zkouška těsnosti potrubí měděné do D 35x1,5 mm | m | 319 |  | 0 | RTS I / 2022
300 | 733291102 | Zkouška těsnosti potrubí měděné od D 35x1,5 do D 64x2 mm | m | 146 |  | 0 | RTS I / 2022
301 | vlastní cena | Protipožární ucpávky | kus | 6 |  | 0 | vlastní
302 | 998733101 | Přesun hmot tonážní pro rozvody potrubí v objektech v do 6 m | t | 0.46506 |  | 0 | RTS I / 2022
0 | 734 | Armatury
303 | 734291123 | Kohout plnící a vypouštěcí G 1/2 PN 10 do 90°C závitový | kus | 3 |  | 0 | RTS I / 2022
304 | 734209113 | Montáž armatury závitové s dvěma závity G 1/2 | kus | 70 |  | 0 | RTS I / 2022
305 | 734209116 | Montáž armatury závitové s dvěma závity G 1 1/4 | kus | 1 |  | 0 | RTS I / 2022
306 | 734209117 | Montáž armatury závitové s dvěma závity G 1 1/2 | kus | 1 |  | 0 | RTS I / 2022
307 | 734209125 | Montáž armatury závitové s třemi závity G 1 | kus | 1 |  | 0 | RTS I / 2022
308 | 734292717 | Kohout kulový přímý G 1 1/2 PN 42 do 185°C vnitřní závit | kus | 4 |  | 0 | RTS I / 2022
309 | vlastní cena | Filtr závitový přímý G 1 1/2 PN 30 do 90°C s vnitřními závity s integrovaným magnetem | kus | 1 |  | 0 | vlastní
310 | 734242416 | Ventil závitový zpětný přímý G 6/4 PN 16 do 110°C | kus | 1 |  | 0 | RTS I / 2022
311 | vlastní cena | Vyvažovací ventil bez vypouštění, DN 32 s měřícími vsuvkami, PN 25 do 120°C vnitřní závit | kus | 1 |  | 0 | vlastní
312 | vlastní cena | Termostatická hlavice v provedení pro veřejné prostory. Ochrana proti mrazu, s nastavitelným teplotním omezením 5–26 °C se stupnicí nastavení teploty a možností zaaretování, tamperproof, připojení s upevňovacím kroužkem a imbusovým šroubem, integrovaný paroplynový snímač, hystereze 2 | kus | 35 |  | 0 | vlastní
313 | vlastní cena | Montáž termostatické hlavice | kus | 35 |  | 0 | vlastní
314 | vlastní cena | Šroubení zdvojené pro otopná tělesa (tzv. H-kus) DN15, rohové s možností uzavření a vypuštění, přestavitelná z jednotrubky na dvoutrubku, s připojovací roztečí 50 mm | kus | 35 |  | 0 | vlastní
315 | vlastní cena | Svěrné spojky pro měděná potrubí, pochromované | kus | 70 |  | 0 | vlastní
316 | vlastní cena | Plnící a výpustná armatura | kus | 1 |  | 0 | vlastní
317 | 734421101 | Tlakoměr s pevným stonkem a zpětnou klapkou tlak 0-16 bar průměr 50 mm spodní připojení | kus | 2 |  | 0 | RTS I / 2022
318 | 734411103 | Teploměr technický s pevným stonkem a jímkou zadní připojení průměr 63 mm délky 100 mm | kus | 2 |  | 0 | RTS I / 2022
319 | 734424912 | Příslušenství tlakoměrů kohouty čepové s nátrubkovou přípojkou PN 25 do 50°C M 20 x 1,5 | kus | 4 |  | 0 | RTS I / 2022
320 | vlastní cena | Tlakové čidlo pro dopouštění do topného systému | kus | 1 |  | 0 | vlastní
321 | 998734101 | Přesun hmot tonážní pro armatury v objektech v do 6 m | t | 0.04 |  | 0 | RTS I / 2022
0 | 735 | Otopná tělesa
322 | vlastní cena | Montáž otopného tělesa ocelového článkového | kus | 35 |  | 0 | vlastní
323 | vlastní cena | Článkový ocelový radiátor s vestavěným pravým ventilem, článek se dvěmi trubkami 2/600/06 výška 600 mm, počet článků 6, délka 306 mm, se spodním pravým připojením, uchycení na zeď konzoly, barva RAL 9016, včetně extra ochranného balení | kus | 1 |  | 0 | vlastní
324 | vlastní cena | Článkový ocelový radiátor s vestavěným pravým ventilem, článek se dvěmi trubkami 2/600/08 výška 600 mm, počet článků 8, délka 398 mm, se spodním pravým připojením, uchycení na zeď konzoly, barva RAL 9016, včetně extra ochranného balení | kus | 2 |  | 0 | vlastní
325 | vlastní cena | Článkový ocelový radiátor s vestavěným pravým ventilem, článek se dvěmi trubkami 2/600/09 výška 600 mm, počet článků 9, délka 444 mm, se spodním pravým připojením, uchycení na zeď konzoly, barva RAL 9016, včetně extra ochranného balení | kus | 1 |  | 0 | vlastní
326 | vlastní cena | Článkový ocelový radiátor s vestavěným pravým ventilem, článek se dvěmi trubkami 2/600/13 výška 600 mm, počet článků 13, délka 628 mm, se spodním pravým připojením, uchycení na zeď konzoly, barva RAL 9016, včetně extra ochranného balení | kus | 1 |  | 0 | vlastní
327 | vlastní cena | Článkový ocelový radiátor s vestavěným pravým ventilem, článek se třemi trubkami 3/600/14 výška 600 mm, počet článků 14, délka 674 mm, se spodním pravým připojením, uchycení na zeď konzoly, barva RAL 9016, včetně extra ochranného balení | kus | 4 |  | 0 | vlastní
328 | vlastní cena | Článkový ocelový radiátor s vestavěným pravým ventilem, článek se třemi trubkami 3/600/16 výška 600 mm, počet článků 16, délka 766 mm, se spodním pravým připojením, uchycení na zeď konzoly, barva RAL 9016, včetně extra ochranného balení | kus | 4 |  | 0 | vlastní
329 | vlastní cena | Článkový ocelový radiátor s vestavěným pravým ventilem, článek se třemi trubkami 3/600/20 výška 600 mm, počet článků 20, délka 950 mm, se spodním pravým připojením, uchycení na zeď konzoly, barva RAL 9016, včetně extra ochranného balení | kus | 2 |  | 0 | vlastní
330 | vlastní cena | Článkový ocelový radiátor s vestavěným pravým ventilem, článek se třemi trubkami 3/600/22 výška 600 mm, počet článků 22, délka 1042 mm, se spodním pravým připojením, uchycení na zeď konzoly, barva RAL 9016, včetně extra ochranného balení | kus | 4 |  | 0 | vlastní
331 | vlastní cena | Článkový ocelový radiátor s vestavěným pravým ventilem, článek se třemi trubkami 3/600/24 výška 600 mm, počet článků 24, délka 1134 mm, se spodním pravým připojením, uchycení na zeď konzoly, barva RAL 9016, včetně extra ochranného balení | kus | 12 |  | 0 | vlastní
332 | vlastní cena | Článkový ocelový radiátor s vestavěným pravým ventilem, článek se třemi trubkami 3/600/28 výška 600 mm, počet článků 28, délka 1318 mm, se spodním pravým připojením, uchycení na zeď konzoly, barva RAL 9016, včetně extra ochranného balení | kus | 2 |  | 0 | vlastní
333 | vlastní cena | Článkový ocelový radiátor s vestavěným pravým ventilem, článek se třemi trubkami 3/600/30 výška 600 mm, počet článků 30, délka 1410 mm, se spodním pravým připojením, uchycení na zeď konzoly, barva RAL 9016, včetně extra ochranného balení | kus | 2 |  | 0 | vlastní
334 | 998735101 | Přesun hmot tonážní pro otopná tělesa v objektech v do 6 m | t | 1.0714 |  | 0 | RTS I / 2022
0 | 767 | Konstrukce zámečnické
335 | 767995111 | Montáž atypických zámečnických konstrukcí hmotnosti do 5 kg | kg | 25 |  | 0 | RTS I / 2022
336 | vlastní cena | Závitová tyč, závit – M8, délka - 1000 mm, Složení materiálu - Stupeň oceli 4.8 - DIN 976-1, Povrchová úprava - Pozinkováno | kus | 35 |  | 0 | vlastní
337 | vlastní cena | Galvanicky pozinkovaná patní deska k připevňování metrických závitových tyčí se dvěma kotevními body, složení materiálu: DD11 - DIN EN 10111, povrchová úprava: Pozinkováno, počet otvorů: 2 | kus | 70 |  | 0 | vlastní
338 | vlastní cena | Pozinkovaná potrubní objímka s rychlým uzavřením pro ekonomické aplikace s lehkým zatížením, Jmenovitá velikost trubky 1-1/4", Závitové spojení M8, Rozsah upínání D 38 - 45 mm, Maximální zatížení F 400 N, Snížení hlučnosti 18,5 dB (A), Složení materiálu DC01 - DIN EN 10130, Povrchová úprava pozink, Izolační materiál EPDM pryž | kus | 70 |  | 0 | vlastní
339 | 998767101 | Přesun hmot tonážní pro zámečnické konstrukce v objektech v do 6 m | t | 0.04 |  | 0 | RTS I / 2022
0 | 783 | Nátěry
340 | 783324101 | Základní jednonásobný akrylátový nátěr zámečnických konstrukcí | m2 | 2 |  | 0 | RTS I / 2022
0 | OST | Ostatní náklady
341 | vlastní cena | Proplach potrubí 2x | m | 465 |  | 0 | vlastní
342 | vlastní cena | Napuštění topného systému upravenou vodou, včetně odvzdušnění | m | 465 |  | 0 | vlastní
343 | vlastní cena | Výpomocné práce | hod | 34 |  | 0 | vlastní
344 | vlastní cena | Zaregulování a zprovoznění systému | hod | 34 |  | 0 | vlastní
Díl: | 763 | Dřevostavby |  |  |  | 0 |  |  |  | DIL
345 | 763612132R00 | M.obložení stěn z desek do tl.18 mm,P+D,šroubo. | m2 | 94.924 |  | 0 | RTS_I/2022 |  |  | POL1_0
|  | Fasády: |  |  |  |  | 0 |  |  | VV | 0
|  | provedení dle technické zprávy,skladeb konstrukcí a standardů!!!: |  |  |  |  | 0 |  |  | VV | 0
|  | W/07:12,3*7,8-0,9*2,0 |  | 94.14 |  |  | 0 |  |  | VV | 0
|  | ostění:0,16*(0,9+2*2,0) |  | 0.784 |  |  | 0 |  |  | VV | 0
346 | 59590736R | Deska cementotřísková,1350 kg/m3, tl. 10 mm | m2 | 104.4164 |  | 0 | RTS_I/2022 |  |  | POL3_0
|  | Fasády: |  |  |  |  | 0 |  |  | VV | 0
|  | provedení dle technické zprávy,skladeb konstrukcí a standardů!!!: |  |  |  |  | 0 |  |  | VV | 0
|  | Začátek provozního součtu |  |  |  |  | 0 |  |  | VV | 2
|  | W/07:12,3*7,8-0,9*2,0 |  | 94.14 |  |  | 0 |  |  | VV | 2
|  | ostění:0,16*(0,9+2*2,0) |  | 0.784 |  |  | 0 |  |  | VV | 2
|  | Konec provozního součtu |  |  |  |  | 0 |  |  | VV | 0
|  | 94,924*1,1 |  | 104.4164 |  |  | 0 |  |  | VV | 0
347 | 998763201R00 | Přesun hmot pro dřevostavby, výšky do 12 m | % | 9.7 |  | 0 | RTS_I/2022 |  |  | POL1_0
Díl: | 764 | Konstrukce klempířské |  |  |  | 0 |  |  |  | DIL
348 | K/01 | Oplechování parapetů vč. rohů,PZ plech,rš 300 mm, příponky,kotvení,doplňky,detaily,D+M | m | 3.6 |  | 0 | vlastní |  |  | POL1_0
|  | 1,2*3 |  | 3.6 |  |  | 0 |  |  | VV | 0
349 | K/02 | Oplechování parapetů vč. rohů,PZ plech,rš 300 mm, příponky,kotvení,doplňky,detaily,D+M | m | 4.8 |  | 0 | vlastní |  |  | POL1_0
|  | 2,4*2 |  | 4.8 |  |  | 0 |  |  | VV | 0
350 | K/03 | Oplechování parapetů vč. rohů,PZ plech,rš 300 mm, příponky,kotvení,doplňky,detaily,D+M | m | 2.24 |  | 0 | vlastní |  |  | POL1_0
|  | 1,12*2 |  | 2.24 |  |  | 0 |  |  | VV | 0
351 | K/10 | Oplechování říms vč. boků,AL plech,rš 600 mm, lak RAL,příponky,kotvení,doplňky,detaily,D+M | m | 146.545 |  | 0 | vlastní |  |  | POL1_0
352 | K/12 | Oplechování říms vč. boků,AL plech,rš 350 mm, lak RAL,příponky,kotvení,doplňky,detaily,D+M | m | 7.17 |  | 0 | vlastní |  |  | POL1_0
353 | 998764202R00 | Přesun hmot pro klempířské konstr., výšky do 12 m | % | 2.15 |  | 0 | RTS_I/2022 |  |  | POL1_0
Díl: | 766 | Konstrukce truhlářské |  |  |  | 0 |  |  |  | DIL
354 | O/01 | Okno,5-dilné,5200/1900,OS+S+FIX,GP01,3-sklo,AL rám, RAL,kování,folie,kotvení,doplňky,detaily,D+M | kus | 16 |  | 0 | vlastní |  |  | POL1_0
355 | O/02 | Okno,5-dilné,4680/1900,OS+S+FIX,GP02,3-sklo,AL rám, RAL,kování,folie,kotvení,doplňky,detaily,D+M | kus | 1 |  | 0 | vlastní |  |  | POL1_0
356 | O/03 | Okno,2-dilné,1200/1900,OS+S,GP04,3-sklo,AL rám, RAL,kování,folie,kotvení,doplňky,detaily,D+M | kus | 3 |  | 0 | vlastní |  |  | POL1_0
357 | O/04 | Okno,3-dilné,2300/1900,OS+S+FIX,GP04,3-sklo,AL rám, RAL,kování,folie,kotvení,doplňky,detaily,D+M | kus | 3 |  | 0 | vlastní |  |  | POL1_0
358 | O/05a | Okno,6-dilné,2370/1900, rohové,OS+S+FIX,GP05,3-sklo,AL rám, RAL,kování,folie,kotvení,doplňky,detaily,D+M | kus | 1 |  | 0 | vlastní |  |  | POL1_0
359 | O/05b | Okno,6-dilné,1990/1900, rohové,OS+S+FIX,GP05,3-sklo,AL rám, RAL,kování,folie,kotvení,doplňky,detaily,D+M | kus | 1 |  | 0 | vlastní
360 | O/06a | Okno,2x 1-dílné, 1180/1280 OS+2180/620 FIX,GP06,bezp.3-sklo,AL rám, RAL,folie,kotvení,doplňky,detaily,D+M | kus | 1 |  | 0 | vlastní |  |  | POL1_0
361 | O/06b | Dveře,1-dilné,1000/2140,OS,GP06,bezp.3-sklo, AL rám,RAL,pan.kování,folie,kotvy,doplňky,detaily,D+M | kus | 1 |  | 0 | vlastní |  |  | POL1_0
362 | O/07a | Okno,2x 1-dílné,1180/1330 OS+2180/1070 FIX,GP07,bezp.2-sklo, plast rám,bílá,folie,kotvení,doplňky,detaily,D+M | kus | 1 |  | 0 | vlastní |  |  | POL1_0
363 | O/07b | Dveře,1-dilné,1000/2140,OS,GP07,bezp.2-sklo, plast rám,pan.kování,folie,kotvení,doplňky,detaily,D+M | kus | 1 |  | 0 | vlastní |  |  | POL1_0
364 | O/08 | Okno,4-dilné,2400/2400,OS+S,GP08,2-sklo,plast rám, RAL,kování,folie,kotvení,doplňky,detaily,D+M | kus | 1 |  | 0 | vlastní |  |  | POL1_0
365 | O/09a | Okno,2x 1-dílné,1180/1330 OS+2180/1070 FIX,GP07,bezp.2-sklo, plast rám,bílá,folie,kotvení,doplňky,detaily,D+M | kus | 1 |  | 0 | vlastní |  |  | POL1_0
366 | O/09b | Dveře,1-dílné,1000/2140,OS,GP07,bezp.2-sklo, plast rám,pan.kování,folie,kotvení,doplňky,detaily,D+M | kus | 1 |  | 0 | vlastní |  |  | POL1_0
367 | O/10 | Okno,4-dilné,2400/2400,OS+S,GP08,2-sklo,plast rám, RAL,kování,folie,kotvení,doplňky,detaily,D+M | kus | 1 |  | 0 | vlastní |  |  | POL1_0
368 | O/13 | Okno,2-dilné,1200/2400,OS+S,GP10 GP09,2-sklo,plast rám, RAL,kování,folie,kotvení,doplňky,detaily,D+M | kus | 3 |  | 0 | vlastní
369 | PSe/01 | Fasádní stěna,9-dilná,4480/3000,S+FIX,3-sklo, AL rám,RAL,kování,folie,kotvy,doplňky,detaily,D+M | kus | 1 |  | 0 | vlastní |  |  | POL1_0
370 | PSe/02 | Fasádní stěna,9-dilná,4480/2900,S+FIX,2-sklo,bílá, plast rám,kování,folie,kotvy,doplňky,detaily,D+M | kus | 1 |  | 0 | vlastní |  |  | POL1_0
371 | T/01 | Vnitřní parapet,MDF s HPL laminem,tl.17mm,bez nosu, rovný,š.130mm,kotvení,doplňky,detaily,D+M | m | 4.26 |  | 0 | vlastní |  |  | POL1_0
|  | 2,13*2 |  | 4.26 |  |  | 0 |  |  | VV | 0
372 | T/02 | Vnitřní parapet,MDF s HPL laminem,tl.17mm,bez nosu, rovný,š.200mm,kotvení,doplňky,detaily,D+M | m | 6.9 |  | 0 | vlastní |  |  | POL1_0
|  | 2,3*3 |  | 6.9 |  |  | 0 |  |  | VV | 0
373 | T/03 | Vnitřní parapet,MDF s HPL laminem,tl.17mm,bez nosu, rovný,š.200mm,kotvení,doplňky,detaily,D+M | m | 88.4 |  | 0 | vlastní |  |  | POL1_0
|  | 5,2*17 |  | 88.4 |  |  | 0 |  |  | VV | 0
375 | T/04 | Vnitřní parapet,MDF s HPL laminem,tl.17mm,bez nosu, rovný,š.200mm,kotvení,doplňky,detaily,D+M | m | 1.12 |  | 0 | vlastní |  |  | POL1_0
|  | 1,12*1 |  | 1.12 |  |  | 0 |  |  | VV | 0
375 | T/05 | Vnitřní parapet,MDF s HPL laminem,tl.17mm,bez nosu, rovný,š.200mm,kotvení,doplňky,detaily,D+M | m | 3.6 |  | 0 | vlastní |  |  | POL1_0
|  | 1,2*3 |  | 3.6 |  |  | 0 |  |  | VV | 0
376 | T/06 | Vnitřní parapet,MDF s HPL laminem,tl.17mm,bez nosu, rovný,š.150mm,kotvení,doplňky,detaily,D+M | m | 4.8 |  | 0 | vlastní |  |  | POL1_0
|  | 2,4*2 |  | 4.8 |  |  | 0 |  |  | VV | 0
377 | T/07 | Vnitřní parapet,MDF s HPL laminem,tl.17mm,bez nosu, rovný,š.150mm,kotvení,doplňky,detaily,D+M | m | 2.24 |  | 0 | vlastní |  |  | POL1_0
|  | 1,12*2 |  | 2.24 |  |  | 0
378 | T/08 | Dřevěné madlo schodiště,dub,45/30mm+přesah,lak, plynulé přechody,kotvení,doplňky,detaily,D+M | m | 18.8 |  | 0 | vlastní |  |  | POL1_0
379 | T/09 | Vnitřní parapet,MDF s HPL laminem,tl.17mm,bez nosu, rovný,š.150mm,kotvení,doplňky,detaily,D+M | m | 3.6 |  | 0 | vlastní
|  | 1,2*3 |  | 3.6 |  |  | 0
380 | T/10 | Vnitřní parapet,MDF s HPL laminem,tl.17mm,bez nosu, rovný,š.180mm,kotvení,doplňky,detaily,D+M | m | 5 |  | 0 | vlastní
|  | 2,5*2 |  | 5 |  |  | 0
381 | D/01 | Otočné dveře dvoukřídlé, prosklené s nadsvětlíkem,vnitřní,1800/3250,GP 01,2-křídlé,EI 30 DP3 C2,prosklené,hliník,práškový lak,RAL 7038,VSG 33.2, čiré sklo,bezfalcové,zárubeň rámová,hliník,práškový lak,RAL 6039,nerezová ocel,klika / klika,bez zámku,samozavírač,kotvení,doplňky,detaily,D+M | kus | 1 |  | 0 | vlastní
382 | D/02 | Otočné dveře dvoukřídlé, prosklené s nadsvětlíkem,vnitřní,1800/3250,GP 01,2-křídlé,EI 30 DP3 C2,prosklené,hliník,práškový lak,RAL 7038,VSG 33.2, čiré sklo,bezfalcové,zárubeň rámová,hliník,práškový lak,RAL 6039,nerezová ocel,klika / klika,bez zámku,samozavírač,kotvení,doplňky,detaily,D+M | kus | 1 |  | 0 | vlastní
383 | D/03 | Otočné dveře dvoukřídlé, prosklené,vnitřní,1800/2200,GP 02,2-křídlé,EI 30 DP3 C2,prosklené,hliník,práškový lak,RAL 7038,VSG 33.2, čiré sklo,bezfalcové,zárubeň rámová,hliník,práškový lak,RAL 6039,nerezová ocel,klika / klika, rozetové kování,PZ,samozavírač,gen. klíč,kotvení,doplňky,detaily,D+M | kus | 1 |  | 0 | vlastní
384 | D/04 | Otočné dveře dvoukřídlé, prosklené s nadsvětlíkem,vnitřní,1800/3250,GP 01,2-křídlé,EI 30 DP3 C2,prosklené,hliník,práškový lak,RAL 7038,VSG 33.2, čiré sklo,bezfalcové,zárubeň rámová,hliník,práškový lak,RAL 6039,nerezová ocel,klika / klika,bez zámku,samozavírač,kotvení,doplňky,detaily,D+M | kus | 1 |  | 0 | vlastní
385 | D/05 | Otočné dveře dvoukřídlé, prosklené s nadsvětlíkem,vnitřní,1800/3250,GP 01,2-křídlé,EI 30 DP3 C2,prosklené,hliník,práškový lak,RAL 7038,VSG 33.2, čiré sklo,bezfalcové,zárubeň rámová,hliník,práškový lak,RAL 6039,nerezová ocel,klika / klika,bez zámku,samozavírač,kotvení,doplňky,detaily,D+M | kus | 1 |  | 0 | vlastní
386 | D/06 | Otočné dveře jednokřídlé, prosklené s nadsvětlíkem,vnitřní,900/2600,GP 03,1-křídlé,EW 15 DP3 C2,Rw=32,částečně prosklené,hliník,práškový lak,RAL 7038,VSG 33.2, čiré sklo,bezfalcové,zárubeň rámová,hliník,práškový lak,RAL 6039,nerezová ocel,klika / klika. rozetové kování,PZ,samozavírač,gen. klíč,kotvení,doplňky,detaily,D+M | kus | 1 |  | 0 | vlastní
387 | D/08 | Otočné dveře jednokřídlé, prosklené s nadsvětlíkem,vnitřní,900/2600,GP 03,1-křídlé,EW 15 DP3 C2,Rw=32,částečně prosklené,hliník,práškový lak,RAL 7038,VSG 33.2, čiré sklo,bezfalcové,zárubeň rámová,hliník,práškový lak,RAL 6039,nerezová ocel,klika / klika, rozetové kování,PZ,samozavírač,gen. klíč,kotvení,doplňky,detaily,D+M | kus | 1 |  | 0 | vlastní
388 | D/09 | Otočné dveře jednokřídlé, prosklené s nadsvětlíkem,vnitřní,900/2600,GP 03,1-křídlé,EW 15 DP3 C2,Rw=32,částečně prosklené,hliník,práškový lak,RAL 7038,VSG 33.2, čiré sklo,bezfalcové,zárubeň rámová,hliník,práškový lak,RAL 6039,nerezová ocel,klika / klika, rozetové kování,PZ,samozavírač,gen. klíč,kotvení,doplňky,detaily,D+M | kus | 1 |  | 0 | vlastní
389 | D/10 | Otočné dveře dvoukřídlé, prosklené s nadsvětlíkem,vnitřní,1800/3000,GP 04,2-křídlé,EW 15 DP3 C2,prosklené,hliník,práškový lak,RAL 7038,VSG 33.2, čiré sklo,bezfalcové,zárubeň rámová,hliník,práškový lak,RAL 6039,nerezová ocel,klika / klika,bez zámku,samozavírač,kotvení,doplňky,detaily,D+M | kus | 1 |  | 0 | vlastní
390 | D/11 | Otočné dveře jednokřídlé, plné,vnitřní,800/1970,GP 05,1-křídlé,plné,DTD,HPL,oranžově matná,bezfalcové,zárubeň obložková,hliník,práškový lak,Ocelově šedá,nerezová ocel,klika / klika,bez zámku,kotvení,doplňky,detaily,D+M | kus | 1 |  | 0 | vlastní
391 | D/12 | Otočné dveře jednokřídlé, plné,vnitřní,800/1970,GP 05,1-křídlé,plné,DTD,HPL,oranžově matná,bezfalcové,zárubeň obložková,hliník,práškový lak,Ocelově šedá,nerezová ocel,klika / klika,bez zámku,kotvení,doplňky,detaily,D+M | kus | 1 |  | 0 | vlastní
392 | D/13 | Otočné dveře jednokřídlé, plné,vnitřní,700/1970,GP 06,1-křídlé,plné,DTD,HPL,oranžově matná,bezfalcové,zárubeň obložková,hliník,práškový lak,Ocelově šedá,nerezová ocel,klika / klika, rozetové kování,WC,kotvení,doplňky,detaily,D+M | kus | 1 |  | 0 | vlastní
393 | D/15 | Otočné dveře jednokřídlé, plné,vnitřní,800/1970,GP 05,1-křídlé,plné,DTD,HPL,oranžově matná,bezfalcové,zárubeň obložková,hliník,práškový lak,Ocelově šedá,nerezová ocel,klika / klika, rozetové kování,PZ,gen. klíč,kotvení,doplňky,detaily,D+M | kus | 1 |  | 0 | vlastní
394 | D/16 | Otočné dveře jednokřídlé, plné,vnitřní,800/1970,GP 05,1-křídlé,plné,DTD,HPL,oranžově matná,bezfalcové,zárubeň obložková,hliník,práškový lak,Ocelově šedá,nerezová ocel,klika / klika,bez zámku,kotvení,doplňky,detaily,D+M | kus | 1 |  | 0 | vlastní
395 | D/17 | Otočné dveře jednokřídlé, plné,vnitřní,800/1970,GP 05,1-křídlé,plné,DTD,HPL,oranžově matná,bezfalcové,zárubeň obložková,hliník,práškový lak,Ocelově šedá,nerezová ocel,klika / klika,bez zámku,kotvení,doplňky,detaily,D+M | kus | 1 |  | 0 | vlastní
396 | D/18 | Otočné dveře jednokřídlé, plné,vnitřní,700/1970,GP 06,1-křídlé,plné,DTD,HPL,oranžově matná,bezfalcové,zárubeň obložková,hliník,práškový lak,Ocelově šedá,nerezová ocel,klika / klika, rozetové kování,WC,kotvení,doplňky,detaily,D+M | kus | 1 |  | 0 | vlastní
397 | D/19 | Otočné dveře jednokřídlé, plné,vnitřní,700/1970,GP 06,1-křídlé,plné,DTD,HPL,oranžově matná,bezfalcové,zárubeň obložková,hliník,práškový lak,Ocelově šedá,nerezová ocel,klika / klika, rozetové kování,WC,kotvení,doplňky,detaily,D+M | kus | 1 |  | 0 | vlastní
398 | D/20 | Otočné dveře jednokřídlé, plné,vnitřní,700/1970,GP 06,1-křídlé,plné,DTD,HPL,oranžově matná,bezfalcové,zárubeň obložková,hliník,práškový lak,Ocelově šedá,nerezová ocel,klika / klika, rozetové kování,WC,kotvení,doplňky,detaily,D+M | kus | 1 |  | 0 | vlastní
399 | D/22 | Otočné dveře dvoukřídlé, prosklené s nadsvětlíkem,vnitřní,1800/3000,GP 04,2-křídlé,EI 15 DP3 C2,prosklené,hliník,práškový lak,RAL 7038,VSG 33.2, čiré sklo,bezfalcové,zárubeň rámová,hliník,práškový lak,RAL 6039,nerezová ocel,klika / klika,bez zámku,samozavírač,kotvení,doplňky,detaily,D+M | kus | 1 |  | 0 | vlastní
400 | D/23 | Otočné dveře jednokřídlé, plné,vnitřní,900/1970,GP 07,1-křídlé,plné,DTD,práškový lak,oranžově matná,bezfalcové,zárubeň obložková,hliník,práškový lak,Ocelově šedá,nerezová ocel,klika / klika, rozetové kování,PZ,gen. klíč,kotvení,doplňky,detaily,D+M | kus | 1 |  | 0 | vlastní
401 | D/24 | Otočné dveře jednokřídlé, prosklené s nadsvětlíkem,vnitřní,900/2600,GP 03,1-křídlé,Rw=32,částečně prosklené,hliník,práškový lak,RAL 7038,VSG 33.2, čiré sklo,bezfalcové,zárubeň rámová,hliník,práškový lak,RAL 6039,nerezová ocel,klika / klika, rozetové kování,PZ,gen. klíč,kotvení,doplňky,detaily,D+M | kus | 1 |  | 0 | vlastní
402 | D/25 | Otočné dveře jednokřídlé, prosklené s nadsvětlíkem,vnitřní,900/2600,GP 03,1-křídlé,Rw=32,částečně prosklené,hliník,práškový lak,RAL 7038,VSG 33.2, čiré sklo,bezfalcové,zárubeň rámová,hliník,práškový lak,RAL 6039,nerezová ocel,klika / klika, rozetové kování,PZ,gen. klíč,kotvení,doplňky,detaily,D+M | kus | 1 |  | 0 | vlastní
403 | D/26 | Otočné dveře jednokřídlé, prosklené s nadsvětlíkem,vnitřní,900/2600,GP 03,1-křídlé,Rw=32,částečně prosklené,hliník,práškový lak,RAL 7038,VSG 33.2, čiré sklo,bezfalcové,zárubeň rámová,hliník,práškový lak,RAL 6039,nerezová ocel,klika / klika, rozetové kování,PZ,gen. klíč,kotvení,doplňky,detaily,D+M | kus | 1 |  | 0 | vlastní
404 | 998766202R00 | Přesun hmot pro truhlářské konstr., výšky do 12 m | % | 1.6 |  | 0 | RTS_I/2022 |  |  | POL1_0
Díl: | 767 | Konstrukce zámečnické |  |  |  | 0 |  |  |  | DIL
405 | 767995101R00 | Výroba a montáž kov. atypických konstr. do 5 kg | kg | 200 |  | 0 | RTS_I/2022 |  |  | POL1_0
|  | spojovací a kotvící prvky:200*1 |  | 200 |  |  | 0 |  |  | VV | 0
406 | 767995102R00 | Výroba a montáž kov. atypických konstr. do 10 kg | kg | 400 |  | 0 | RTS_I/2022 |  |  | POL1_0
|  | spojovací a kotvící prvky:400*1 |  | 400 |  |  | 0 |  |  | VV | 0
407 | 767.1 | Požární ucpávky všech prostupů,štítek,zpráva, kotvení,doplňky,detaily,D+M | kus | 23 |  | 0 | vlastní |  |  | POL1_0
|  | 15+4+4 |  | 23 |  |  | 0 |  |  | VV | 0
408 | 767.2 | Bezpečnostní tabulky a cedulky , pro vysměrování PO úniku,kotvy,doplňky,detaily,D+M | kus | 20 |  | 0 | vlastní |  |  | POL1_0
|  | 10+10 |  | 20 |  |  | 0 |  |  | VV | 0
409 | Z/01 | Zábradlí vnitř. schodiště,v.1,0m,pásoviny 20/5mm, výplň kulatina 20mm,RAL,sloupky,kotvy,doplňky,D+M | m | 1.23 |  | 0 | vlastní |  |  | POL1_0
410 | Z/02 | Zábradlí vnitř. schodiště,v.1,0m,pásoviny 20/5mm, výplň kulatina 20mm,RAL,sloupky,kotvy,doplňky,D+M | m | 9.859 |  | 0 | vlastní |  |  | POL1_0
411 | Z/03 | Zábradlí vnitř. schodiště,v.1,0m,pásoviny 20/5mm, výplň kulatina 20mm,RAL,sloupky,kotvy,doplňky,D+M | m | 4.59 |  | 0 | vlastní |  |  | POL1_0
412 | Z/04 | Zábradlí vnitř. schodiště,v.1,0m,pásoviny 20/5mm, výplň kulatina 20mm,RAL,sloupky,kotvy,doplňky,D+M | m | 2.83 |  | 0 | vlastní |  |  | POL1_0
413 | Z/05 | Zábradlí venk. rampy,ocel,profily 40/3+20/3mm, madla 40/3mm,žár.pozink,sloupky,kotvy,doplňky,D+M | m | 6.047 |  | 0 | vlastní |  |  | POL1_0
414 | Z/06 | Zábradlí venk. rampy,ocel,profily 40/3+20/3mm, madla 40/3mm,žár.pozink,sloupky,kotvy,doplňky,D+M | m | 3.498 |  | 0 | vlastní |  |  | POL1_0
415 | Z/07 | Zábradlí venk. schodiště,v.1,0m,pásovina 40/5mm, výplň kulatina 20mm,RAL,sloupky,kotvy,doplňky,D+M | m | 1.965 |  | 0 | vlastní |  |  | POL1_0
416 | Z/08 | Zábradlí venk. schodiště,v.1,0m,pásovina 40/5mm, výplň kulatina 20mm,RAL,sloupky,kotvy,doplňky,D+M | m | 9.722 |  | 0 | vlastní |  |  | POL1_0
417 | Z/09 | Zábradlí venk. schodiště,v.1,0m,pásovina 40/5mm, výplň kulatina 20mm,RAL,sloupky,kotvy,doplňky,D+M | m | 9.748 |  | 0 | vlastní |  |  | POL1_0
418 | Z/10 | Zábradlí venk. schodiště,v.1,0m,pásovina 40/5mm, výplň kulatina 20mm,RAL,sloupky,kotvy,doplňky,D+M | m | 4.32 |  | 0 | vlastní |  |  | POL1_0
419 | Z/11 | Zábradlí venk. schodiště,v.1,0m,pásovina 40/5mm, výplň kulatina 20mm,RAL,sloupky,kotvy,doplňky,D+M | m | 10.149 |  | 0 | vlastní |  |  | POL1_0
420 | Z/12 | Zábradlí venk. schodiště,v.1,0m,pásovina 40/5mm, výplň kulatina 20mm,RAL,sloupky,kotvy,doplňky,D+M | m | 9.104 |  | 0 | vlastní |  |  | POL1_0
421 | Os/01 | Přenosný hasicí přístroj,34A,ABC 6kg, štítek,kotvení,D+M | kus | 4 |  | 0 | vlastní |  |  | POL1_0
422 | Os/03 | Objektová dilatace do podlahy,nerez+elastomer, š. spáry 30mm,kotvení,doplňky,detaily,D+M | m | 8 |  | 0 | vlastní |  |  | POL1_0
423 | Os/04 | Skříň vnitřního odběrného místa-hydrant,DN19, hadice DN19 dl. 30m,štítek,kotvení,D+M | kus | 1 |  | 0 | vlastní |  |  | POL1_0
424 | Os/06 | Přechodová lišta podlahy,elox. AL,š.20mm, kotvení,doplňky,detaily,D+M | m | 4.26 |  | 0 | vlastní |  |  | POL1_0
|  | 2*0,8+0,9+1,76 |  | 4.26 |  |  | 0 |  |  | VV | 0
425 | Os/07 | Venkovní předokenní žaluzie,podom.box+izolace, Z-lamely š.70mm,pohon,vodítka,kotvy,detaily,D+M | m2 | 98.8 |  | 0 | vlastní |  |  | POL1_0
|  | 5,2*1,9*10 |  | 98.8 |  |  | 0 |  |  | VV | 0
426 | Os/08 | Venkovní předokenní žaluzie,podom.box+izolace, Z-lamely š.70mm,pohon,vodítka,kotvy,detaily,D+M | m2 | 19.76 |  | 0 | vlastní |  |  | POL1_0
|  | 2,6*1,9*2*2 |  | 19.76 |  |  | 0 |  |  | VV | 0
427 | Os/09 | Výtah osobní,800kg,zdvih 7,47m,10 osob, 1m/s, 3stanice+nástupiště,šachetní+výtah dveře,pohon,D+M | kus | 1 |  | 0 | vlastní |  |  | POL1_0
428 | Os/10 | Tryskový vysoušeč rukou,vzduchové trysky,300/210/480mm,HEPA filtr,nástěnný,LED osvětlení,zapojení,kotvení,doplňky,detaily,D+M | kus | 3 |  | 0 | vlastní |  |  | POL1_0
429 | Os/11 | Zásobník na toaletní papír,nástěnný,205/210/115, pr.190mm,nerez,kotvení,doplňky,detaily,D+M | kus | 5 |  | 0 | vlastní |  |  | POL1_0
430 | Os/12 | Zásobník na tekuté mýdlo,nástěnný,205/210/115, nerez,kotvení,doplňky,detaily,D+M | kus | 12 |  | 0 | vlastní |  |  | POL1_0
431 | Os/13 | WC souprava,štětka+držák, nerez,kotvení,doplňky,detaily,D+M | kus | 5 |  | 0 | vlastní |  |  | POL1_0
432 | Os/14 | Odpadkový koš,nástěnný,205/100/300, 6l, nerez,kotvení,doplňky,detaily,D+M | kus | 5 |  | 0 | vlastní |  |  | POL1_0
433 | Os/15 | Koupelnové háčky a věšáky,55/55/55mm, nerez,kotvení,doplňky,detaily,D+M | kus | 6 |  | 0 | vlastní |  |  | POL1_0
434 | Os/16 | Zrcadlo nástěnné,do obkladu,750/450mm, lepené,kotvení,doplňky,detaily,D+M | kus | 2 |  | 0 | vlastní |  |  | POL1_0
435 | Os/17 | Zrcadlo sklopné,nástěnné,bezbariérové 600/400mm, lepené,kotvení,doplňky,detaily,D+M | kus | 1 |  | 0 | vlastní |  |  | POL1_0
436 | Os/18 | Madlo pevné,dl. 813mm,tvar U,nerez, kotvení,doplňky,detaily,D+M | kus | 1 |  | 0 | vlastní |  |  | POL1_0
437 | Os/19 | Madlo sklopné,dl. 813mm,tvar U,nerez, kotvení,doplňky,detaily,D+M | kus | 1 |  | 0 | vlastní |  |  | POL1_0
438 | Os/20 | Madlo nástěnné,svislé,dl. 500mm,nerez, kotvení,doplňky,detaily,D+M | kus | 1 |  | 0 | vlastní |  |  | POL1_0
439 | Os/22 | Prosklená markýza nad rampou,ocel.kce+sklo,žlab, svod,RAL,kotvení,doplňky,detaily,D+M | m2 | 15.8916 |  | 0 | vlastní |  |  | POL1_0
|  | 8,364*1,9 |  | 15.8916 |  |  | 0 |  |  | VV | 0
440 | Os/24 | Objektová dilatace stěn a stropů,nerez+elastomer, š. spáry 30mm,kotvení,doplňky,detaily,D+M | m | 28 |  | 0 | vlastní |  |  | POL1_0
|  | 4*7 |  | 28 |  |  | 0 |  |  | VV | 0
441 | 998767202R00 | Přesun hmot pro zámečnické konstr., výšky do 12 m | % | 2.15 |  | 0 | RTS_I/2022 |  |  | POL1_0
Díl: | 771 | Podlahy z dlaždic a obklady |  |  |  | 0 |  |  |  | DIL
441 | 771101210RT1 | Penetrace podkladu pod dlažby, penetrační nátěr | m2 | 48.657 |  | 0 | RTS_I/2022 |  |  | POL1_0
|  | Podlahy: |  |  |  |  | 0 |  |  | VV | 0
|  | provedení dle technické zprávy,skladeb konstrukcí a standardů!!!: |  |  |  |  | 0 |  |  | VV | 0
|  | F/02:37,6-2,96 |  | 34.64 |  |  | 0 |  |  | VV | 0
|  | F/03:10,5 |  | 10.5 |  |  | 0 |  |  | VV | 0
|  | F/06:0,33*1,4 |  | 0.462 |  |  | 0 |  |  | VV | 0
|  | F/06a:0,25*(1,4+1,2) |  | 0.65 |  |  | 0 |  |  | VV | 0
|  | F/07:0,6*1,4+0,25*1,1 |  | 1.115 |  |  | 0 |  |  | VV | 0
|  | sokly:0,1*12,9 |  | 1.29 |  |  | 0 |  |  | VV | 0
442 | 771475014R00 | Obklad soklíků keram.rovných, tmel,výška 10 cm | m | 12.9 |  | 0 | RTS_I/2022 |  |  | POL1_0
|  | Podlahy: |  |  |  |  | 0 |  |  | VV | 0
|  | provedení dle technické zprávy,skladeb konstrukcí a standardů!!!: |  |  |  |  | 0 |  |  | VV | 0
|  | sokly:1*12,9 |  | 12.9 |  |  | 0 |  |  | VV | 0
443 | 771479001R00 | Řezání dlaždic keramických pro soklíky | m | 12.9 |  | 0 | RTS_I/2022 |  |  | POL1_0
|  | Podlahy: |  |  |  |  | 0 |  |  | VV | 0
|  | provedení dle technické zprávy,skladeb konstrukcí a standardů!!!: |  |  |  |  | 0 |  |  | VV | 0
|  | sokly:1*12,9 |  | 12.9 |  |  | 0 |  |  | VV | 0
444 | 771575118R00 | Montáž podlah keram.,hladké, tmel, 60x60 cm | m2 | 47.367 |  | 0 | RTS_I/2022 |  |  | POL1_0
|  | Podlahy: |  |  |  |  | 0 |  |  | VV | 0
|  | provedení dle technické zprávy,skladeb konstrukcí a standardů!!!: |  |  |  |  | 0 |  |  | VV | 0
|  | F/02:37,6-2,96 |  | 34.64 |  |  | 0 |  |  | VV | 0
|  | F/03:10,5 |  | 10.5 |  |  | 0 |  |  | VV | 0
|  | F/06:0,33*1,4 |  | 0.462 |  |  | 0 |  |  | VV | 0
|  | F/06a:0,25*(1,4+1,2) |  | 0.65 |  |  | 0 |  |  | VV | 0
|  | F/07:0,6*1,4+0,25*1,1 |  | 1.115 |  |  | 0 |  |  | VV | 0
445 | 771579793R00 | Příplatek za spárovací hmotu - plošně | m2 | 48.657 |  | 0 | RTS_I/2022 |  |  | POL1_0
|  | Podlahy: |  |  |  |  | 0 |  |  | VV | 0
|  | provedení dle technické zprávy,skladeb konstrukcí a standardů!!!: |  |  |  |  | 0 |  |  | VV | 0
|  | F/02:37,6-2,96 |  | 34.64 |  |  | 0 |  |  | VV | 0
|  | F/03:10,5 |  | 10.5 |  |  | 0 |  |  | VV | 0
|  | F/06:0,33*1,4 |  | 0.462 |  |  | 0 |  |  | VV | 0
|  | F/06a:0,25*(1,4+1,2) |  | 0.65 |  |  | 0 |  |  | VV | 0
|  | F/07:0,6*1,4+0,25*1,1 |  | 1.115 |  |  | 0 |  |  | VV | 0
|  | sokly:0,1*12,9 |  | 1.29 |  |  | 0 |  |  | VV | 0
446 | 771578011R00 | Spára podlaha - stěna, silikonem | m | 12.9 |  | 0 | RTS_I/2022 |  |  | POL1_0
|  | Podlahy: |  |  |  |  | 0 |  |  | VV | 0
|  | provedení dle technické zprávy,skladeb konstrukcí a standardů!!!: |  |  |  |  | 0 |  |  | VV | 0
|  | sokly:1*12,9 |  | 12.9 |  |  | 0 |  |  | VV | 0
447 | 771.1 | Dlažba keramická protiskluzná 60x60cm, tl. 9mm,slinutá,rektifikovaná,matná,dle standardů | m2 | 53.5227 |  | 0 | vlastní |  |  | POL1_0
|  | Podlahy: |  |  |  |  | 0 |  |  | VV | 0
|  | provedení dle technické zprávy,skladeb konstrukcí a standardů!!!: |  |  |  |  | 0 |  |  | VV | 0
|  | Začátek provozního součtu |  |  |  |  | 0 |  |  | VV | 2
|  | F/02:37,6-2,96 |  | 34.64 |  |  | 0 |  |  | VV | 2
|  | F/03:10,5 |  | 10.5 |  |  | 0 |  |  | VV | 2
|  | F/06:0,33*1,4 |  | 0.462 |  |  | 0 |  |  | VV | 2
|  | F/06a:0,25*(1,4+1,2) |  | 0.65 |  |  | 0 |  |  | VV | 2
|  | F/07:0,6*1,4+0,25*1,1 |  | 1.115 |  |  | 0 |  |  | VV | 2
|  | sokly:0,1*12,9 |  | 1.29 |  |  | 0 |  |  | VV | 2
|  | Konec provozního součtu |  |  |  |  | 0 |  |  | VV | 0
|  | 48,657*1,1 |  | 53.5227 |  |  | 0 |  |  | VV | 0
448 | 998771202R00 | Přesun hmot pro podlahy z dlaždic, výšky do 12 m | % | 7.2 |  | 0 | RTS_I/2022 |  |  | POL1_0
Díl: | 776 | Podlahy povlakové |  |  |  | 0 |  |  |  | DIL
449 | 776101121R00 | Provedení penetrace podkladu, vč. penetr. laku | m2 | 508.952 |  | 0 | RTS_I/2022 |  |  | POL1_0
|  | Podlahy: |  |  |  |  | 0 |  |  | VV | 0
|  | provedení dle technické zprávy,skladeb konstrukcí a standardů!!!: |  |  |  |  | 0 |  |  | VV | 0
|  | F/01:545,29-57,98 |  | 487.31 |  |  | 0 |  |  | VV | 0
|  | F/05:0,33*1,4 |  | 0.462 |  |  | 0 |  |  | VV | 0
|  | sokly:0,06*(382,8-29,8) |  | 21.18 |  |  | 0 |  |  | VV | 0
450 | 776421100RTX | Lepení podlahových soklíků z linolea a vinylu, na lištu,vč. dodávky lišty - soklík ve specifikaci | m | 353 |  | 0 | vlastní |  |  | POL1_0
|  | Podlahy: |  |  |  |  | 0 |  |  | VV | 0
|  | provedení dle technické zprávy,skladeb konstrukcí a standardů!!!: |  |  |  |  | 0 |  |  | VV | 0
|  | F/01: |  |  |  |  | 0 |  |  | VV | 0
|  | F/05: |  |  |  |  | 0 |  |  | VV | 0
|  | sokly:1*(382,8-29,8) |  | 353 |  |  | 0 |  |  | VV | 0
451 | 776521100RT1 | Lepení povlak.podlah z pásů na lepidlo, pouze položení - podlahovina ve specifikaci | m2 | 487.772 |  | 0 | RTS_I/2022 |  |  | POL1_0
|  | Podlahy: |  |  |  |  | 0 |  |  | VV | 0
|  | provedení dle technické zprávy,skladeb konstrukcí a standardů!!!: |  |  |  |  | 0 |  |  | VV | 0
|  | F/01:545,29-57,98 |  | 487.31 |  |  | 0 |  |  | VV | 0
|  | F/05:0,33*1,4 |  | 0.462 |  |  | 0 |  |  | VV | 0
452 | 776.1 | Heterogenní akustický vinyl,tl. 2,6mm,bez ftalátů, role š.2,0m,R10,dle standardů | m2 | 371.32 |  | 0 | vlastní |  |  | POL1_0
|  | Podlahy: |  |  |  |  | 0 |  |  | VV | 0
|  | provedení dle technické zprávy,skladeb konstrukcí a standardů!!!: |  |  |  |  | 0 |  |  | VV | 0
|  | Začátek provozního součtu |  |  |  |  | 0 |  |  | VV | 2
|  | F/01:545,29-57,98 |  | 487.31 |  |  | 0 |  |  | VV | 2
|  | F/05:0,33*1,4 |  | 0.462 |  |  | 0 |  |  | VV | 2
|  | sokly:0,06*(382,8-29,8) |  | 21.18 |  |  | 0 |  |  | VV | 2
|  | odečet ploch pro m.č. 3.04,3.08,3.09:-(13,55+74,28+78,03) |  | -165.86 |  |  | 0
|  | odečet soklů pro m.č. 3.04,3.08,3.09:-0,06*(15,5+37,9+38,8) |  | -5.53 |  |  | 0
|  | Konec provozního součtu |  |  |  |  | 0 |  |  | VV | 0
|  | 337,56*1,1 |  | 371.32 |  |  | 0 |  |  | VV | 0
452a | 776.2 | Sametový vinyl,tl.4,3mm,bez ftalátů,role š.2m,R10,tř. zátěže 33,Bfl-s1,dle standardů | m2 | 188.54 |  | 0 | vlastní
Podlahy:
provedení dle technické zprávy,skladeb konstrukcí a standardů!!!:
|  | pro m.č. 3.04,3.08,3.09:(13,55+74,28+78,03)*1,1 |  | 182.45
|  | sokly pro m.č. 3.04,3.08,3.09:0,06*(15,5+37,9+38,8)*1,1 |  | 6.09
453 | 998776202R00 | Přesun hmot pro podlahy povlakové, výšky do 12 m | % | 0.87 |  | 0 | RTS_I/2022 |  |  | POL1_0
Díl: | 781 | Obklady keramické |  |  |  | 0 |  |  |  | DIL
454 | 781101210RT1 | Penetrace podkladu pod obklady, penetrační nátěr | m2 | 186.765 |  | 0 | RTS_I/2022 |  |  | POL1_0
|  | Ker. obklady: |  |  |  |  | 0 |  |  | VV | 0
|  | provedení dle technické zprávy,skladeb konstrukcí a standardů!!!: |  |  |  |  | 0 |  |  | VV | 0
|  | 3.NP:1,8*(1,6+1,4*3+1,3)+2,5*(9*2+8,8+10,8+21,5+4,5*2+5,5+12,9+5,3)-(1,97*(0,7*12+0,8*7+0,9)+1,2*1,6*3)-20,402 |  | 186.765 |  |  | 0 |  |  | VV | 0
455 | 781475124R00 | Obklad vnitřní stěn keramický, do tmele, 60x60 cm | m2 | 186.765 |  | 0 | RTS_I/2022 |  |  | POL1_0
|  | Ker. obklady: |  |  |  |  | 0 |  |  | VV | 0
|  | provedení dle technické zprávy,skladeb konstrukcí a standardů!!!: |  |  |  |  | 0 |  |  | VV | 0
|  | 3.NP:1,8*(1,6+1,4*3+1,3)+2,5*(9*2+8,8+10,8+21,5+4,5*2+5,5+12,9+5,3)-(1,97*(0,7*12+0,8*7+0,9)+1,2*1,6*3)-20,402 |  | 186.765 |  |  | 0 |  |  | VV | 0
456 | 781491001RTX | Montáž lišt k obkladům,rohových,koutových, i dilatačních,vč. dodávky lišt AL | m | 112.2 |  | 0 | vlastní |  |  | POL1_0
|  | Ker. obklady: |  |  |  |  | 0 |  |  | VV | 0
|  | provedení dle technické zprávy,skladeb konstrukcí a standardů!!!: |  |  |  |  | 0 |  |  | VV | 0
|  | 3.NP:124,5-12,3 |  | 112.2 |  |  | 0 |  |  | VV | 0
457 | 781479705R00 | Přípl.za spárovací hmotu - plošně | m2 | 186.765 |  | 0 | RTS_I/2022 |  |  | POL1_0
|  | Ker. obklady: |  |  |  |  | 0 |  |  | VV | 0
|  | provedení dle technické zprávy,skladeb konstrukcí a standardů!!!: |  |  |  |  | 0 |  |  | VV | 0
|  | 3.NP:1,8*(1,6+1,4*3+1,3)+2,5*(9*2+8,8+10,8+21,5+4,5*2+5,5+12,9+5,3)-(1,97*(0,7*12+0,8*7+0,9)+1,2*1,6*3)-20,402 |  | 186.765 |  |  | 0 |  |  | VV | 0
458 | 781.1 | Obklad keramický,60x60mm,slinutý,matný,imit.betonu, rektifikovaný,tl. 9mm,dle standardů | m2 | 205.4415 |  | 0 | vlastní |  |  | POL1_0
|  | Ker. obklady: |  |  |  |  | 0 |  |  | VV | 0
|  | provedení dle technické zprávy,skladeb konstrukcí a standardů!!!: |  |  |  |  | 0 |  |  | VV | 0
|  | 3.NP:(1,8*(1,6+1,4*3+1,3)+2,5*(9*2+8,8+10,8+21,5+4,5*2+5,5+12,9+5,3)-(1,97*(0,7*12+0,8*7+0,9)+1,2*1,6*3)-20,402)*1,1 |  | 205.4415 |  |  | 0 |  |  | VV | 0
459 | 998781202R00 | Přesun hmot pro obklady keramické, výšky do 12 m | % | 3.95 |  | 0 | RTS_I/2022 |  |  | POL1_0
Díl: | 783 | Nátěry |  |  |  | 0 |  |  |  | DIL
460 | 783.1 | Žárové zinkování ocelových konstrukcí | kg | 2130.53 |  | 0 | vlastní |  |  | POL1_0
|  | OK výtahové šachty:691,02*1 |  | 691.02 |  |  | 0 |  |  | VV | 0
|  | OK VZT:1439,51*1 |  | 1439.51 |  |  | 0 |  |  | VV | 0
461 | 783222110RT1 | Nátěr syntetický kovových konstrukcí 2 x, antikoroz. email 2 x, ředidlo | m2 | 423 |  | 0 | RTS_I/2022 |  |  | POL1_0
|  | OK schodiště:275*1 |  | 275 |  |  | 0 |  |  | VV | 0
|  | OK výtahové šachty:148*1 |  | 148 |  |  | 0 |  |  | VV | 0
462 | 783226100R00 | Nátěr syntetický kovových konstrukcí základní | m2 | 15.06 |  | 0 | RTS_I/2022 |  |  | POL1_0
|  | Podlahy: |  |  |  |  | 0 |  |  | VV | 0
|  | provedení dle technické zprávy,skladeb konstrukcí a standardů!!!: |  |  |  |  | 0 |  |  | VV | 0
|  | F/05-JA150/150/5:0,35*3*0,15*4 |  | 0.63 |  |  | 0 |  |  | VV | 0
|  | F/06-JA150/150/5:0,35*3*0,15*4 |  | 0.63 |  |  | 0 |  |  | VV | 0
|  | F/06-L150/75/9:1*4*0,15 |  | 0.6 |  |  | 0 |  |  | VV | 0
|  | F/07-U160:2*1*2*(0,16+2*0,07) |  | 1.2 |  |  | 0 |  |  | VV | 0
[7 empty] | 0 |  |  | VV | 0
|  | L profil stěny 120/120/8 u výtahové šachty:4*0,12*25 |  | 12 |  |  | 0 |  |  | VV | 0
463 | 783896211R0X | Nátěr betonových povrchů olejivzdorný, 2x | m2 | 13.57 |  | 0 | vlastní |  |  | POL1_0
|  | Podlahy: |  |  |  |  | 0 |  |  | VV | 0
|  | provedení dle technické zprávy,skladeb konstrukcí a standardů!!!: |  |  |  |  | 0 |  |  | VV | 0
|  | dno+stěny výtahu:4,75+1,05*8,4 |  | 13.57 |  |  | 0 |  |  | VV | 0
Díl: | 784 | Malby |  |  |  | 0 |  |  |  | DIL
464 | 784191201R00 | Penetrace podkladu hloubková 1x | m2 | 1804.76 |  | 0 | RTS_I/2022 |  |  | POL1_0
|  | SDK:197,8+37,6+7,1+14,1+29,3+2,7+4,6+3,3+1,5*31+2*(8,4+333,3+131,4+5,3+77,5)-213,33-2,96-19,1 |  | 1219.41 |  |  | 0 |  |  | VV | 0
|  | omítky:70+860,4-98,05 |  | 832.35 |  |  | 0 |  |  | VV | 0
|  | odečet ker. obkladů:-207,2 |  | -207.2 |  |  | 0 |  |  | VV | 0
|  | odečet AKU obkladů stěn:-19,4 |  | -19.4 |  |  | 0 |  |  | VV | 0
|  | odečet nástěněk stěn:-20,4 |  | -20.4 |  |  | 0 |  |  | VV | 0
465 | 784195412R00 | Malba tekutá malířská, bílá, 2 x, otěruvzdorná | m2 | 1804.76 |  | 0 | RTS_I/2022 |  |  | POL1_0
|  | SDK:197,8+37,6+7,1+14,1+29,3+2,7+4,6+3,3+1,5*31+2*(8,4+333,3+131,4+5,3+77,5)-213,33-2,96-19,1 |  | 1219.41 |  |  | 0 |  |  | VV | 0
|  | omítky:70+860,4-98,05 |  | 832.35 |  |  | 0 |  |  | VV | 0
|  | odečet ker. obkladů:-207,2 |  | -207.2 |  |  | 0 |  |  | VV | 0
|  | odečet AKU obkladů stěn:-19,4 |  | -19.4 |  |  | 0 |  |  | VV | 0
|  | odečet nástěněk stěn:-20,4 |  | -20.4 |  |  | 0 |  |  | VV | 0
Díl: | 785 | Tapety |  |  |  | 0 |  |  |  | DIL
466 | 785411130R00 | Lepení tapet vinylov.bez vzoru na stěnu do v. 3,8m | m2 | 20.4 |  | 0 | RTS_I/2022 |  |  | POL1_0
|  | PVC nástěnky:1,2*(5+6*2) |  | 20.4 |  |  | 0 |  |  | VV | 0
467 | 785.1 | Nástěnkové linoleum,š. 1,22m,tl. 6mm, 4,7kg/m2, přírodní,k použití na stěny,dle standardů | m2 | 20.74 |  | 0 | vlastní |  |  | POL1_0
|  | PVC nástěnky:1,22*(5+6*2) |  | 20.74 |  |  | 0 |  |  | VV | 0
Díl: | M21 | Elektromontáže |  |  |  | 0
| 997 | Přesun sutě
468 | 460600061.2 | Odvoz suti a vybouraných hmot do 1 km | t | 0.5 |  | 0 | vlastní
469 | 460600071 | Příplatek k odvozu suti a vybouraných hmot za každý další 1 km | t | 20 |  | 0 | RTS_I/2022
470 | 997221111 | Vodorovná doprava suti ze sypkých materiálů nošením do 50 m | t | 0.5 |  | 0 | RTS_I/2022
471 | 997221612 | Nakládání vybouraných hmot na dopravní prostředky pro vodorovnou dopravu | t | 0.5 |  | 0 | RTS_I/2022
472 | 997221815 | Poplatek za uložení betonového odpadu na skládce (skládkovné) | t | 0.5 |  | 0 | RTS_I/2022
0 | 751 | Kabelové žlaby
473 | 210020301.1 | Montáž žlabů kovových, šířky do 50 mm s víkem | m | 360 |  | 0 | vlastní
474 | 345754910.1 | žlab kabelový pozinkovaný 2m/ks NKZN 50X62, vč. lomových a rozbočovacích dílů, víka a materiálu pro zavěšení | m | 360 |  | 0 | vlastní
475 | 210020310.1 | Montáž žlabů kovových šířky do 600 mm, vč. víka | m | 80 |  | 0 | vlastní
476 | 345754940.1 | Kabelový pozinkovaný žlab s integ. spojkou 200x100, vč. lomových a rozbočovacích dílů, víka a materiálu pro zavěšení | m | 80 |  | 0 | vlastní
477 | 460680203 | Vybourání otvorů ve zdivu betonovém plochy do 0,02 m2, tloušťky do 45 cm, vč. zapravení | kus | 8 |  | 0 | RTS_I/2022
0 | 741 | Elektroinstalace - silnoproud
478 | 210100001.A | Ukončení vodičů v rozváděči nebo na přístroji včetně zapojení průřezu žíly do 2,5 mm2 | kus | 1780 |  | 0 | vlastní
479 | 210100013 | Ukončení vodičů v rozváděči nebo na přístroji včetně zapojení průřezu žíly do 4 mm2 | kus | 60 |  | 0 | vlastní
480 | 210100002 | Ukončení vodičů v rozváděči nebo na přístroji včetně zapojení průřezu žíly do 6 mm2 | kus | 80 |  | 0 | vlastní
481 | 210100014 | Ukončení vodičů v rozváděči nebo na přístroji včetně zapojení průřezu žíly do 10 mm2 | kus | 30 |  | 0 | vlastní
482 | 210100003 | Ukončení vodičů v rozváděči nebo na přístroji včetně zapojení průřezu žíly do 16 mm2 | kus | 38 |  | 0 | vlastní
483 | 210100006 | Ukončení vodičů v rozváděči nebo na přístroji včetně zapojení průřezu žíly do 50 mm2 | kus | 10 |  | 0 | vlastní
484 | 741122015 | Montáž kabel Cu bez ukončení uložený pod omítku plný kulatý 3x1,5 mm2 (CYKY) | m | 3200 |  | 0 | RTS_I/2022
485 | 34111030 | kabel silový s Cu jádrem 1 kV 3x1,5mm2 | m | 3200 |  | 0 | RTS_I/2022
486 | 741122016 | Montáž kabel Cu bez ukončení uložený pod omítku plný kulatý 3x2,5 až 6 mm2 (CYKY) | m | 4950 |  | 0 | RTS_I/2022
487 | 34111036 | kabel silový s Cu jádrem 1kV 3x2,5mm2 | m | 3950 |  | 0 | RTS_I/2022
488 | 34111090 | kabel instalační jádro Cu plné izolace PVC plášť PVC 450/750V (CYKY) 5x1,5mm2 | m | 700 |  | 0 | RTS_I/2022
489 | 34111094 | kabel silový s Cu jádrem 1kV 5x2,5mm2 | m | 100 |  | 0 | RTS_I/2022
490 | 34111098 | kabel instalační jádro Cu plné izolace PVC plášť PVC 450/750V (CYKY) 5x4mm2 | m | 60 |  | 0 | RTS_I/2022
491 | 34111100 | kabel instalační jádro Cu plné izolace PVC plášť PVC 450/750V (CYKY) 5x6mm2 | m | 95 |  | 0 | RTS_I/2022
492 | 34113034 | kabel instalační jádro Cu plné izolace PVC plášť PVC 450/750V (CYKY) 5x10mm2 | m | 45 |  | 0 | RTS_I/2022
493 | 210800004.1 | Montáž měděných vodičů CYY 6 mm2 | m | 850 |  | 0 | RTS_I/2022
494 | 341421570.1 | vodič silový s Cu jádrem CYA H07 V-K 6 mm2 | m | 850 |  | 0 | RTS_I/2022
495 | 210813151A | Montáž kabel Cu plný kulatý do 1 kV 1x16 mm2 uložený pevně | m | 180 |  | 0 | RTS_I/2022
496 | 341413590 | vodič silový s Cu jádrem CYA H07 V-K 16 mm2 | m | 180 |  | 0 | RTS_I/2022
497 | v_10.1 | Vrtání prostupů do DN150 | m | 5 |  | 0 | vlastní
498 | 231701530 | pěna montážní protipožární polyuretanová SOUDAFOAM FR-B1 jednosložková 750 ml, požární odolnost více než 360 minut | kus | 5 |  | 0 | RTS_I/2022
499 | v_06 | Požární ucpávky prostupů | kus | 5 |  | 0 | vlastní
500 | PR009 | Montážní pěna vodoodolná | kus | 10 |  | 0 | vlastní
501 | PR002 | Utěsnění kabelu | kus | 10 |  | 0 | vlastní
0 | 748 | Elektromontáže - osvětlovací zařízení a svítidla
502 | 210201025.1 | Montáž svítidel, přisazených/závěsných, vnitřních/venkovních | kus | 1 |  | 0 | RTS_I/2022
503 | A | sv. vestavné LED 27W/3000K, 4050lm, těleso sv. Al slitina, barva bílá, opálový difuzor, 230V,d=260mm | kus | 14 |  | 0 | vlastní
503a | B | sv. vestavné LED 36W/4000K, těleso sv. AL slitina, barva bílá, satine mikropyramidový kryt, stmívatelné DALI, 70x1188mm, 230V | kus | 93 |  | 0 | vlastní
503b | B.p. | Dali řízení | kus | 7 |  | 0 | vlastní
503c | C | sv. vestavné LED 36W/4000K, těleso sv. AL slitina, barva bílá, opálový kryt, 70x1188mm, 230V | kus | 17 |  | 0 | vlastní
503d | D | sv. závěsné LED 158W/4000K, těleso sv. Alslitina, barva bílá, opálový difuzor, l= 5046mm,230V | kus | 2 |  | 0 | vlastní
503e | E | sv. závěsné LED 123W/4000K, těleso sv. Al slitina, barva bílá, asymetrické vyzařování wallwasher, CRI 80, l= 3906mm, DALI, 230V | kus | 5 |  | 0 | vlastní
503f | F | sv. nástěnné LED 7,8W/4000K, těleso sv. Al slitina, barva antracit, asymetrická optika, | kus | 1 |  | 0 | vlastní
503g | N | sv LED přisazené 3,5W nouzové značící směr úniku, při výpadku svítící 1h, autotest, IP65+ piktogram | kus | 13 |  | 0 | vlastní
503h | N1 | sv LED přisazené 3,5W nouzové značící směr úniku, při výpadku svítící 1h, autotest, IP65+ piktogram | kus | 2 |  | 0 | vlastní
503i | N1.p | PMMA plexi + vestavěný set | kus | 2 |  | 0 | vlastní
503j | N2 | sv LED přisazené 3W nouzové protipanické při výpadku svítící 1h, autotest, optika area + rámeček | kus | 10 |  | 0 | vlastní
503k | N3 | sv LED přisazené 3,5W nouzové protipanické při výpadku svítící 1h, autotest, optika koridor + rámeček | kus | 5 |  | 0 | vlastní
0 | 21-M | Elektromontáže
504 | 210812053 | Montáž kabel Cu plný kulatý do 1 kV 4x70 mm2 uložený pevně (např. CYKY) | m | 220 |  | 0 | RTS_I/2022
505 | 34111643 | kabel silový jádro Cu izolace PVC plášť PVC 0,6/1kV (1-CYKY) 4x50mm2 | m | 220 |  | 0 | RTS_I/2022
0 | 21-M.1 | Elektromontáže
506 | 210190003.1.1 | Montáž rozvodnic běžných oceloplechových nebo plastových do 200 kg | kus | 1 |  | 0 | vlastní
507 | 357118066.1 | rozvaděč RH1, skříňový 800x2000x400, vč. osazení, zapojení, výzbroje, dle schématu | kus | 1 |  | 0 | vlastní
508 | 210280161 | Oživení jednoho pole rozváděče | kus | 1 |  | 0 | RTS_I/2022
509 | V122 | Časový spínač pod vypínač, s doběhem | kus | 2 |  | 0 | vlastní
510 | V122 | Montáž časového spínače pod vypínač | kus | 2 |  | 0 | vlastní
0 | 21-M.2 | Požární zařízení
511 | 210810090.1 | Montáž měděných kabelů CXKH-V 1 kV do 5x6mm2 uložených pevně (trasy s požární odolností) | m | 180 |  | 0 | RTS_I/2022
512 | 34111030.1 | kabel silový CXKH-V 3x1,5mm2 | m | 180 |  | 0 | RTS_I/2022
513 | 382261000v | tlačítko požární GW 42-201 12x12x 5cm červené se sklem | kus | 2 |  | 0 | RTS_I/2022
0 | 21-M.3 | Světelné rozvody
514 | 210010301 | Montáž krabic přístrojových zapuštěných plastových kruhových KU 68/1, KU68/1301, KP67, KP68/2 | kus | 70 |  | 0 | RTS_I/2022
515 | 345715110.1 | krabice přístrojová instalační KP 68/2 | kus | 70 |  | 0 | vlastní
516 | 210010311 | Montáž krabic odbočných zapuštěných plastových kruhových KU68-1902/KO68, KO97/KO97V | kus | 70 |  | 0 | RTS_I/2022
517 | 345715190 | krabice univerzální z PH KU 68/2-1902s víčkem KO68 | kus | 70 |  | 0 | RTS_I/2022
518 | 210110001.1 | Montáž nástěnný vypínač nn nebo PIR, prostředí základní nebo vlhké | kus | 50 |  | 0 | RTS_I/2022
519 | 345355120.2.1 | spínač řazení 1, 10A, 250V,vč. rámečku, barva dle požadavků interiéru! | kus | 6 |  | 0 | vlastní
520 | 345355550 | PIR, pohybové čidlo, 360st., vnitřní | kus | 18 |  | 0 | RTS_I/2022
521 | 345355520 | spínač řazení 5, 10A, 250V, vč. rámečku, barva dle požadavků interiéru! | kus | 6 |  | 0 | RTS_I/2022
522 | R_SV_001.b | Ovládač pro žaluzie | kus | 20 |  | 0 | vlastní
523 | v_10.1.1 | Vrtání prostupů do DN50 | kus | 35 |  | 0 | vlastní
0 | 21-M.4 | Zásuvkové rozvody
524 | 210010003 | Montáž trubek elektroinstalačních s nasunutím nebo našroubováním do krabic uložených pod omítkou plastových ohebných, průměru 23 mm | m | 1700 |  | 0 | RTS_I/2022
525 | 345710630 | Materiál úložný elektroinstalační trubky elektroinstalační ohebné LPFLEX 125N PVC -(ČSN) velmi nízká mechanická odolnost typ počet m ve svazku 2323 100 | m | 1700 |  | 0 | RTS_I/2022
526 | 210010006 | Montáž trubek elektroinstalačních s nasunutím nebo našroubováním do krabic uložených pod omítkou plastových ohebných, průměru 48 mm | m | 650 |  | 0 | RTS_I/2022
527 | 345710660 | Materiál úložný elektroinstalační trubky elektroinstalační ohebné LPFLEX 125N PVC -(ČSN) velmi nízká mechanická odolnost typ počet m ve svazku 2348 50 | m | 650 |  | 0 | RTS_I/2022
528 | 210010301 | Montáž krabic elektroinstalačních bez napojení na trubky a lišty, demontáže a montáže víčka a přístroje přístrojových bez zapojení zapuštěných plastových kruhových, typ KU 68/1, KU68-1301, KP 67, KP68/2 | kus | 136 |  | 0 | RTS_I/2022
529 | 345715110.1 | materiál úložný elektroinstalační krabice přístrojové instalační z plastické hmoty KP 68/2 500 V, D69 x 30mm | kus | 136 |  | 0 | vlastní
530 | 741313003 | Montáž zásuvek domovních se zapojením vodičů bezšroubové připojení polozapuštěných nebo zapuštěných 10/16 A, provedení 2x (2P + PE) dvojnásobná | kus | 107 |  | 0 | RTS_I/2022
531 | 345551240.1 | Spoje zásuvkové 10 A a 10/16 A zásuvky komplet zásuvka 2násobná 5512-2249 ostatní barvy | kus | 104 |  | 0 | vlastní
532 | 345551240.2 | Spoje zásuvkové 10 A a 10/16 A zásuvky komplet zásuvka 2násobná 5512-2249 ostatní barvy | kus | 3 |  | 0 | vlastní
533 | 741313005 | Montáž zásuvek domovních se zapojením vodičů bezšroubové připojení polozapuštěných nebo zapuštěných 10/16 A, provedení 2P + PE s ochrannými clonkami a přepěťovou ochranou | kus | 23 |  | 0 | RTS_I/2022
534 | 34555124012 | Spoje zásuvkové 10 A a 10/16 A zásuvky komplet zásuvka 2násobná 5512-2249 ostatní barvy | kus | 23 |  | 0 | RTS_I/2022
0 | 22-M | Montáže technologických zařízení pro dopravní stavby
535 | 210220020 | Montáž uzemňovacího vedení vodičů FeZn pomocí svorek v zemi páskou do 120 mm2 ve městské zástavbě | m | 320 |  | 0 | RTS_I/2022
536 | 354420620 | páska zemnící 30 x 4 mm FeZn | m | 320 |  | 0 | RTS_I/2022
537 | 210220101.1 | Montáž hromosvodného vedení svodových vodičů s podpěrami průměru do 10 mm | m | 380 |  | 0 | vlastní
538 | 10.660.644 | Drát uzem. AL pr.8 AlMgSi+PVC měkký | m | 380 |  | 0 | RTS_I/2022
539 | 1143114 | podpěrka pod vedení do zdi | kus | 80 |  | 0 | RTS_I/2022
540 | 1143192 | podpěrka pod vedení na střechy | kus | 320 |  | 0 | RTS_I/2022
541 | 210220231 | Montáž tyčí jímacích délky do 3 m | kus | 18 |  | 0 | RTS_I/2022
542 | 10.566.175 | Tyč 3,0m jímací, vč. stojanu, základu, svorek (komplet) | kus | 18 |  | 0 | RTS_I/2022
543 | 210220302 | Montáž svorek hromosvodných typu ST, SJ, SK, SZ, SR 01, 02 se 3 a více šrouby | kus | 201 |  | 0 | RTS_I/2022
544 | 1142661 | Zkušební svorka SZ, vč. štítku | kus | 16 |  | 0 | RTS_I/2022
545 | 354418850 | svorka spojovací SS | kus | 180 |  | 0 | RTS_I/2022
546 | 10.067.555 | Svorkovnice EPS 2 ekvipotencionální | kus | 5 |  | 0 | RTS_I/2022
547 | 210800004 | Montáž měděných vodičů CYY 6 mm2 | m | 380 |  | 0 | RTS_I/2022
548 | 341421570 | vodič silový s Cu jádrem CYA H07 V-K 6 mm2 | m | 380 |  | 0 | RTS_I/2022
549 | 210800006 | Montáž měděných vodičů CYY 16 mm2 | m | 200 |  | 0 | RTS_I/2022
550 | 341413590 | vodič silový s Cu jádrem CYA H07 V-K 16 mm2 | m | 200 |  | 0 | RTS_I/2022
551 | 210800415 | Montáž vodiče Cu izolovaný plný a laněný s PVC pláštěm do 1 kV žíla 50 až 70 mm2 zatažený (CY, CHAH-R(V)) | m | 50 |  | 0 | RTS_I/2022
552 | 34141362 | vodič ohebný s Cu jádrem propojovací pro 450/750V 50mm2 | m | 50 |  | 0 | RTS_I/2022
553 | 210800512 | Montáž měděných vodičů CY, HO5V, HO7V, NYY, YY 50 mm2 uložených v trubkách nebo lištách | m | 50 |  | 0 | RTS_I/2022
554 | 341421620 | vodič silový s Cu jádrem CYA H07 V-K 50 mm2 | m | 50 |  | 0 | RTS_I/2022
555 | R-001 | Montáž ochranné svorkovnice | kus | 5 |  | 0 | vlastní
556 | R-002 | Ochranná ekvipotenciální svorkovnice | kus | 5 |  | 0 | vlastní
0 | 58-M | Revize vyhrazených technických zařízení
557 | 210280002.1 | Výchozí revize | kus | 1 |  | 0 | vlastní
558 | 210280003 | Zkoušky a prohlídky el rozvodů a zařízení celková prohlídka pro objem mtž prací do 1 000 000 Kč | kus | 1 |  | 0 | RTS_I/2022
559 | 210280010 | Příplatek k celkové prohlídce za dalších i započatých 500 000 Kč přes 1 000 000 Kč | kus | 1 |  | 0 | RTS_I/2022
560 | 210280101 | Kontrola rozváděčů nn silových hmotnosti do 200 kg | kus | 1 |  | 0 | RTS_I/2022
561 | R-099.1 | Revizní zpráva | kus | 1 |  | 0 | vlastní
0 | HZS | Hodinové zúčtovací sazby |  |  |  | 0
562 | Hod.sazba2 | Pomocné zednické práce | hod | 80 |  | 0 | vlastní
563 | Hod.sazba3 | Pomocné nekvalifikované práce | hod | 120 |  | 0 | vlastní
564 | Hod.sazba5 | Zabezpečení pracoviště | hod | 60 |  | 0 | vlastní
565 | Hod.sazba6 | Koordinace postupu prací s ost. profesemi | hod | 40 |  | 0 | vlastní
0 | N01 | Spotřební materiál
566 | N1 | Podružný materiál (svorky, sádra, koncovky, hřebíky, vruty, hmoždiny, tabulky, ostatní materiál, atd.) | kus | 1 |  | 0 | vlastní
0 | VRN | Vedlejší rozpočtové náklady
567 | 013203000 | Konstrukční dokumentace technologichých zařízení | kus | 1 |  | 0 | vlastní
568 | 045002000 | Kompletační a koordinační činnost | hod | 20 |  | 0 | vlastní
Díl: | M22 | Montáž sdělovací a zabezp.techniky |  |  |  | 0
| 90 | Přípočty
569 | 901 R00 | Hzs-předběžná obhlídka čl.17-1a | hod | 12 |  | 0 | RTS_I/2022
570 | 900 RT1 | HZS, Práce v tarifní třídě 4 | hod | 12 |  | 0 | RTS_I/2022
0 |  | Koordinace s ostatními profesemi.
571 | 905 R01 | Hzs-revize provoz.souboru a st.obj. | hod | 16 |  | 0 | RTS_I/2022
0 |  | Kompletní výchozí el.revize.
0 | M21 | Elektromontáže
572 | 210020931R00 | Ucpávka protipožární, bez vany | m2 | 0.95 |  | 0 | RTS_I/2022
0 |  | Kompletní požární ucpávky montáž+materiál.
0 | M22 | Montáž sdělovací a zabezp.tech
573 | 220260000R00 | Krabice KU 68 ve zdi v přípraveném lůžku | kus | 20 |  | 0 | RTS_I/2022
0 |  | Montáž.
574 | 34571518R | Krabice univerzální KU 68 | kus | 20 |  | 0 | RTS_I/2022
0 |  | Dodávka.
575 | 222261601R00 | Zhotovení otvoru do 100x100 mm | kus | 5 |  | 0 | RTS_I/2022
576 | 220260550R00 | Trubka PVC pod omítku, vnější průměr 16 mm | m | 50 |  | 0 | RTS_I/2022
0 |  | Montáž.
0 |  | Trubkování pro SOS.
577 | 34571050R | Trubka PVC, vnější průměr 16 mm | m | 50 |  | 0 | RTS_I/2022
0 |  | Dodávka.
578 | 220260552R00 | Trubka PVC pod omítku, vnější průměr 25 mm | m | 180 |  | 0 | RTS_I/2022
0 |  | Montáž.
0 |  | Trubkování pro dat. a audio rozvody.
579 | 34571051R | Trubka PVC, vnější průměr 25 mm | m | 180 |  | 0 | vlastní
0 |  | Dodávka.
580 | 222260503R01 | Trubka PVC 750N/5cm do podlahy vnější průměr 25 mm | m | 490 |  | 0 | RTS_I/2022
0 |  | Montáž.
0 |  | Trubkování pro dat.rozvody v podlaze.
581 | 3457115962R | Trubka PVC 750N/5cm do podlahy vnější průměr 25 mm | m | 490 |  | 0 | RTS_I/2022
0 |  | Dodávka.
582 | 222260722R04 | Žlab drátěný 150x100,vč.přísluš. pro uchycení, - vertikální montáž. | m | 75 |  | 0 | RTS_I/2022
0 |  | Montáž+dodávka.
0 |  | Včetně veškerého příslušenství pro uchycení.
583 | 220261662R00 | Zhotovení drážky ve zdi cihlovém | m | 70 |  | 0 | RTS_I/2022
584 | 220261665R00 | Začištění drážky, konečná úprava | m | 70 |  | 0 | RTS_I/2022
585 | 222280212R00 | Kabel EZS, EPS, DT do 7 mm v trubkách | m | 85 |  | 0 | RTS_I/2022
0 |  | Montáž kabelu tísňového systému.
586 | 27655204 | Instal. kabel JYSTY 3x2x0.6 | m | 85 |  | 0 | RTS_I/2022
0 |  | Dodávka.
587 | 222281321R01 | B2CAS1D1 do 2,5 mm, 2-5 žil, v trubkách | m | 290 |  | 0 | RTS_I/2022
0 |  | Montáž kabelu ROZ, JČ a SOS.
588 | 341350150R | Kabel B2CAS1D1 2x1,5 | m | 290 |  | 0 | RTS_I/2022
0 |  | Dodávka kabelu ROZ, JČ a SOS.
589 | 222280215R00 | Kabel U/FTP kat.5E a 6A v trubkách | m | 3980 |  | 0 | RTS_I/2022
0 |  | Montáž.
590 | 0602117525 | Instal. kabel U/FTP kat.6A B2cas1d1 | m | 3980 |  | 0 | RTS_I/2022
0 |  | Dodávka.
591 | 222280561R00 | Kabel FO univerzální distribuční volně ve žlabu, / v trubce | m | 80 |  | 0 | RTS_I/2022
0 |  | Montáž.
592 | 62601120 | Optický kabel univerzální SM 12 vláken, LSZH | m | 80 |  | 0 | RTS_I/2022
0 |  | Dodávka.
593 | 222370001R00 | Jednotka zesilovače | kus | 1 |  | 0 | RTS_I/2022
0 |  | Doplnění stáv.ústředny o koncový zesilovač do 100W.
0 |  | Montáž.
594 | NZS024 | Jednotka zesilovače. | kus | 1 |  | 0 | vlastní
0 |  | Doplnění stáv.ústředny o koncový zesilovač do 100W.
0 |  | Dodávka.
595 | 222360102R00 | Reproduktor do 6 W do podhledu | kus | 15 |  | 0 | RTS_I/2022
0 |  | Montáž.
596 | NZS024 | 6W podhledový reproduktor, 100V, 6/3/1,5W, plast, IP21 | kus | 15 |  | 0 | vlastní
0 |  | Dodávka.
597 | 222360401R00 | Programování rozhlas.ústředny, uvedení do provozu | hod | 12 |  | 0 | RTS_I/2022
598 | 222260413R01 | Nástěnný 19" rozvaděč 18U 600x600 mm | kus | 1 |  | 0 | RTS_I/2022
0 |  | RACK pro datovou síť.
0 |  | Montáž včetně příslušenství.
599 | 357311075R | Rozvaděč 19",výška 18U, 600x600 mm, vč.podstavce a veškerého příslušenství | kus | 1 |  | 0 | vlastní
0 |  | Dodávka.
600 | 80199035 | Chladící jednotka 19" 1U 2x ventilátor, bimetal. termostat | kus | 1 |  | 0 | RTS_I/2022
0 |  | Dodávka.
601 | 80593005 | Napájecí panel 3 m, 5 pozic, s přepěťovou ochranou včetně vany | kus | 1 |  | 0 | RTS_I/2022
0 |  | Dodávka.
602 | 222290301R01 | Modul 1xRJ45 kat.6A - konektor | kus | 9 |  | 0 | vlastní
0 |  | Konektor s převlečnou krytkou (vývody).
0 |  | Montáž.
603 | 0501133325 | Konektor s převlečnou krytkou 1xRJ45, STP kat.6A, komplet. | kus | 9 |  | 0 | RTS_I/2022
0 |  | Dodávka.
604 | 222290008R01 | Zásuvka 1xRJ45 pod omítku / do nábytku, pro instalaci keystone 1xRJ45 STP kat.6A | kus | 49 |  | 0 | vlastní
0 |  | Montáž.
605 | 0501133321 | Zásuvka 1xRJ45 pod omítku / do nábytku, pro instalaci keystone 1xRJ45 STP kat.6A, komplet. | kus | 49 |  | 0 | RTS_I/2022
0 |  | Dodávka.
606 | 222290008R02 | Zásuvka 2xRJ45 pod omítku / do nábytku, pro instalaci keystone 2xRJ45 STP kat.6A | kus | 15 |  | 0 | RTS_I/2022
0 |  | Montáž.
607 | 0501133320 | Zásuvka 2xRJ45 pod omítku / do nábytku, pro instalaci keystone 2xRJ45 STP kat.6A, komplet. | kus | 15 |  | 0 | RTS_I/2022
0 |  | Dodávka.
608 | 0501133325 | Keystone 1xRJ45 STP kat.6A | kus | 176 |  | 0 | RTS_I/2022
0 |  | Vývod pro EV - 1x
0 |  | Zásuvky 1xRJ45 - 2x
0 |  | Zásuvky 2xRJ45 - 4x
0 |  | Montáž+dodávka.
609 | 222290971R00 | Patch panel | kus | 3 |  | 0 | vlastní
0 |  | Montáž.
610 | 0501232710 | Patch panel 48 port, kat.6A, velikost 1U, montáž 19" | kus | 3 |  | 0 | RTS_I/2022
0 |  | Dodávka.
611 | 222290981R00 | Vyvazovací panel | kus | 6 |  | 0 | RTS_I/2022
0 |  | Montáž.
612 | 0502315620 | Vyvazovací panel pro datové rozváděče., Výška 1U. | kus | 6 |  | 0 | RTS_I/2022
0 |  | Dodávka.
613 | 0503030020 | Patch cord U/FTP 2m, kat.6A, RJ45-RJ45 | kus | 49 |  | 0 | RTS_I/2022
0 |  | Montáž+dodávka.
614 | 222310001R00 | Ukončení kabelu FO univerzál.distribuč.v rozvaděči | kus | 2 |  | 0 | RTS_I/2022
615 | 222310011R00 | Optická vana | kus | 2 |  | 0 | RTS_I/2022
0 |  | Montáž.
616 | 0501232716 | Optická vana pro vyvaření 12 vl., velikost 1U, montáž 19" | kus | 2 |  | 0 | RTS_I/2022
0 |  | 1U opt. panel pro max. 48portů - osazený pro 12xLC-duplex, OS2, vč. pigtailů, adaptérů a opt. kazet,
0 |  | kompletně vybavená.
0 |  | Dodávka.
617 | 222310031R00 | Svar opt.vlákna vč.ochrany a pigtailu, první svar | kus | 2 |  | 0 | RTS_I/2022
618 | 222310032R00 | Svar opt.vlákna vč.ochrany a pigtailu, další svar | kus | 22 |  | 0 | RTS_I/2022
619 | 222310901R00 | Měření optických kabelů transmisní metodou | kus | 12 |  | 0 | RTS_I/2022
620 | 222310902R00 | Měření optických kabelů reflektometrickou metodou | kus | 12 |  | 0 | RTS_I/2022
621 | 222310991R00 | Vyhotovení protokolu o měření optických kabelů | hod | 12 |  | 0 | RTS_I/2022
622 | 222293001R00 | Vypáskování kabelů v rozvaděči | kus | 88 |  | 0 | RTS_I/2022
623 | 222293011R00 | Kontrolní měření kabelu | kus | 88 |  | 0 | RTS_I/2022
624 | 222293012R00 | Měření do protokolu | kus | 88 |  | 0 | RTS_I/2022
625 | 222301801R00 | Závěrečné práce v rozvaděči | kus | 1 |  | 0 | RTS_I/2022
626 | 222323301R00 | Domácí telefon digitální, na úchyt.body | kus | 3 |  | 0 | RTS_I/2022
0 |  | Montáž.
627 | DZ001 | IP telefonní přístroj | kus | 3 |  | 0 | vlastní
0 |  | Telefon VoIP video, Android, 6x SIP účtů, 2x RJ45, USB, WIFI, Bluetooth, PoE.
0 |  | Dodávka.
628 | 222323324R00 | Tlač.tablo s klávesnicí do zdi | kus | 1 |  | 0 | RTS_I/2022
0 |  | Montáž.
629 | DZ006 | Audio panel, 3 tlač., zápustná instalace | kus | 1 |  | 0 | vlastní
0 |  | Kompatibilní se stáv.systémem.
0 |  | Dodávka.
630 | 222323337R00 | Kryt proti dešti | kus | 1 |  | 0 | RTS_I/2022
0 |  | Montáž.
631 | DZ007 | Zápustná krabice se stříškou pro 1 modul | kus | 1 |  | 0 | vlastní
0 |  | Dodávka.
632 | 222323201R02 | Hodiny jednotného času | kus | 6 |  | 0 | RTS_I/2022
0 |  | Montáž.
633 | 161 | Stropní ručičkové hodiny 28cm jednostranné, Ciferník C2, motorek 24V | kus | 4 |  | 0 | vlastní
0 |  | Dodávka.
634 | 161 | Stropní ručičkové hodiny 28cm oboustr., Ciferník C2, motorek 24V, stropní závěs | kus | 2 |  | 0 | vlastní
0 |  | Včetně konzole a veškerého příslušenství.
0 |  | Dodávka.
635 | 222323201R03 | Zvonek | kus | 3 |  | 0 | RTS_I/2022
0 |  | Montáž.
636 | 201 | ZV KLASIK 75V/0,02A~, Zvonek 75V/0,02A~, jednoduchý, dvě ozvučnice, šedý | kus | 3 |  | 0 | vlastní
0 |  | Dodávka.
637 | 222291991R01 | Aktivní síťový prvek vč. konfigurace | kus | 1 |  | 0 | RTS_I/2022
638 | AP104 | Switch 24 port aktivní PoE | kus | 1 |  | 0 | vlastní
0 |  | Podnikový plně konfigurovatelný L2 přepínač, 24x port PoE+ Gigabit Ethernet 10/100/1000 Mb/s s konektorem RJ-45, 2x Gigabit Ethernet SFP slot, PoE+ napájení s 30W na port.
0 |  | Dodávka.
639 | 222411001R00 | Záložní zdroj UPS do 1500VA v racku | kus | 1 |  | 0 | RTS_I/2022
0 |  | Montáž.
640 | AP114 | Záložní zdroj UPS do 1500VA v racku | kus | 1 |  | 0 | vlastní
0 |  | Záložní zdroj - 1500 VA / 1200 W, 2U rack, Line interactive, 2×IEC Jumpers, 8×IEC 320 C13, Ochrana datové sítě RJ-45, USB a Ethernet
0 |  | Dodávka.
641 | 222325008R00 | Tísňový spínač na připravené úchytné body | kus | 1 |  | 0 | RTS_I/2022
0 |  | Montáž.
642 | 0204071099 | Kompletní signalizace tísně na WC pro imobilní | kus | 1 |  | 0 | RTS_I/2022
0 |  | Tlačítko, táhlo, optická signalizace,opt.signalizace kabinet + zdroj.
0 |  | Dodávka.
643 | 900 RT3 | HZS, Práce v tarifní třídě 6 | hod | 8 |  | 0 | RTS_I/2022
0 |  | Zaškolení obsluhy
644 | 900 RT9 | HZS, programátor | hod | 8 |  | 0 | RTS_I/2022
0 |  | Konfigurace všech SLP systémů.
645 | 110 R00 | Mimostaveništní doprava individual. | kus | 1 |  | 0 | RTS_I/2022
0 |  | Dopravné za všechny SLP systémy.
646 | 141 R00 | Přirážka za podružný materiál M 21, M 22 | kus | 1 |  | 0 | RTS_I/2022
0 |  | Obsahuje veškerý drobný instalační materiál ke kompletní instalaci v částech společných kabel.tras, UKS, AUDIO, PZTS.
0 |  | Obsahuje např.vruty, hmoždinky, pomoc.zedn.materiál, izol.pásky,drobné svorkovnice,pěn.hmoty, kabel.úchytky,apod.
647 | 120 R00 | Přesun do zóny individuální | kus | 1 |  | 0 | RTS_I/2022
0 |  | Obsahuje přirážku za kompletní přesun montážního materiálu.
648 | 202 R00 | Zednické výpomoci HSV | kus | 1 |  | 0 | RTS_I/2022
0 | VN | Vedlejší náklady
649 | 005231030R | Zkušební provoz | kus | 1 |  | 0 | RTS_I/2022
650 | 005231020R | Individuální a komplexní vyzkoušení | kus | 1 |  | 0 | RTS_I/2022
Díl: | M24 | Montáže vzduchotechnických zařízení |  |  |  | 0
| 01 | Větrání UČEBEN 3NP | 0 | 0
651 | 01.01 | Sestavná VZT jednotka do venkovního prostředí PŘÍVOD: - připojovací pružná manžeta - regulační klapka - filtr F8 (ePM1 75 %) - entalpický rotační výměník ZZT (s přenosem vlhkosti) - směšovací komora (klapka dimenzovaná na 100% směšování) - přímý výměník (TČ, chladivo R410A) vč. eliminátoru kapek - el. ohřívač - ventilátor s volným oběžným kolem a EC motorem - zvlhčovací komora…parní vlhčení - připojovací pružná manžeta ODVOD: - připojovací pružná manžeta - filtr F8 (ePM1 75 %) - směšovací komora (klapka dimenzovaná na 100% směšování) - entalpický rotační výměník ZZT (s přenosem vlhkosti) - ventilátor s volným oběžným kolem a EC motorem - regulační klapka - připojovací pružná manžeta - parametry viz tabulka zařízení (příloha 01 technické zprávy) - dodávka vč. lokální MaR | kus | 1 |  | 0 | vlastní
652 | 01.02 | Parní vyvíječ elektrický (osazení do exteriéru), nominální výkon 18kg/h vč. regulace | kus | 1 |  | 0 | vlastní
653 | 01.03 | Venkovní kondenzační jednotka - zdroj chladu a tepla pro výměník VZT jednotky | kus | 1 |  | 0 | vlastní
654 | 01.04 | NEOBSAZENÉ | 0 | 0
655 | 01.05 | NEOBSAZENÉ | 0 | 0
656 | 01.06 | NEOBSAZENÉ | 0 | 0
657 | 01.07 | NEOBSAZENÉ | 0 | 0
658 | 01.08 | Regulátor variabilního průtoku se servopohonem izolovaný, ovládání 0-10V, do potrubí 250×150mm, Vmin=270m3/h, Vmax=800m3/h | kus | 1 |  | 0 | vlastní
659 | 01.09 | Regulátor variabilního průtoku se servopohonem izolovaný, ovládání 0-10V, do potrubí 250×150mm, Vmin=270m3/h, Vmax=680m3/h | kus | 1 |  | 0 | vlastní
660 | 01.10 | Čidlo CO2 nástěnné, řídici signál 0-10 V, 0 - 2000ppm + Regulátor teploty, IP20, rozhranní Modbuspro nadřazené ovládání | kus | 1 |  | 0 | vlastní
661 | 01.11 | Regulátor variabilního průtoku se servopohonem izolovaný, ovládání 0-10V, do potrubí 200×150mm, Vmin=220m3/h, Vmax=500m3/h | kus | 1 |  | 0 | vlastní
662 | 01.12 | Regulátor variabilního průtoku se servopohonem izolovaný, ovládání 0-10V, do potrubí 200×150mm, Vmin=220m3/h, Vmax=425m3/h | kus | 1 |  | 0 | vlastní
663 | 01.13 | Čidlo CO2 nástěnné, řídici signál 0-10 V, 0 - 2000ppm + Regulátor teploty, IP20, rozhranní Modbuspro nadřazené ovládání | kus | 1 |  | 0 | vlastní
664 | 01.14 | Regulátor variabilního průtoku se servopohonem izolovaný, ovládání 0-10V, do potrubí 250×150mm, Vmin=270m3/h, Vmax=900m3/h | kus | 1 |  | 0 | vlastní
665 | 01.15 | Regulátor variabilního průtoku se servopohonem izolovaný, ovládání 0-10V, do potrubí 250×150mm, Vmin=270m3/h, Vmax=765m3/h | kus | 1 |  | 0 | vlastní
666 | 01.16 | Čidlo CO2 nástěnné, řídici signál 0-10 V, 0 - 2000ppm + Regulátor teploty, IP20, rozhranní Modbuspro nadřazené ovládání | kus | 1 |  | 0 | vlastní
667 | 01.17 | Regulátor variabilního průtoku se servopohonem izolovaný, ovládání 0-10V, do potrubí 250×150mm, Vmin=270m3/h, Vmax=900m3/h | kus | 1 |  | 0 | vlastní
668 | 01.18 | Regulátor variabilního průtoku se servopohonem izolovaný, ovládání 0-10V, do potrubí 250×150mm, Vmin=270m3/h, Vmax=765m3/h | kus | 1 |  | 0 | vlastní
669 | 01.19 | Čidlo CO2 nástěnné, řídici signál 0-10 V, 0 - 2000ppm + Regulátor teploty, IP20, rozhranní Modbuspro nadřazené ovládání | kus | 1 |  | 0 | vlastní
670 | 01.20 | Regulátor variabilního průtoku se servopohonem izolovaný, ovládání 0-10V, do potrubí 200×150mm, Vmin=220m3/h, Vmax=450m3/h | kus | 1 |  | 0 | vlastní
671 | 01.21 | Regulátor variabilního průtoku se servopohonem izolovaný, ovládání 0-10V, do potrubí 200×150mm, Vmin=220m3/h, Vmax=380m3/h | kus | 1 |  | 0 | vlastní
672 | 01.22 | Čidlo CO2 nástěnné, řídici signál 0-10 V, 0 - 2000ppm + Regulátor teploty, IP20, rozhranní Modbuspro nadřazené ovládání | kus | 1 |  | 0 | vlastní
0 | 01.23 | Tlumič hluku (ozn. 01-A) pro osazení do čtyrhranného vzduchotechnického potrubí o rozměrech 500×800×1000 mm. Skládá se z: |  |  |  | 0
673 | 0 | Jádrový tlumič hluku pro osazení do čtyrhranného vzduchotechnického potrubí o rozměrech 200×500×1000 mm. Jádra tlumičů hluku z pozinkovaného plechu s náběhy. | kus | 4 |  | 0 | vlastní
0 | 01.24 | Tlumič hluku (ozn. 01-B1) pro osazení do čtyrhranného vzduchotechnického potrubí o rozměrech 500×800×1500 mm. Skládá se z: | kus | 1 |  | 0
674 | 0 | Jádrový tlumič hluku pro osazení do čtyrhranného vzduchotechnického potrubí o rozměrech 200×500×1500 mm. Jádra tlumičů hluku z pozinkovaného plechu s náběhy. | kus | 4 |  | 0 | vlastní
0 | 01.25 | Tlumič hluku (ozn. 01-B2) pro osazení do čtyrhranného vzduchotechnického potrubí o rozměrech 500×800×1000 mm. Skládá se z:
675 | 0 | Jádrový tlumič hluku pro osazení do čtyrhranného vzduchotechnického potrubí o rozměrech 200×500×1000 mm. Jádra tlumičů hluku z pozinkovaného plechu s náběhy. | kus | 4 |  | 0 | vlastní
0 | 01.26 | Tlumič hluku (ozn. 01-C) pro osazení do čtyrhranného vzduchotechnického potrubí o rozměrech 500×800×1500 mm. Skládá se z:
676 | 0 | Jádrový tlumič hluku pro osazení do čtyrhranného vzduchotechnického potrubí o rozměrech 200×500×1500 mm. Jádra tlumičů hluku z pozinkovaného plechu s náběhy. | kus | 4 |  | 0 | vlastní
0 | 01.27 | Tlumič hluku (ozn. 01-D) pro osazení do čtyrhranného vzduchotechnického potrubí o rozměrech 500×800×1000 mm. Skládá se z:
677 | 0 | Jádrový tlumič hluku pro osazení do čtyrhranného vzduchotechnického potrubí o rozměrech 200×500×1000 mm. Jádra tlumičů hluku z pozinkovaného plechu s náběhy. | kus | 4 |  | 0 | vlastní
678 | 01.28 | Sada s expanzním ventilem | kus | 1 |  | 0 | vlastní
679 | 01.29 | kabelový ovladač | kus | 1 |  | 0 | vlastní
680 | 01.30 | Řídící skříňka 0-10V | kus | 1 |  | 0 | vlastní
681 | 01.31 | Protidešťová žaluzie hliníková o rozměru 630×800 mm (Aef = 0,40m2) se sítí proti vniknutí ptactva vč. montážního rámu | kus | 1 |  | 0 | vlastní
682 | 01.32 | Protidešťová žaluzie hliníková o rozměru 900×800 mm (Aef = 0,58m2) se sítí proti vniknutí ptactva vč. montážního rámu | kus | 1 |  | 0 | vlastní
683 | 01.33 | Multidýzový stropní difuzor do kazetového stropu 600×600mm s připojovacím hrdlem Ø125mm a 16 stavitelnými dýzami | kus | 8 |  | 0 | vlastní
684 | 01.34 | Multidýzový stropní difuzor do kazetového stropu 600×600mm s připojovacím hrdlem Ø160mm a 25 stavitelnými dýzami | kus | 6 |  | 0 | vlastní
685 | 01.35 | Multidýzový stropní difuzor do kazetového stropu 600×600mm s připojovacím hrdlem Ø200mm a 36 stavitelnými dýzami | kus | 28 |  | 0 | vlastní
686 | 01.36 | Přetlaková komora s integrovanou regulační klapkou pro dýzový dofuzor s připojovacím hrdlem Ø125mm a natrubkem pro připojení potrubí Ø100mm | kus | 8 |  | 0 | vlastní
687 | 01.37 | Přetlaková komora s integrovanou regulační klapkou pro dýzový dofuzor s připojovacím hrdlem Ø160mm a natrubkem pro připojení potrubí Ø125mm | kus | 6 |  | 0 | vlastní
688 | 01.38 | Přetlaková komora s integrovanou regulační klapkou pro dýzový dofuzor s připojovacím hrdlem Ø200mm a natrubkem pro připojení potrubí Ø160mm | kus | 28 |  | 0 | vlastní
689 | 01.39 | Regulátor konstatního průtoku Ø100mm, 75m3/h | kus | 4 |  | 0 | vlastní
690 | 01.40 | Regulátor konstatního průtoku Ø100mm, 85m3/h | kus | 1 |  | 0 | vlastní
691 | 01.41 | Regulátor konstatního průtoku Ø100mm, 100m3/h | kus | 1 |  | 0 | vlastní
692 | 01.42 | Regulátor konstatního průtoku Ø125mm, 125m3/h | kus | 2 |  | 0 | vlastní
693 | 01.43 | Revizní dvířka do kruhového potrubí Ø100mm | kus | 6 |  | 0 | vlastní
694 | 01.44 | Revizní dvířka do kruhového potrubí Ø125mm | kus | 2 |  | 0 | vlastní
695 | 01.45 | Ohebné zvuktlumící potrubí s izolací Ø100mm | bm | 8 |  | 0 | vlastní
696 | 01.46 | Ohebné zvuktlumící potrubí s izolací Ø125mm | bm | 6 |  | 0 | vlastní
697 | 01.47 | Ohebné zvuktlumící potrubí s izolací Ø160mm | bm | 28 |  | 0 | vlastní
0 | 0 | 0 | 0 | 0
698 | PK01.01 | Požární klapka 315×200mm se základním vybavením - tj. ruční mechanismus se spouštěcí pružinou. Pružina se uvolní po rozpojení tavné pojistky při dosažení požadované teploty (74 °C s tolerancí ± 1,5 ºC). Klapka se v obou případech uzavře do 10 sekund po rozpojení tavné pojistky, IP44. Dodávka pro suchou montáž vč. systémových příložek. | kus | 1 |  | 0 | vlastní
699 | PK01.02 | Požární klapka 250×200mm se základním vybavením - tj. ruční mechanismus se spouštěcí pružinou. Pružina se uvolní po rozpojení tavné pojistky při dosažení požadované teploty (74 °C s tolerancí ± 1,5 ºC). Klapka se v obou případech uzavře do 10 sekund po rozpojení tavné pojistky, IP44. Dodávka pro suchou montáž vč. systémových příložek. | kus | 1 |  | 0 | vlastní
700 | PK01.03 | Požární klapka 315×200mm se základním vybavením - tj. ruční mechanismus se spouštěcí pružinou. Pružina se uvolní po rozpojení tavné pojistky při dosažení požadované teploty (74 °C s tolerancí ± 1,5 ºC). Klapka se v obou případech uzavře do 10 sekund po rozpojení tavné pojistky, IP44. Dodávka pro suchou montáž vč. systémových příložek. | kus | 2 |  | 0 | vlastní
701 | PK01.04 | Požární klapka 250×200mm se základním vybavením - tj. ruční mechanismus se spouštěcí pružinou. Pružina se uvolní po rozpojení tavné pojistky při dosažení požadované teploty (74 °C s tolerancí ± 1,5 ºC). Klapka se v obou případech uzavře do 10 sekund po rozpojení tavné pojistky, IP44. Dodávka pro suchou montáž vč. systémových příložek. | kus | 6 |  | 0 | vlastní
0 | 0 | 0 | 0 | 0
0 | 0 | Cu potrubí vč. izolace | 0 | 0
702 | 0 | ∅9,52 mm | bm | 5 |  | 0 | vlastní
703 | 0 | ∅19,05 mm | bm | 5 |  | 0 | vlastní
0 | 0 | 0 | 0 | 0
704 | 0 | Chladivo R410A | kg | 1 |  | 0 | vlastní
0 | 0 | 0 | 0 | 0
0 | 0 | Potrubí kruhové Spiro z oboustranně pozinkovaného plechu | 0 | 0
705 | 0 | ∅100 mm vč. 20% tvarovek | bm | 17 |  | 0 | vlastní
706 | 0 | ∅125 mm vč. 10% tvarovek | bm | 27 |  | 0 | vlastní
707 | 0 | ∅160 mm vč. 20% tvarovek | bm | 46 |  | 0 | vlastní
708 | 0 | ∅200 mm vč. 30% tvarovek | bm | 45 |  | 0 | vlastní
0 | 0 | 0 | 0 | 0
0 | 0 | Potrubí čtyřhranné skupiny I z oboustranně pozinkovaného plechu | 0 | 0
709 | 0 | do obvodu 1050 mm vč. 20% tvarovek | bm | 109 |  | 0 | vlastní
710 | 0 | do obvodu 1500 mm vč. 10% tvarovek | bm | 21 |  | 0 | vlastní
711 | 0 | do obvodu 1890 mm vč. 10% tvarovek | bm | 103 |  | 0 | vlastní
712 | 0 | do obvodu 2630 mm vč. 20% tvarovek | bm | 31 |  | 0 | vlastní
713 | 0 | do obvodu 3500 mm vč. 100% tvarovek | bm | 2 |  | 0 | vlastní
0 | 0 | 0 | 0 | 0
714 | 0 | Tepelná izolace z minerální vlny tl.40mm s AL fólií | m2 | 173 |  | 0 | vlastní
715 | 0 | Tepelná izolace z minerální vlny tl.60mm s oplechováním | m2 | 254 |  | 0 | vlastní
716 | 0 | Hluková izolace z minerální vlny tl.60mm s oplechováním (součinitel útlmu 0,81) | m2 | 38 |  | 0 | vlastní
0 | 0 | 0 | 0 | 0
0 | 02 | Samostatný odtah HYGIENICKÉ ZÁZEMÍ 3NP | 0 | 0
0 | 0 | - společné potrubí a komponenty zař. 02 a 03 vyspecifikovány u zař. 02 | 0 | 0
0 | 0 | 0 | 0 | 0
717 | 02.01 | Radiální ventilátor do kruhového potrubí Ø160mm - parametry dle tabulky výkonů | kus | 1 |  | 0 | vlastní
718 | 02.02 | Rychloupínací spona Ø160mm | kus | 2 |  | 0 | vlastní
719 | 02.03 | Zpětná klapka těsná Ø160mm | kus | 1 |  | 0 | vlastní
720 | 02.04 | Regulační klapka s ručním ovládáním Ø160mm | kus | 1 |  | 0 | vlastní
721 | 02.05 | Tlumič do kruhového potrubí Ø160mm, délky 600mm (útlumový výkon Lw,TOT = 32dB) | kus | 2 |  | 0 | vlastní
722 | 02.06 | Protidešťová žaluzie hliníková o rozměru 450×250 mm (Aef = 0,07m2) se sítí proti vniknutí ptactva vč. montážního rámu | kus | 1 |  | 0 | vlastní
723 | 02.07 | Talířový ventil kovový odvodní Ø100mm vč. montážního rámečku | kus | 6 |  | 0 | vlastní
724 | 02.08 | Ohebné zvuktlumící potrubí s izolací Ø100mm | bm | 6 |  | 0 | vlastní
725 | 02.09 | Stěnová mřížka jednořadá 200×100mm s regulací průtoku | kus | 4 |  | 0 | vlastní
726 | 02.10 | Stěnová mřížka jednořadá 300×200mm s regulací průtoku | kus | 2 |  | 0 | vlastní
727 | 02.11 | Stěnová mřížka jednořadá 400×200mm s regulací průtoku | kus | 2 |  | 0 | vlastní
0 | 0 | 0 | 0 | 1
0 | 0 | Potrubí kruhové Spiro z oboustranně pozinkovaného plechu | 0 | 0
728 | 0 | ∅100 mm vč. 40% tvarovek | bm | 8 |  | 0 | vlastní
729 | 0 | ∅125 mm vč. 20% tvarovek | bm | 2 |  | 0 | vlastní
730 | 0 | ∅160 mm vč. 30% tvarovek | bm | 4 |  | 0 | vlastní
731 | 0 | ∅200 mm vč. 20% tvarovek | bm | 5 |  | 0 | vlastní
0 | 0 | 0 | 0 | 0
0 | 0 | Potrubí čtyřhranné skupiny I z oboustranně pozinkovaného plechu | 0 | 0
732 | 0 | do obvodu 1050 mm vč. 30% tvarovek | bm | 3 |  | 0 | vlastní
0 | 0 | 0 | 0 | 0
733 | 0 | Tepelná izolace z minerální vlny tl.40mm s AL fólií | m2 | 3 |  | 0 | vlastní
734 | 0 | Tepelná izolace z minerální vlny tl.60mm s oplechováním | m2 | 3 |  | 0 | vlastní
735 | 0 | Hluková izolace z minerální vlny tl.60mm s AL fólií (součinitel útlmu 0,81) | m2 | 3 |  | 0 | vlastní
0 | 0 | 0 | 0 | 0
0 | 03 | Samostatný odtah HYGIENICKÉ ZÁZEMÍ 3NP | 0 | 0
0 | 0 | - společné potrubí a komponenty zař. 02 a 03 vyspecifikovány u zař. 02 | 0 | 0
0 | 0 | 0 | 0 | 0
736 | 03.01 | Radiální ventilátor do kruhového potrubí Ø160mm - parametry dle tabulky výkonů | kus | 1 |  | 0 | vlastní
737 | 03.02 | Rychloupínací spona Ø160mm | kus | 2 |  | 0 | vlastní
738 | 03.03 | Zpětná klapka těsná Ø160mm | kus | 1 |  | 0 | vlastní
739 | 03.04 | Regulační klapka s ručním ovládáním Ø160mm | kus | 1 |  | 0 | vlastní
740 | 03.05 | Tlumič do kruhového potrubí Ø160mm, délky 600mm (útlumový výkon Lw,TOT = 32dB) | kus | 2 |  | 0 | vlastní
741 | 03.06 | Talířový ventil kovový odvodní Ø100mm vč. montážního rámečku | kus | 4 |  | 0 | vlastní
742 | 03.07 | Talířový ventil kovový odvodní Ø125mm vč. montážního rámečku | kus | 1 |  | 0 | vlastní
743 | 03.08 | Talířový ventil kovový odvodní Ø200mm vč. montážního rámečku | kus | 1 |  | 0 | vlastní
744 | 03.09 | Ohebné zvuktlumící potrubí s izolací Ø100mm | bm | 4 |  | 0 | vlastní
745 | 03.10 | Ohebné zvuktlumící potrubí s izolací Ø125mm | bm | 1 |  | 0 | vlastní
746 | 03.11 | Ohebné zvuktlumící potrubí s izolací Ø200mm | bm | 1 |  | 0 | vlastní
747 | 03.12 | Stěnová mřížka jednořadá 200×100mm s regulací průtoku | kus | 4 |  | 0 | vlastní
748 | 03.13 | Stěnová mřížka jednořadá 300×100mm s regulací průtoku | kus | 2 |  | 0 | vlastní
749 | 03.14 | Stěnová mřížka jednořadá 300×200mm s regulací průtoku | kus | 2 |  | 0 | vlastní
750 | 03.15 | Stěnová mřížka jednořadá 400×100mm s regulací průtoku | kus | 2 |  | 0 | vlastní
751 | 03.16 | Stěnová mřížka jednořadá 400×200mm s regulací průtoku | kus | 2 |  | 0 | vlastní
0 | 0 | 0 | 0 | 0
0 | 0 | Potrubí kruhové Spiro z oboustranně pozinkovaného plechu | 0 | 0
752 | 0 | ∅100 mm vč. 20% tvarovek | bm | 14 |  | 0 | vlastní
753 | 0 | ∅125 mm vč. 30% tvarovek | bm | 3 |  | 0 | vlastní
754 | 0 | ∅160 mm vč. 30% tvarovek | bm | 2 |  | 0 | vlastní
755 | 0 | ∅200 mm vč. 40% tvarovek | bm | 8 |  | 0 | vlastní
0 | 0 | 0 | 0 | 0
756 | 0 | Tepelná izolace z minerální vlny tl.40mm s AL fólií | m2 | 1 |  | 0 | vlastní
757 | 0 | Hluková izolace z minerální vlny tl.60mm s AL fólií (součinitel útlmu 0,81) | m2 | 3 |  | 0 | vlastní
0 | 0 | 0 | 0 | 0
0 | 04 | Větrání VÝTAHOVÉ ŠACHTY | 0 | 0
0 | 0 | 0 | 0 | 0
758 | 04.01 | NEOBSAZENÉ | 0 | 0
759 | 04.02 | Stěnová mřížka jednořadá 300×300mm s regulací průtoku | kus | 2 |  | 0 | vlastní
760 | 04.03 | Výfuková/sací žaluziová hlavice do kruhového potrubí Ø250 mm | kus | 1 |  | 0 | vlastní
0 | 0 | 0 | 0 | 0
0 | 0 | Potrubí kruhové Spiro z oboustranně pozinkovaného plechu | 0 | 0
761 | 0 | ∅250 mm vč. 0% tvarovek | bm | 1 |  | 0 | vlastní
0 | 0 | 0 | 0 | 0
762 | 0 | Tepelná izolace z minerální vlny tl.40mm s AL fólií | m2 | 1 |  | 0 | vlastní
763 | 0 | Tepelná izolace z minerální vlny tl.60mm s oplechováním | m2 | 1 |  | 0 | vlastní
0 | 0 | 0 | 0 | 0
0 | 05 | Chlazení / vytápění 3NP VRV-systém TŘÍDY a KABINET | 0 | 0
0 | 0 | 0 | 0 | 0
764 | 05.01 | Venkovní kondenzační jednotka 33,5kW | kus | 1 |  | 0 | vlastní
765 | 05.02 | Vnitřní kazetová jednotka čtyřsměrná 1,7kW | kus | 1 |  | 0 | vlastní
766 | 05.03 | Neobsazené | 0 | 0
767 | 05.04 | Neobsazené | 0 | 0
768 | 05.05 | Vnitřní kazetová jednotka čtyřsměrná 2,8kW | kus | 1 |  | 0 | vlastní
769 | 05.06 | Vnitřní kazetová jednotka čtyřsměrná 2,8kW | kus | 1 |  | 0 | vlastní
770 | 05.07 | Vnitřní kazetová jednotka čtyřsměrná 3,6kW | kus | 1 |  | 0 | vlastní
771 | 05.08 | Vnitřní kazetová jednotka čtyřsměrná 2,8kW | kus | 1 |  | 0 | vlastní
772 | 05.09 | Vnitřní kazetová jednotka čtyřsměrná 2,8kW | kus | 1 |  | 0 | vlastní
773 | 05.10 | Vnitřní kazetová jednotka čtyřsměrná 2,8kW | kus | 1 |  | 0 | vlastní
774 | 05.11 | Vnitřní kazetová jednotka čtyřsměrná 2,8kW | kus | 1 |  | 0 | vlastní
775 | 05.12 | Vnitřní kazetová jednotka čtyřsměrná 3,6kW | kus | 1 |  | 0 | vlastní
776 | 05.13 | Vnitřní kazetová jednotka čtyřsměrná 3,6kW | kus | 1 |  | 0 | vlastní
777 | 05.14 | Plochý dekorační panel bílý | kus | 10 |  | 0 | vlastní
778 | 05.15 | Kabelový ovladač | kus | 6 |  | 0 | vlastní
779 | 05.16 | Rozdělovač CU potrubí 1 | kus | 9 |  | 0 | vlastní
780 | 05.17 | Rozdělovač CU potrubí 2 | kus | 1 |  | 0 | vlastní
0 | 0 | 0 | 0 | 0
0 | 0 | Cu potrubí vč. izolace | 0 | 0
781 | 0 | Ø6,4mm | m | 71.61 |  | 0 | vlastní
782 | 0 | Ø9,5mm | m | 70.79 |  | 0 | vlastní
783 | 0 | Ø12,7mm | m | 77.22 |  | 0 | vlastní
784 | 0 | Ø15,9mm | m | 61.77 |  | 0 | vlastní
785 | 0 | Ø19,1mm | m | 9.02 |  | 0 | vlastní
786 | 0 | Ø28,6mm | m | 5.61 |  | 0 | vlastní
0 | 0 | 0 | 0 | 0
787 | 0 | Chladivo R410A | kg | 1 |  | 0 | vlastní
0 | 0 | 0 | 0 | 0
0 | 0 | Ostatní | 0 | 0
0 | 0 | 0 | 0 | 0
788 |  | Spojovací, tesnící, montážní, závěsný a pomocný materiál | kus | 1 |  | 0 | vlastní
789 |  | Kompletní montáž vč. lešení, zapojení na elektrický proud, sprovoznění, vyregulování soustavy vč.protokolu o zaregulovaní, zaškolení obsluhy a předání | kus | 1 |  | 0 | vlastní
0 |  | POZNÁMKA: - všechny položky musí obsahovat dodávku i montáž, včetně drobného spojovacího a kotvícího materiálu (např. kotvy, závěsy...) - zhotovitel musí do ceny zahrnout veškeré náklady, aby cena byla konečná a zahrnovala celou dodávku a montáž akce. Dodávka akce se předpokládá včetně kompletní montáže, veškerého souvisejícího doplňkového, podružného a montážního materiálu tak, aby celé zařízení bylo funkční a splňovalo všechny předpisy, normy, zákony ale i technologické postupy zvolených výrobců, které se na ně vztahují - všechna zařízení, systémy rozvody, instalace a konstrukce budou oceňovány a dodávány plně funkční, tj. včetně všech komponentů, upevňovacích prvků, podpor, prostupů apod. - do všech činností musí zhotovitel zohlednit stavební přípomoc (např. drážky, prostupy...) - zhotovitel bere na vědomí, že musí v ceně zohlednit jak dílčí tak celkové revize, zkoušky, regulace, atd. - zhotovitel musí v ceně zohlednit provizorní opatření vedoucí k zajištění stavby před vnějšími vlivy, zejména pak dešti - zhotovitel musí provést na svůj náklad i zaškolení obsluhy a údržby na všech částech dodávky - zhotovitel musí v ceně zohlednit náklady na pomocné lešení a konstrukce, které bude potřebovat pro realizaci díla
790 | 0 | Doprava | kus | 1 |  | 0 | vlastní
791 | 0 | Přesuny | kus | 1 |  | 0 | vlastní
792 | 0 | Zaregulování, vyzkoušení, předávací řízení | kus | 1 |  | 0 | vlastní
Díl: | M43 | Montáže ocelových konstrukcí |  |  |  | 0 |  |  |  | DIL
793 | M43.1 | Dodávka a montáž ocelových konstrukcí - profily, kotvení,doplňky,detaily,D+M | kg | 15880.11 |  | 0 | vlastní |  |  | POL1_0
0 |  | OK schodiště:9014,4*1 |  | 9014.4 |  |  | 0 |  |  | VV | 0
0 |  | OK výtahové šachty:4199,94+691,02 |  | 4890.96 |  |  | 0 |  |  | VV | 0
0 |  | OK VZT:1439,51*1 |  | 1439.51 |  |  | 0 |  |  | VV | 0
0 | [6 empty] | 0 |  |  | VV | 0
0 |  | Podlahy: |  |  |  |  | 0 |  |  | VV | 0
0 |  | provedení dle technické zprávy,skladeb konstrukcí a standardů!!!: |  |  |  |  | 0 |  |  | VV | 0
0 |  | F/05-JA150/150/5:0,35*3*21,632*1,15 |  | 26.1206 |  |  | 0 |  |  | VV | 0
0 |  | F/06-JA150/150/5:0,35*3*21,632*1,15 |  | 26.1206 |  |  | 0 |  |  | VV | 0
0 |  | F/06-L150/75/9:15,4*1,15 |  | 17.71 |  |  | 0 |  |  | VV | 0
0 |  | F/07-U160:2*18,8*1,15 |  | 43.24 |  |  | 0 |  |  | VV | 0
0 | [6 empty] | 0 |  |  | VV | 0
0 |  | L profil stěny 120/120/8 u výtahové šachty:367*1,15 |  | 422.05 |  |  | 0 |  |  | VV | 0
794 | M43.2 | Dodávka a montáž ocelových konstrukcí - tr. plechy, kotvení,doplňky,detaily,D+M | kg | 7.7958 |  | 0 | vlastní |  |  | POL1_0
0 |  | Podlahy: |  |  |  |  | 0 |  |  | VV | 0
0 |  | provedení dle technické zprávy,skladeb konstrukcí a standardů!!!: |  |  |  |  | 0 |  |  | VV | 0
0 |  | Začátek provozního součtu |  |  |  |  | 0 |  |  | VV | 2
0 |  | F/05:0,33*1,4 |  | 0.462 |  |  | 0 |  |  | VV | 2
0 |  | F/06:0,33*1,4 |  | 0.462 |  |  | 0 |  |  | VV | 2
0 |  | Konec provozního součtu |  |  |  |  | 0 |  |  | VV | 0
0 |  | 0,924*1,1*7,67 |  | 7.7958 |  |  | 0 |  |  | VV | 0
795 | M43.3 | Dodávka a montáž ocelových konstrukcí - pororošty, protiskluz.,žár.pozink,kotvení,doplňky,detaily,D+M | m2 | 52.2 |  | 0 | vlastní |  |  | POL1_0
0 |  | OK schodiště:6,8+11*2+12,5 |  | 41.3 |  |  | 0 |  |  | VV | 0
0 |  | OK VZT:10+0,9 |  | 10.9 |  |  | 0 |  |  | VV | 0
796 | M43.4 | Doprava a přeložení ocelových konstrukcí | % | 9 |  | 0 | vlastní |  |  | POL1_0
Díl: | M99 | Skladby podlah a konstrukcí |  |  |  | 0 |  |  |  | DIL
797 | M99.1 | Skladby podlah a konstrukcí, - jen pomocné výpočty, neoceňovat!!! | m2 | 2293.31 | 0 | 0 |  |  |  | POL1_0
|  | Fasády: | [7 empty] | VV | 0
|  | provedení dle technické zprávy,skladeb konstrukcí a standardů!!!: | [7 empty] | VV | 0
|  | W/01a:2,95*10,0 |  | 29.5 | [5 empty] | VV | 0
|  | odečet otvorů: | [7 empty] | VV | 0
|  | okna:-(2,3*1,9*2) |  | -8.74 | [5 empty] | VV | 0
|  | ostění otvorů: | [7 empty] | VV | 0
|  | okna:0,187*2*(2,3*2+1,9*2) |  | 3.14 | [5 empty] | VV | 0
|  | W/01b:2,95*(28,1+67,9+40,4-8,8) |  | 376.42
odečet otvorů:
|  | dveře:-(1,2*2,2+1,06*2,8+1*3,25*2+1,2*2,2*2) |  | -17.39
|  | okna:-(2,3*1,9*1+5,2*1,9*16+4,68*1,9+1,12*1,9+2,4*2,4*2) |  | -184.99
ostění otvorů:
|  | dveře:0,28*(1,2+2*2,2+1,06+2*2,8+1*2+2*3,25*2+1,2*2+2*2,2*2) |  | 10.77
|  | okna:0,28*2*(2,6*4+1,9*4+2,3*1+1,9*1+5,2*16+1,9*16+4,68+1,9+1,12+1,9+2,4*2+2,4*2+1,18*2+2,4*2) |  | 90.81
|  | W/01c:2,95*11,9 |  | 35.11
odečet otvorů:
|  | okna:-(1,2*1,9*3) |  | -6.84
|  | stěna:-(4,48*3) |  | -13.44
ostění otvorů:
|  | okna:0,15*2*(1,2*3+1,9*3) |  | 2.79
|  | stěna:0,15*(4,48+2*3) |  | 1.57
|  | W/02:2,95*0,4*22 |  | 25.96
|  | W/07:12,3*7,8-0,9*2,0 |  | 94.14 | [5 empty] | VV | 0
|  | ostění:0,16*(0,9+2*2,0) |  | 0.79 | [5 empty] | VV | 0
|  | W/08:1,2*6,3+0,85*6,6*2+3,6*(2,4*2+1,0*2)+0,35*6,6*2 |  | 47.88 | [5 empty] | VV | 0
|  | W/09:2,4*(0,6*5+0,9+0,3*4+0,7*5) |  | 20.64 | [5 empty] | VV | 0
|  | ostění oken:0,1*2*(1,2*3+2,4*3) |  | 2.16 | [5 empty] | VV | 0
|  | W/10a:0,52*(8,4-0,9) |  | 3.9 | [5 empty] | VV | 0
|  | W/10b:0,92*8,4 |  | 7.73 | [5 empty] | VV | 0
[10 empty] | VV | 0
|  | Nátěr stávající fasády, vč. krčku:7,7*149,5+39+3,9*10,1*2 |  | 1268.93 | [5 empty] | VV | 0
|  | odečet otvorů: | [7 empty] | VV | 0
|  | dveře:-(1,8*2,7*2) |  | -9.72 | [5 empty] | VV | 0
|  | okna:-(2,4*2,4*84+1,2*2,4*12) |  | -518.4 | [5 empty] | VV | 0
|  | stěny:-(4,48*2,87) |  | -12.8576 | [5 empty] | VV | 0
|  | ostění otvorů: | [7 empty] | VV | 0
|  | dveře:0,1*(1,8*2+2*2,7*2) |  | 1.44 | [5 empty] | VV | 0
|  | okna:0,1*2*(2,4*84+2,4*84+1,2*12+2,4*12) |  | 89.28 | [5 empty] | VV | 0
|  | stěny:0,1*(4,48+2*2,87) |  | 1.022 | [5 empty] | VV | 0
[10 empty] | VV | 0
|  | Podlahy: | [7 empty] | VV | 0
|  | provedení dle technické zprávy,skladeb konstrukcí a standardů!!!: | [7 empty] | VV | 0
|  | F/01:545,29-57,98 |  | 487.31 | [5 empty] | VV | 0
|  | F/02:37,6-2,96 |  | 34.64 | [5 empty] | VV | 0
|  | F/03:10,5 |  | 10.5 | [5 empty] | VV | 0
|  | F/05:0,33*1,4 |  | 0.462 | [5 empty] | VV | 0
|  | F/06:0,33*1,4 |  | 0.462 | [5 empty] | VV | 0
|  | F/06a:0,25*(1,4+1,2) |  | 0.65 | [5 empty] | VV | 0
|  | F/07:0,6*1,4+0,25*1,1 |  | 1.115 | [5 empty] | VV | 0
|  | dno+stěny výtahu:4,75+1,05*8,4 |  | 13.57 | [5 empty] | VV | 0
|  | rampa:8 |  | 8 | [5 empty] | VV | 0
[10 empty] | VV | 0
|  | Zpevněné plochy: | [7 empty] | VV | 0
|  | provedení dle technické zprávy,skladeb konstrukcí a standardů!!!: | [7 empty] | VV | 0
|  | S1:39 |  | 39 | [5 empty] | VV | 0
|  | S2:311 |  | 311 | [5 empty] | VV | 0
|  | S3:45 |  | 45 | [5 empty] | VV | 0
[8 empty] | 15 | 21
| Celkem |  |  |  |  | 0 |  | #REF! | #REF! | SUM
Legenda úprav
změna položek ke dni 11.10.2023
změna položek ke dni 26.10.2023
0

## 1a)Střecha
Položkový soupis prací, dodávek a služeb | [9 empty] | #TypZaznamu#
S: |  | ZŠ Pelhřimov, Na Pražské | [7 empty] | STA
O: |  | SO 01 Nástavba 1. stupně ZŠ | [7 empty] | OBJ
R: |  | 1a) STŘECHA - Souhrnný soupis prací, dodávek a služeb | [7 empty] | ROZ
C: | [9 empty] | CAS_STR
P.č. | Číslo položky | Název položky | MJ | množství | cena / MJ | Celkem | Cen. soustava
Díl: | 3 | Svislé a kompletní konstrukce |  |  |  | 0 |  |  |  | DIL
1 | 311271175R00 | Zdivo z tvárnic porobet. hladkých tl. 20 cm | m2 | 89.6 |  | 0 | RTS_I/2022 |  |  | POL1_0
|  | atiky střechy:0,5*(160+9,6*2) |  | 89.6 |  |  | 0 |  |  | VV | 0
Díl: | 311 | Sádrokartonové konstrukce |  |  |  | 0 |  |  |  | DIL
2 | 342264051RT2 | Podhled sádrokartonový na zavěšenou ocel. konstr., desky protipožární tl. 12,5 mm, bez izolace | m2 | 178.69 |  | 0 | RTS_I/2022 |  |  | POL1_0
|  | provedení dle technické zprávy,skladeb konstrukcí a standardů!!!: |  |  |  |  | 0 |  |  | VV | 0
|  | kvalita provedení Q3!!!: |  |  |  |  | 0 |  |  | VV | 0
|  | podhledy:197,79-19,1 |  | 178.69 |  |  | 0 |  |  | VV | 0
3 | 342264051RT4 | Podhled sádrokartonový na zavěšenou ocel. konstr., desky požár.impreg tl. 12,5 mm, bez izolace | m2 | 34.64 |  | 0 | RTS_I/2022 |  |  | POL1_0
|  | provedení dle technické zprávy,skladeb konstrukcí a standardů!!!: |  |  |  |  | 0 |  |  | VV | 0
|  | kvalita provedení Q3!!!: |  |  |  |  | 0 |  |  | VV | 0
|  | podhledy:37,6-2,96 |  | 34.64 |  |  | 0 |  |  | VV | 0
4 | 342264098R00 | Příplatek k podhledu sádrokart. za plochu do 10 m2 | m2 | 42.64 |  | 0 | RTS_I/2022 |  |  | POL1_0
|  | provedení dle technické zprávy,skladeb konstrukcí a standardů!!!: |  |  |  |  | 0 |  |  | VV | 0
|  | kvalita provedení Q3!!!: |  |  |  |  | 0 |  |  | VV | 0
|  | podhledy:8+37,6-2,96 |  | 42.64 |  |  | 0 |  |  | VV | 0
5 | 311.1 | Podhled akustický,kazetový,1200/600mm.tl.20mm, polozap.hrana,závěs,rošt,lišty,kotvení,doplňky,D+M | m2 | 319.1 |  | 0 | vlastní |  |  | POL1_0
|  | provedení dle technické zprávy,skladeb konstrukcí a standardů!!!: |  |  |  |  | 0 |  |  | VV | 0
|  | podhledy AKU:5,8+68,2+42,2+58,3*2+54+32,3+38,9-38,9 |  | 319.1 |  |  | 0 |  |  | VV | 0
Díl: | 4 | Vodorovné konstrukce |  |  |  | 0 |  |  |  | DIL
6 | 411321414R00 | Stropy deskové ze železobetonu C 25/30 XC1 | m3 | 61.2 |  | 0 | RTS_I/2022 |  |  | POL1_0
|  | dle statiky: |  |  |  |  | 0 |  |  | VV | 0
|  | do tr. plechu:0,09*680 |  | 61.2 |  |  | 0 |  |  | VV | 0
7 | 411354173R00 | Podpěrná konstr. stropů do 12 kPa - zřízení | m2 | 680 |  | 0 | RTS_I/2022 |  |  | POL1_0
|  | dle statiky: |  |  |  |  | 0 |  |  | VV | 0
|  | tr. plech:1*680 |  | 680 |  |  | 0 |  |  | VV | 0
8 | 411354174R00 | Podpěrná konstr. stropů do 12 kPa - odstranění | m2 | 680 |  | 0 | RTS_I/2022 |  |  | POL1_0
|  | dle statiky: |  |  |  |  | 0 |  |  | VV | 0
|  | tr. plech:1*680 |  | 680 |  |  | 0 |  |  | VV | 0
9 | 411361921RT5 | Výztuž stropů svařovanou sítí , průměr drátu 6,0, oka 150/150 mm KH20 | t | 2.2664 |  | 0 | RTS_I/2022 |  |  | POL1_0
|  | dle statiky: |  |  |  |  | 0 |  |  | VV | 0
|  | do tr. plechu:680*3,03*1,1/1000 |  | 2.2664 |  |  | 0 |  |  | VV | 0
10 | 411361821R00 | Výztuž stropů z betonářské oceli 10505(R) | t | 4.466 |  | 0 | RTS_I/2022 |  |  | POL1_0
|  | dle statiky: |  |  |  |  | 0 |  |  | VV | 0
|  | do tr. plechu - příložková:4,466*1 |  | 4.466 |  |  | 0 |  |  | VV | 0
11 | 417321414R00 | Ztužující pásy a věnce z betonu železového C 25/30, XC1 | m3 | 17.85 |  | 0 | RTS_I/2022 |  |  | POL1_0
|  | dle statiky: |  |  |  |  | 0 |  |  | VV | 0
|  | V1:0,25*0,22*70,1 |  | 3.8555 |  |  | 0 |  |  | VV | 0
|  | V2:0,25*0,22*70,1 |  | 3.8555 |  |  | 0 |  |  | VV | 0
|  | V3:0,25*0,31*(9,6*2+9,77*2) |  | 3.0023 |  |  | 0 |  |  | VV | 0
|  | věnce atiky:0,2*0,2*(159,4+9,6*2) |  | 7.14
12 | 417351115R00 | Bednění ztužujících pásů a věnců - zřízení | m2 | 157.15 |  | 0 | RTS_I/2022 |  |  | POL1_0
|  | dle statiky: |  |  |  |  | 0 |  |  | VV | 0
|  | V1:2*0,22*70,1 |  | 30.844 |  |  | 0 |  |  | VV | 0
|  | V2:2*0,22*70,1 |  | 30.844 |  |  | 0 |  |  | VV | 0
|  | V3:2*0,31*(9,6*2+9,77*2) |  | 24.0188 |  |  | 0 |  |  | VV | 0
|  | věnce atiky:2*0,2*(159,4+9,6*2) |  | 71.44
13 | 417351116R00 | Bednění ztužujících pásů a věnců - odstranění | m2 | 157.15 |  | 0 | RTS_I/2022 |  |  | POL1_0
|  | dle statiky: |  |  |  |  | 0 |  |  | VV | 0
|  | V1:2*0,22*70,1 |  | 30.844 |  |  | 0 |  |  | VV | 0
|  | V2:2*0,22*70,1 |  | 30.844 |  |  | 0 |  |  | VV | 0
|  | V3:2*0,31*(9,6*2+9,77*2) |  | 24.0188 |  |  | 0 |  |  | VV | 0
|  | věnce atiky:2*0,2*(159,4+9,6*2) |  | 71.44
14 | 417361821R00 | Výztuž ztužujících pásů a věnců z oceli 10505(R) | t | 1.82 |  | 0 | RTS_I/2022 |  |  | POL1_0
|  | dle statiky: |  |  |  |  | 0 |  |  | VV | 0
|  | Začátek provozního součtu |  |  |  |  | 0 |  |  | VV | 2
|  | V1:0,25*0,22*70,1 |  | 3.8555 |  |  | 0 |  |  | VV | 2
|  | V2:0,25*0,22*70,1 |  | 3.8555 |  |  | 0 |  |  | VV | 2
|  | V3:0,25*0,31*(9,6*2+9,77*2) |  | 3.0023 |  |  | 0 |  |  | VV | 2
|  | Konec provozního součtu |  |  |  |  | 0 |  |  | VV | 0
|  | 10,71335*110/1000 |  | 1.1785 |  |  | 0 |  |  | VV | 0
|  | věnce atiky:0,2*0,2*(159,4+9,6*2)*90/1000 |  | 0.64
15 | 413321414R00 | Nosníky z betonu železového C 25/30 XC1 | m3 | 4.908 |  | 0 | RTS_I/2022 |  |  | POL1_0
|  | dle statiky: |  |  |  |  | 0 |  |  | VV | 0
|  | zmonolitnění překladů:0,15*0,2*(70,1*2-11,7)+0,375*0,24*11,7 |  | 4.908 |  |  | 0 |  |  | VV | 0
16 | 413351107R00 | Bednění nosníků - zřízení | m2 | 23.6625 |  | 0 | RTS_I/2022 |  |  | POL1_0
|  | dle statiky: |  |  |  |  | 0 |  |  | VV | 0
|  | zmonolitnění překladů:0,15*(70,1*2-11,7)+0,375*11,7 |  | 23.6625 |  |  | 0 |  |  | VV | 0
17 | 413351108R00 | Bednění nosníků - odstranění | m2 | 23.6625 |  | 0 | RTS_I/2022 |  |  | POL1_0
|  | dle statiky: |  |  |  |  | 0 |  |  | VV | 0
|  | zmonolitnění překladů:0,15*(70,1*2-11,7)+0,375*11,7 |  | 23.6625 |  |  | 0 |  |  | VV | 0
18 | 413361821R00 | Výztuž nosníků z betonářské oceli 10505(R) | t | 0.53988 |  | 0 | RTS_I/2022 |  |  | POL1_0
|  | dle statiky: |  |  |  |  | 0 |  |  | VV | 0
|  | zmonolitnění překladů:(0,15*0,2*(70,1*2-11,7)+0,375*0,24*11,7)*110/1000 |  | 0.53988 |  |  | 0 |  |  | VV | 0
Díl: | 5 | Komunikace |  |  |  | 0 |  |  |  | DIL
19 | 596811111R00 | Kladení dlaždic kom.pro pěší, lože z kameniva těž. | m2 | 36.72 |  | 0 | RTS_I/2022 |  |  | POL1_0
|  | Střecha: |  |  |  |  | 0 |  |  | VV | 0
|  | dlažba pod VZT prvky:0,6*0,6*102 |  | 36.72 |  |  | 0 |  |  | VV | 0
20 | 59245620X | Dlaždice betonová 60x60x4 cm šedá | m2 | 36.72 |  | 0 | vlastní |  |  | POL3_0
|  | Střecha: |  |  |  |  | 0 |  |  | VV | 0
|  | dlažba pod VZT prvky:0,6*0,6*102 |  | 36.72 |  |  | 0 |  |  | VV | 0
Díl: | 62 | Upravy povrchů vnější |  |  |  | 0 |  |  |  | DIL
21 | 622904112R00 | Očištění fasád tlakovou vodou složitost 1 - 2 | m2 | 126.64 |  | 0 | RTS_I/2022 |  |  | POL1_0
|  | Fasády: |  |  |  |  | 0 |  |  | VV | 0
|  | provedení dle technické zprávy,skladeb konstrukcí a standardů!!!: |  |  |  |  | 0 |  |  | VV | 0
|  | W/03a:0,8*10,0 |  | 8 |  |  | 0 |  |  | VV | 0
|  | W/03b:0,8*(28,1+67,9+40,4) |  | 109.12
|  | W/03c:0,8*11,9 |  | 9.52
21a | 622311732RVX | Zatepl.syst. ETICS, fasáda, miner.desky KV 100 mm, zakončený pojistnou hydroizolací | m2 | 9.52 |  | 0 | vlastní
Fasády:
provedení dle technické zprávy,skladeb konstrukcí a standardů!!!:
|  | W/03c:0,8*11,9 |  | 9.52
22 | 622311734RVX | Zatepl.syst. ETICS, fasáda, miner.desky KV 140 mm, zakončený pojistnou hydroizolací | m2 | 8 |  | 0 | vlastní |  |  | POL1_0
|  | Fasády: |  |  |  |  | 0 |  |  | VV | 0
|  | provedení dle technické zprávy,skladeb konstrukcí a standardů!!!: |  |  |  |  | 0 |  |  | VV | 0
|  | W/03a:0,8*10,0 |  | 8 |  |  | 0 |  |  | VV | 0
22a | 622311737RVX | Zatepl.syst. ETICS, fasáda, miner.desky KV 200 mm, zakončený pojistnou hydroizolací | m2 | 109.12 |  | 0 | vlastní
Fasády:
provedení dle technické zprávy,skladeb konstrukcí a standardů!!!:
|  | W/03b:0,8*(28,1+67,9+40,4) |  | 109.12
23 | 622421491R00 | Doplňky zatepl. systémů, rohová lišta s okapničkou | m | 157.8 |  | 0 | RTS_I/2022 |  |  | POL1_0
|  | Střechy: |  |  |  |  | 0 |  |  | VV | 0
|  | atiky u oplechování:157,8 |  | 157.8 |  |  | 0 |  |  | VV | 0
24 | 62.1 | Plechový fasádní obklad,AL plech 2mm,RAL,mereza, svislý+vodorovný rošt PZ,konzoly,lišty,doplňky,D+M | m2 | 126.64 |  | 0 | vlastní |  |  | POL1_0
|  | Fasády: |  |  |  |  | 0 |  |  | VV | 0
|  | W/03a:0,8*10,0 |  | 8 |  |  | 0 |  |  | VV | 0
|  | W/03b:0,8*(28,1+67,9+40,4) |  | 109.12
|  | W/03c:0,8*11,9 |  | 9.52
Díl: | 99 | Staveništní přesun hmot |  |  |  | 0 |  |  |  | DIL
25 | 998011002R00 | Přesun hmot pro budovy zděné výšky do 12 m | t | 258.02 |  | 0 | RTS_I/2022
|  | 258.02 |  | 258.02 |  |  | 0
Díl: | 712 | Živičné krytiny |  |  |  | 0 |  |  |  | DIL
26 | 712311101RZ1 | Povlaková krytina střech do 10°, za studena ALP, 1 x nátěr - včetně dodávky ALP | m2 | 742.15 |  | 0 | RTS_I/2022 |  |  | POL1_0
|  | Střechy: |  |  |  |  | 0 |  |  | VV | 0
|  | provedení dle technické zprávy,skladeb konstrukcí a standardů!!!: |  |  |  |  | 0 |  |  | VV | 0
|  | R/01:653 |  | 653 |  |  | 0 |  |  | VV | 0
|  | R/02:9,5 |  | 9.5 |  |  | 0 |  |  | VV | 0
|  | atiky z hora:0,45*(157,8+9,6*2) |  | 79.65 |  |  | 0 |  |  | VV | 0
27 | 712811101RZ1 | Samostatné vytažení izolace, za studena ALP, 1x nátěr - včetně dodávky ALP | m2 | 123.9 |  | 0 | RTS_I/2022 |  |  | POL1_0
|  | Střechy: |  |  |  |  | 0 |  |  | VV | 0
|  | provedení dle technické zprávy,skladeb konstrukcí a standardů!!!: |  |  |  |  | 0 |  |  | VV | 0
|  | atiky z boku:0,7*(157,8+9,6*2) |  | 123.9 |  |  | 0 |  |  | VV | 0
28 | 712341559RT1 | Povlaková krytina střech do 10°, NAIP přitavením, 1 vrstva - materiál ve specifikaci | m2 | 742.15 |  | 0 | RTS_I/2022 |  |  | POL1_0
|  | Střechy: |  |  |  |  | 0 |  |  | VV | 0
|  | provedení dle technické zprávy,skladeb konstrukcí a standardů!!!: |  |  |  |  | 0 |  |  | VV | 0
|  | R/01:653 |  | 653 |  |  | 0 |  |  | VV | 0
|  | R/02:9,5 |  | 9.5 |  |  | 0 |  |  | VV | 0
|  | atiky z hora:0,45*(157,8+9,6*2) |  | 79.65 |  |  | 0 |  |  | VV | 0
29 | 712841559RT1 | Samostatné vytažení izolace, pásy přitavením, 1 vrstva - asf.pás ve specifikaci | m2 | 123.9 |  | 0 | RTS_I/2022 |  |  | POL1_0
|  | Střechy: |  |  |  |  | 0 |  |  | VV | 0
|  | provedení dle technické zprávy,skladeb konstrukcí a standardů!!!: |  |  |  |  | 0 |  |  | VV | 0
|  | atiky z boku:0,7*(157,8+9,6*2) |  | 123.9 |  |  | 0 |  |  | VV | 0
30 | 62852265R | Pás modifikovaný asfalt SBS, skleněná vložka | m2 | 995.9575 |  | 0 | RTS_I/2022 |  |  | POL3_0
|  | Střechy: |  |  |  |  | 0 |  |  | VV | 0
|  | provedení dle technické zprávy,skladeb konstrukcí a standardů!!!: |  |  |  |  | 0 |  |  | VV | 0
|  | Začátek provozního součtu |  |  |  |  | 0 |  |  | VV | 2
|  | R/01:653 |  | 653 |  |  | 0 |  |  | VV | 2
|  | R/02:9,5 |  | 9.5 |  |  | 0 |  |  | VV | 2
|  | atiky z boku:0,7*(157,8+9,6*2) |  | 123.9 |  |  | 0 |  |  | VV | 2
|  | atiky z hora:0,45*(157,8+9,6*2) |  | 79.65 |  |  | 0 |  |  | VV | 2
|  | Konec provozního součtu |  |  |  |  | 0 |  |  | VV | 0
|  | 866,05*1,15 |  | 995.9575 |  |  | 0 |  |  | VV | 0
31 | 712391171RT1 | Povlaková krytina střech do 10°, podklad. textilie, 1 vrstva - materiál ve specifikaci | m2 | 866.05 |  | 0 | RTS_I/2022 |  |  | POL1_0
|  | Střechy: |  |  |  |  | 0 |  |  | VV | 0
|  | provedení dle technické zprávy,skladeb konstrukcí a standardů!!!: |  |  |  |  | 0 |  |  | VV | 0
|  | R/01:653 |  | 653 |  |  | 0 |  |  | VV | 0
|  | R/02:9,5 |  | 9.5 |  |  | 0 |  |  | VV | 0
|  | atiky z boku:0,7*(157,8+9,6*2) |  | 123.9 |  |  | 0 |  |  | VV | 0
|  | atiky z hora:0,45*(157,8+9,6*2) |  | 79.65 |  |  | 0 |  |  | VV | 0
32 | 69366198R | Geotextilie 300 g/m2 š. 200cm 100% PP | m2 | 995.9575 |  | 0 | RTS_I/2022 |  |  | POL3_0
|  | Střechy: |  |  |  |  | 0 |  |  | VV | 0
|  | provedení dle technické zprávy,skladeb konstrukcí a standardů!!!: |  |  |  |  | 0 |  |  | VV | 0
|  | Začátek provozního součtu |  |  |  |  | 0 |  |  | VV | 2
|  | R/01:653 |  | 653 |  |  | 0 |  |  | VV | 2
|  | R/02:9,5 |  | 9.5 |  |  | 0 |  |  | VV | 2
|  | atiky z boku:0,7*(157,8+9,6*2) |  | 123.9 |  |  | 0 |  |  | VV | 2
|  | atiky z hora:0,45*(157,8+9,6*2) |  | 79.65 |  |  | 0 |  |  | VV | 2
|  | Konec provozního součtu |  |  |  |  | 0 |  |  | VV | 0
|  | 866,05*1,15 |  | 995.9575 |  |  | 0 |  |  | VV | 0
33 | 712373111RS1 | Krytina střech do 10° fólie, 6 kotev/m2, na beton, tl.izolace do 160mm,fólie ve specif.,lišty,rohy | m2 | 79.65 |  | 0 | RTS_I/2022 |  |  | POL1_0
|  | Střechy: |  |  |  |  | 0 |  |  | VV | 0
|  | provedení dle technické zprávy,skladeb konstrukcí a standardů!!!: |  |  |  |  | 0 |  |  | VV | 0
|  | atiky z hora:0,45*(157,8+9,6*2) |  | 79.65 |  |  | 0 |  |  | VV | 0
34 | 712373111RV1 | Krytina střech do 10° fólie, 6 kotev/m2, na beton, tl.izolace do 300mm,fólie ve specif.,lišty,rohy | m2 | 662.5 |  | 0 | RTS_I/2022 |  |  | POL1_0
|  | Střechy: |  |  |  |  | 0 |  |  | VV | 0
|  | provedení dle technické zprávy,skladeb konstrukcí a standardů!!!: |  |  |  |  | 0 |  |  | VV | 0
|  | R/01:653 |  | 653 |  |  | 0 |  |  | VV | 0
|  | R/02:9,5 |  | 9.5 |  |  | 0 |  |  | VV | 0
35 | 712871801RTX | Samostatné vytažení izolace, fólií PVC kotvením, 1 vrstva - folie ve specifikaci | m2 | 123.9 |  | 0 | vlastní |  |  | POL1_0
|  | Střechy: |  |  |  |  | 0 |  |  | VV | 0
|  | provedení dle technické zprávy,skladeb konstrukcí a standardů!!!: |  |  |  |  | 0 |  |  | VV | 0
|  | atiky z boku:0,7*(157,8+9,6*2) |  | 123.9 |  |  | 0 |  |  | VV | 0
36 | 283220180R | Fólie PVC tl. 1,8 mm š. 2100 mm, s PES výztuží | m2 | 995.9575 |  | 0 | RTS_I/2022 |  |  | POL3_0
|  | Střechy: |  |  |  |  | 0 |  |  | VV | 0
|  | provedení dle technické zprávy,skladeb konstrukcí a standardů!!!: |  |  |  |  | 0 |  |  | VV | 0
|  | Začátek provozního součtu |  |  |  |  | 0 |  |  | VV | 2
|  | R/01:653 |  | 653 |  |  | 0 |  |  | VV | 2
|  | R/02:9,5 |  | 9.5 |  |  | 0 |  |  | VV | 2
|  | atiky z boku:0,7*(157,8+9,6*2) |  | 123.9 |  |  | 0 |  |  | VV | 2
|  | atiky z hora:0,45*(157,8+9,6*2) |  | 79.65 |  |  | 0 |  |  | VV | 2
|  | Konec provozního součtu |  |  |  |  | 0 |  |  | VV | 0
|  | 866,05*1,15 |  | 995.9575 |  |  | 0 |  |  | VV | 0
37 | 712.1 | Zřízení střešních prostupů,otvor,zapravení, lemování,kotvení,doplňky,detaily,D+M | kus | 10 |  | 0 | vlastní |  |  | POL1_0
|  | 5+5 |  | 10 |  |  | 0 |  |  | VV | 0
38 | 712.2 | Zátopová zkouška střechy, zpráva, protokol,doplňky | m2 | 653 |  | 0 | vlastní |  |  | POL1_0
|  | Střechy: |  |  |  |  | 0 |  |  | VV | 0
|  | provedení dle technické zprávy,skladeb konstrukcí a standardů!!!: |  |  |  |  | 0 |  |  | VV | 0
|  | R/01:653 |  | 653 |  |  | 0 |  |  | VV | 0
39 | 998712202R00 | Přesun hmot pro povlakové krytiny, výšky do 12 m | % | 4 |  | 0 | RTS_I/2022 |  |  | POL1_0
Díl: | 713 | Izolace tepelné |  |  |  | 0 |  |  |  | DIL
40 | 713111111RT1 | Izolace tepelné stropů vrchem kladené volně, 1 vrstva - materiál ve specifikaci | m2 | 497.78 |  | 0 | RTS_I/2022 |  |  | POL1_0
|  | provedení dle technické zprávy,skladeb konstrukcí a standardů!!!: |  |  |  |  | 0 |  |  | VV | 0
|  | podhledy SDK stand.:197,79-19,1 |  | 178.68 |  |  | 0 |  |  | VV | 0
|  | podhledy AKU:5,8+68,2+42,2+58,3*2+54+32,3+38,9-38,9 |  | 319.1 |  |  | 0 |  |  | VV | 0
41 | 631509214R | Deska akustická minerální tl. 50 mm, kašírovaná | m2 | 196.559 |  | 0 | RTS_I/2022 |  |  | POL3_0
|  | provedení dle technické zprávy,skladeb konstrukcí a standardů!!!: |  |  |  |  | 0 |  |  | VV | 0
|  | podhledy SDK stand.:(197,79-19,1)*1,1 |  | 196.559 |  |  | 0 |  |  | VV | 0
42 | 713.1 | Akustický stropní absorbér,nízkofrekvenční, ve fólii,tl. 50mm | m2 | 351.01 |  | 0 | vlastní |  |  | POL3_0
|  | podhledy AKU:(5,8+68,2+42,2+58,3*2+54+32,3+38,9-38,9)*1,1 |  | 351.01 |  |  | 0 |  |  | VV | 0
43 | 713141125R00 | Izolace tepelná střech, desky, na lepidlo PUK | m2 | 1404.65 |  | 0 | RTS_I/2022 |  |  | POL1_0
|  | Střechy: |  |  |  |  | 0 |  |  | VV | 0
|  | provedení dle technické zprávy,skladeb konstrukcí a standardů!!!: |  |  |  |  | 0 |  |  | VV | 0
|  | R/01:653*2 |  | 1306 |  |  | 0 |  |  | VV | 0
|  | R/02:9,5*2 |  | 19 |  |  | 0 |  |  | VV | 0
|  | atiky z hora:0,45*(157,8+9,6*2) |  | 79.65 |  |  | 0 |  |  | VV | 0
44 | 713131131R00 | Izolace tepelná stěn lepením | m2 | 123.9 |  | 0 | RTS_I/2022 |  |  | POL1_0
|  | Střechy: |  |  |  |  | 0 |  |  | VV | 0
|  | provedení dle technické zprávy,skladeb konstrukcí a standardů!!!: |  |  |  |  | 0 |  |  | VV | 0
|  | atiky z boku:0,7*(157,8+9,6*2) |  | 123.9 |  |  | 0 |  |  | VV | 0
45 | 28375766.AR | Deska izolační polystyrén samozhášivý EPS 100 | m3 | 22.3905 |  | 0 | RTS_I/2022 |  |  | POL3_0
|  | Střechy: |  |  |  |  | 0 |  |  | VV | 0
|  | provedení dle technické zprávy,skladeb konstrukcí a standardů!!!: |  |  |  |  | 0 |  |  | VV | 0
|  | Začátek provozního součtu |  |  |  |  | 0 |  |  | VV | 2
|  | atiky z boku:0,7*(157,8+9,6*2) |  | 123.9 |  |  | 0 |  |  | VV | 2
|  | atiky z hora:0,45*(157,8+9,6*2) |  | 79.65 |  |  | 0 |  |  | VV | 2
|  | Konec provozního součtu |  |  |  |  | 0 |  |  | VV | 0
|  | 203,55*0,1*1,1 |  | 22.3905 |  |  | 0 |  |  | VV | 0
46 | 28375768.AR | Deska izolační polystyrén samozhášivý EPS 150 | m3 | 116.6 |  | 0 | RTS_I/2022 |  |  | POL3_0
|  | Střechy: |  |  |  |  | 0 |  |  | VV | 0
|  | provedení dle technické zprávy,skladeb konstrukcí a standardů!!!: |  |  |  |  | 0 |  |  | VV | 0
|  | Začátek provozního součtu |  |  |  |  | 0 |  |  | VV | 2
|  | R/01:653 |  | 653 |  |  | 0 |  |  | VV | 2
|  | R/02:9,5 |  | 9.5 |  |  | 0 |  |  | VV | 2
|  | Konec provozního součtu |  |  |  |  | 0 |  |  | VV | 0
|  | 662,5*0,16*1,1 |  | 116.6 |  |  | 0 |  |  | VV | 0
47 | 28375971R | Deska spádová EPS 100 S | m3 | 145.75 |  | 0 | RTS_I/2022 |  |  | POL3_0
|  | Střechy: |  |  |  |  | 0 |  |  | VV | 0
|  | provedení dle technické zprávy,skladeb konstrukcí a standardů!!!: |  |  |  |  | 0 |  |  | VV | 0
|  | Začátek provozního součtu |  |  |  |  | 0 |  |  | VV | 2
|  | R/01:653 |  | 653 |  |  | 0 |  |  | VV | 2
|  | R/02:9,5 |  | 9.5 |  |  | 0 |  |  | VV | 2
|  | Konec provozního součtu |  |  |  |  | 0 |  |  | VV | 0
|  | 662,5*0,2*1,1 |  | 145.75 |  |  | 0 |  |  | VV | 0
48 | 998713202R00 | Přesun hmot pro izolace tepelné, výšky do 12 m | % | 2.2 |  | 0 | RTS_I/2022 |  |  | POL1_0
Díl: | 720 | Zdravotechnická instalace |  |  |  | 0
| 721 | Vnitřní kanalizace
49 | 721234104RT1 | Vtok střešní PP pro plochou střechu | kus | 5 |  | 0 | RTS I / 2022
živičný pás (upravit dle skladby střechy), záchytný koš vyhřívaný D 75,110,125mm
|  | 5 |  | 5
50 | 721273200RT2 | Souprava ventilační střešní | kus | 6 |  | 0 | RTS I / 2022
souprava větrací hlavice PP D 75 mm
|  | 6 |  | 6
51 | 721273200RT3 | Souprava ventilační střešní | kus | 5 |  | 0 | RTS I / 2022
souprava větrací hlavice PP D 110 mm
|  | 5 |  | 5
Díl: | 762 | Konstrukce tesařské |  |  |  | 0 |  |  |  | DIL
52 | 762441112R00 | Montáž obložení atiky,OSB desky,1vrst.,šroubováním | m2 | 79.65 |  | 0 | RTS_I/2022 |  |  | POL1_0
|  | Střechy: |  |  |  |  | 0 |  |  | VV | 0
|  | provedení dle technické zprávy,skladeb konstrukcí a standardů!!!: |  |  |  |  | 0 |  |  | VV | 0
|  | atiky z hora:0,45*(157,8+9,6*2) |  | 79.65 |  |  | 0 |  |  | VV | 0
53 | 60726017.AR | Deska dřevoštěpková OSB 3 N - 4PD tl. 25 mm | m2 | 87.615 |  | 0 | RTS_I/2022 |  |  | POL3_0
|  | Střechy: |  |  |  |  | 0 |  |  | VV | 0
|  | provedení dle technické zprávy,skladeb konstrukcí a standardů!!!: |  |  |  |  | 0 |  |  | VV | 0
|  | atiky z hora:0,45*(157,8+9,6*2)*1,1 |  | 87.615 |  |  | 0 |  |  | VV | 0
54 | 762395000R00 | Spojovací a ochranné prostředky pro střechy | m3 | 2.1904 |  | 0 | RTS_I/2022 |  |  | POL1_0
|  | Střechy: |  |  |  |  | 0 |  |  | VV | 0
|  | provedení dle technické zprávy,skladeb konstrukcí a standardů!!!: |  |  |  |  | 0 |  |  | VV | 0
|  | atiky z hora:0,45*(157,8+9,6*2)*1,1*0,025 |  | 2.1904 |  |  | 0 |  |  | VV | 0
55 | 998762202R00 | Přesun hmot pro tesařské konstrukce, výšky do 12 m | % | 7.1 |  | 0 | RTS_I/2022 |  |  | POL1_0
Díl: | 764 | Konstrukce klempířské |  |  |  | 0 |  |  |  | DIL
56 | K/08 | Oplechování zdí (atik) z lak.AL plechu, rš 720 mm, lak RAL,příponky,kotvení,doplňky,detaily,D+M | m | 158.35 |  | 0 | vlastní |  |  | POL1_0
57 | K/09 | Oplechování zdí (atik) z lak.AL plechu, rš 470 mm, lak RAL,příponky,kotvení,doplňky,detaily,D+M | m | 18 |  | 0 | vlastní |  |  | POL1_0
58 | K/11 | Lemování zdí z lakovaného AL plechu, rš 250 mm, lak RAL,příponky,kotvení,doplňky,detaily,D+M | m | 7.4 |  | 0 | vlastní |  |  | POL1_0
59 | K/14 | Žlaby z Al plechu podokapní půlkruhové,rš 280 mm, lak RAL,háky,čela,kotvy,doplňky,detaily,D+M | m | 2.92 |  | 0 | vlastní |  |  | POL1_0
60 | K/15 | Závětrná lišta z Al plechu, rš 345 mm, lak RAL,příponky,kotvení,doplňky,detaily,D+M | m | 9.675 |  | 0 | vlastní |  |  | POL1_0
61 | K/16 | Lemování zdí z lakovaného AL plechu, rš 240 mm, lak RAL,příponky,kotvení,doplňky,detaily,D+M | m | 6.42 |  | 0 | vlastní |  |  | POL1_0
62 | 998764202R00 | Přesun hmot pro klempířské konstr., výšky do 12 m | % | 2.15 |  | 0 | RTS_I/2022 |  |  | POL1_0
Díl: | 767 | Konstrukce zámečnické |  |  |  | 0 |  |  |  | DIL
63 | Z/13 | Výlezový žebřík,ocel,žár.pozink,jekly 40/5+30/5, kotvení,doplňky,detaily,D+M | kg | 17.35 |  | 0 | vlastní |  |  | POL1_0
64 | Z/14 | Konstrukce přes objektové atiky,ocel,žár.pozink, kotvení,doplňky,detaily,D+M | kg | 105 |  | 0 | vlastní |  |  | POL1_0
65 | Os/02a | Záchytný systém střechy-kotvící body U1,dl.600mm, do nosníku IPE120, svorky,revize,kotvy,doplňky,D+M | kus | 6 |  | 0 | vlastní |  |  | POL1_0
66 | Os/02b | Záchytný systém střechy-kotvící body U2,dl.600mm, do nosníku IPE220, svorky,revize,kotvy,doplňky,D+M | kus | 46 |  | 0 | vlastní |  |  | POL1_0
67 | Os/05 | Střešní vpusť vyhřívaná,2-stupňová,ochranný koš, PVC manžeta,zapojení,kotvení,doplňky,detaily,D+M | kus | 5 |  | 0 | vlastní |  |  | POL1_0
68 | Os/21 | Revizní dvířka do SDK podhledu,600/600mm,AL rám, tlačné zámky,kotvení,doplňky,detaily,D+M | kus | 5 |  | 0 | vlastní |  |  | POL1_0
69 | Os/23 | Bezpečnostní přepad v atice,DN100,PVC manžeta, bílá,kruhový,kotvení,doplňky,detaily,D+M | kus | 5 |  | 0 | vlastní |  |  | POL1_0
70 | 998767202R00 | Přesun hmot pro zámečnické konstr., výšky do 12 m | % | 2.15 |  | 0 | RTS_I/2022 |  |  | POL1_0
Díl: | 783 | Nátěry |  |  |  | 0 |  |  |  | DIL
71 | 783.2 | Nátěr protipožární ocelových nosníků střechy, na požární odolnost 30minut | m2 | 942 |  | 0 | vlastní |  |  | POL1_0
|  | OK střechy:942*1 |  | 942 |  |  | 0 |  |  | VV | 0
Díl: | 784 | Malby |  |  |  | 0 |  |  |  | DIL
72 | 784191201R00 | Penetrace podkladu hloubková 1x | m2 | 213.33 |  | 0 | RTS_I/2022 |  |  | POL1_0
|  | SDK:178,69+34,64 |  | 213.33 |  |  | 0 |  |  | VV | 0
73 | 784195412R00 | Malba tekutá malířská, bílá, 2 x, otěruvzdorná | m2 | 213.33 |  | 0 | RTS_I/2022 |  |  | POL1_0
|  | SDK:178,69+34,64 |  | 213.33 |  |  | 0 |  |  | VV | 0
Díl: | M43 | Montáže ocelových konstrukcí |  |  |  | 0 |  |  |  | DIL
74 | M43.1 | Dodávka a montáž ocelových konstrukcí - profily, kotvení,doplňky,detaily,D+M | kg | 31364.54 |  | 0 | vlastní |  |  | POL1_0
|  | OK střechy:31364,54*1 |  | 31364.54 |  |  | 0 |  |  | VV | 0
[7 empty] | 0 |  |  | VV | 0
75 | M43.2 | Dodávka a montáž ocelových konstrukcí - tr. plechy, kotvení,doplňky,detaily,D+M | kg | 5577 |  | 0 | vlastní |  |  | POL1_0
|  | OK střechy, 40S/160/0,75:5577*1 |  | 5577 |  |  | 0 |  |  | VV | 0
[7 empty] | 0 |  |  | VV | 0
76 | M43.4 | Doprava a přeložení ocelových konstrukcí | % | 9 |  | 0 | vlastní |  |  | POL1_0
Díl: | M99 | Skladby podlah a konstrukcí |  |  |  | 0 |  |  |  | DIL
77 | M99.1 | Skladby podlah a konstrukcí, - jen pomocné výpočty, neoceňovat!!! | m2 | 126.64 | 0 | 0 |  |  |  | POL1_0
|  | Fasády: | [7 empty] | VV | 0
|  | W/03a:0,8*10,0 |  | 8
|  | W/03b:0,8*(28,1+67,9+40,4) |  | 109.12
|  | W/03c:0,8*11,9 |  | 9.52
[8 empty] | 15 | 21
| Celkem |  |  |  |  | 0 |  | #REF! | #REF! | SUM
změna položek ke dni 11.10.2023

## 1b)VN+ON
Položkový soupis prací, dodávek a služeb
S: |  | ZŠ Pelhřimov, Na Pražské
O: |  | SO 01 Nástavba 1. stupně ZŠ
R: |  | 1) PŘÍMÉ HLAVNÍ AKTIVITY+STŘECHA - Vedlejší a ostatní náklady
P.č. | Číslo položky | Název položky | MJ | množství | cena / MJ (Kč) | celkem (Kč) | Cen. soustava
| Ceník, kapitola | Poznámka uchazeče
Díl: | VN | Vedlejší náklady |  |  |  | 0
Náklady spojené s prováděním stavby
1 | 005124010R | Zajištění kompletační a koordinační činnosti spojených s realizací stavby a následným dáním do užívání | Soubor | 1 |  | 0 | RTS_I/2022
2 | 005122010R | Koordinace přímých dodávek investora | Soubor | 1 |  | 0 | RTS_I/2022
3 | 005124010R | Koordinace a zajištění součinnosti a stavebních úprav pro distributory inž.sítí s přímou dodávkou(např. EON, RWE apod.) | Soubor | 1 |  | 0 | RTS_I/2022
4 | 004111010R | Zajištění a projednání všech nezbytných administrativních úkonů spojených s realizací stavby | Soubor | 1 |  | 0 | RTS_I/2022
Zařízení staveniště
5 | 005121010R | Vybudování zařízení staveniště | Soubor | 1 |  | 0 | RTS_I/2022
Náklady spojené s případným vypracováním projektové dokumentace zařízení staveniště, zřízením přípojek energií k objektům zařízení staveniště, vybudování případných měřících odběrných míst a zřízení, případná příprava území pro objekty zařízení staveniště a vlastní vybudování objektů zařízení staveniště.
6 | 005121020R | Provoz zařízení staveniště | Soubor | 1 |  | 0 | RTS_I/2022
Náklady na vybavení objektů zařízení staveniště, náklady na energie spotřebované dodavatelem v rámci provozu zařízení staveniště, náklady na spotřebovanou energii během výstavby, elektro, vodné stočné ,náklady na potřebný úklid v prostorách zařízení staveniště, náklady na nutnou údržbu a opravy na objektech zařízení staveniště a na přípojkách energií.
7 | 005121030R | Odstranění zařízení staveniště | Soubor | 1 |  | 0 | RTS_I/2022
Odstranění objektů zařízení staveniště včetně přípojek energií a jejich odvoz. Vyčištění území, vč. naložení,odvozu a uložení materiálu na skládku, uvedení prostoru zařízení staveniště do původního stavu, vyčištění, včetně nákladů na úpravu povrchů po odstranění zařízení staveniště a úklid ploch, na kterých bylo zařízení staveniště provozováno.
Provozní vlivy
8 | 005122010R | Provozní vlivy a vlivy spojené s realizací za provozu nebo spojené s etapizací | Soubor | 1 |  | 0 | RTS_I/2022
Náklady na ztížené podmínky provádění tam, kde jsou stavební práce zcela nebo zčásti omezovány provozem jiných osob. Jde zejména o zvýšené náklady související s omezením provozem v areálu objednatele nebo o náklady v důsledku nezbytného respektování stávající dopravy ovlivňující stavební práce. Etapizace výstavby vyplývající z omezujících podmínek investora. Včetně zpracování potřebných návrhů opatření a z toho plynoucích dodávek (např. PBŘ pro dočasný provoz, dočasné ZOV apod.).
Díl: | ON | Ostatní náklady |  |  |  | 0
Náklady spojené s prováděním stavby
Náklady spojené s provozem staveniště, které vzniknou dodavateli podle podmínek smlouvy.
9 | 005211010R | Předání a převzetí staveniště | Soubor | 1 |  | 0 | RTS_I/2022
Náklady spojené s účastí zhotovitele na předání a převzetí staveniště.
10 | 005211020R | Ochrana stávajících inženýrských sítí na staveništi | Soubor | 1 |  | 0 | RTS_I/2022
Náklady na přezkoumání podkladů objednatele o stavu inženýrských sítí probíhajících staveništěm nebo dotčenými stavbou i mimo území staveniště, kontrola a vytýčení jejich skutečné trasy a provedení ochranných opatření/úprav pro zabezpečení stávajících inženýrských sítí.
11 | 005211030R | Dočasná dopravní opatření | Soubor | 1 |  | 0 | RTS_I/2022
Náklady na vyhotovení návrhu dočasného dopravního značení, na komunikacích pro motorová a nemotorová vozidla a pro pěší, zajištění průchodů apod., Jeho projednání s dotčenými orgány a organizacemi, dodání dopravních značek a světelné signalizace, jejich rozmístění a přemísťování a jejich údržba v průběhu výstavby včetně následného odstranění po ukončení stavebních prací.
12 | 005211080R | Bezpečnostní, hygienická a protiprašná opatření na staveništi | Soubor | 1 |  | 0 | RTS_I/2022
Náklady na ochranu staveniště před vstupem nepovolaných osob, včetně příslušného značení, náklady na oplocení staveniště či na jeho osvětlení, náklady na vypracování potřebné dokumentace pro provoz staveniště z hlediska požární ochrany (požární řád a poplachová směrnice) a z hlediska provozu staveniště (provozně dopravní řád).
Zabezpečení staveniště, vnějších staveb a ploch dotčených stavbou, vybavení proti odcizení a škodám, Zajištění ostrahy majetku a osob v průběhu realizace stavby a až do předání stavby do užívání, např. kamerový systém
13 | 00521 R0 | Vyčištění území, vč. naložení,odvozu a uložení materiálu na skládku, uvedení prostoru zařízení staveniště do původního stavu, vyčištění | t | 10 |  | 0 | vlastní
14 | 00521 R1 | Provedení dočasné úpravy vjezdu a areálových komunikací pro potřebu realizace díla | Soubor | 1 |  | 0 | vlastní
15 | 00521 R2 | Dočasné konstrukce pro zajištění provozu investora | Soubor | 1 |  | 0 | vlastní
16 | 00521 R3 | Zábor veřejného prostranství – zajištění a platba poplatků v průběhu délky záboru | den | 25 |  | 0 | vlastní
17 | 00521 R8 | Náklady na provedení vzorků (fyzických, případně dle domluvy s objednatelem a autorským dozorem) - např. barevnost fasád, klempířských prvků atd. (včetně požadavků uvedených v projektové dokumentaci), vedení vzorkovacích protokolů (vedených v ucelené podobě formou knihy vzorkování) a s tím spojená administrativa. | Soubor | 1 |  | 0 | vlastní
18 | 00521 R9 | Fotodokumentace průběhu výstavby a dle specifikace uvedené v SoD, příp. podmínek dotačního titulu | Soubor | 1 |  | 0 | vlastní
19 | 005231010R | Provedení veškerých měření a zkoušek, revizních zpráv apod. dle platné legislativy a dle SoD, např. na termovizní měření stavby, revize plynu, revize hromosvodu | Soubor | 1 |  | 0 | RTS_I/2022
20 | 005231040R | Zaškolení obsluhy a investorem pověřených osob, vypracování a odsouhlasení provozních a manipulačních řádů, proškolení provozovatele s provozováním a užíváním realizovaného díla dle SoD a jiných podmínek | Soubor | 1 |  | 0 | RTS_I/2022
21 | 00521 R11 | Náklady na pojištění a bankovní garance | soubor | 1 |  | 0 | vlastní
22 | 00521 R12 | Práce spojené s administrativou projektu | hod | 23 |  | 0 | vlastní
23 | 005281010R | Propagační činnost (např. pamětní desky, billboard, propagační materiály, plachty apod.) dle specifikace uvedené v SoD, příp. podmínek dotačního titulu | Soubor | 1 |  | 0 | RTS_I/2022
| Celkem za | Ostatní a vedlejší náklady |  |  |  | 0

## 2)Přímé doprovodné akt.
Položkový soupis prací, dodávek a služeb | [9 empty] | #TypZaznamu#
S: |  | ZŠ Pelhřimov, Na Pražské | [7 empty] | STA
O: |  | SO 01 Nástavba 1. stupně ZŠ | [7 empty] | OBJ
R: |  | 2) PŘÍMÉ DOPROVODNÉ AKTIVITY - Souhrnný soupis prací, dodávek a služeb | [7 empty] | ROZ
C: | [9 empty] | CAS_STR
P.č. | Číslo položky | Název položky | MJ | množství | cena / MJ | Celkem | Cen. soustava
Díl: | 311 | Sádrokartonové konstrukce |  |  |  | 0 |  |  |  | DIL
1 | 342264051RT4 | Podhled sádrokartonový na zavěšenou ocel. konstr., desky požár.impreg tl. 12,5 mm, bez izolace | m2 | 2.96 |  | 0 | RTS_I/2022 |  |  | POL1_0
|  | provedení dle technické zprávy,skladeb konstrukcí a standardů!!!: |  |  |  |  | 0 |  |  | VV | 0
|  | kvalita provedení Q3!!!: |  |  |  |  | 0 |  |  | VV | 0
|  | podhledy m.č. 3.13,3.16:1,58+1,38 |  | 2.96 |  |  | 0 |  |  | VV | 0
2 | 342264098R00 | Příplatek k podhledu sádrokart. za plochu do 10 m2 | m2 | 2.96 |  | 0 | RTS_I/2022 |  |  | POL1_0
|  | provedení dle technické zprávy,skladeb konstrukcí a standardů!!!: |  |  |  |  | 0 |  |  | VV | 0
|  | kvalita provedení Q3!!!: |  |  |  |  | 0 |  |  | VV | 0
|  | podhledy m.č. 3.13,3.16:1,58+1,38 |  | 2.96 |  |  | 0 |  |  | VV | 0
3 | 342261213RS3 | Příčka sádrokarton. ocel.kce, 2x oplášť. tl.150 mm, desky standard impreg.tl.12,5 mm, minerál tl. 8 cm | m2 | 6.84 |  | 0 | RTS_I/2022 |  |  | POL1_0
|  | provedení dle technické zprávy,skladeb konstrukcí a standardů!!!: |  |  |  |  | 0 |  |  | VV | 0
|  | kvalita provedení Q3!!!: |  |  |  |  | 0 |  |  | VV | 0
|  | 3.NP:3,8*(0,9+0,9) |  | 6.84 |  |  | 0 |  |  | VV | 0
4 | 342261211RT3 | Příčka sádrokarton. ocel.kce, 2x oplášť. tl.100 mm, desky standard impreg. tl. 12,5 mm, minerál 5 cm | m2 | 19.282 |  | 0 | RTS_I/2022 |  |  | POL1_0
|  | provedení dle technické zprávy,skladeb konstrukcí a standardů!!!: |  |  |  |  | 0 |  |  | VV | 0
|  | kvalita provedení Q3!!!: |  |  |  |  | 0 |  |  | VV | 0
|  | 3.NP:3,8*(5,8)-1,97*(0,7*2) |  | 19.282 |  |  | 0 |  |  | VV | 0
5 | 342263995R00 | Příplatek k příčce sádrokart. za izolaci 5 - 8 cm | m2 | 19.282 |  | 0 | RTS_I/2022 |  |  | POL1_0
|  | provedení dle technické zprávy,skladeb konstrukcí a standardů!!!: |  |  |  |  | 0 |  |  | VV | 0
|  | kvalita provedení Q3!!!: |  |  |  |  | 0 |  |  | VV | 0
|  | 3.NP - tl. 100mm, impreg. desky:3,8*(5,8)-1,97*(0,7*2) |  | 19.282 |  |  | 0 |  |  | VV | 0
6 | 342263996R00 | Příplatek k příčce sádrokart. za izolaci 8 - 10 cm | m2 | 6.84 |  | 0 | RTS_I/2022 |  |  | POL1_0
|  | provedení dle technické zprávy,skladeb konstrukcí a standardů!!!: |  |  |  |  | 0 |  |  | VV | 0
|  | kvalita provedení Q3!!!: |  |  |  |  | 0 |  |  | VV | 0
|  | 3.NP - tl. 150mm, impreg. desky:3,8*(0,9+0,9) |  | 6.84 |  |  | 0 |  |  | VV | 0
7 | 342263310R0X | Úprava sádrokartonové příčky pro osazení WC, výlevky | kus | 2 |  | 0 | vlastní |  |  | POL1_0
|  | 3.NP:1+1 |  | 2 |  |  | 0 |  |  | VV | 0
Díl: | 61 | Upravy povrchů vnitřní |  |  |  | 0 |  |  |  | DIL
8 | 610991111R00 | Zakrývání výplní vnitřních otvorů | m2 | 4.56 |  | 0 | RTS_I/2022 |  |  | POL1_0
|  | 3.NP: |  |  |  |  | 0 |  |  | VV | 0
|  | okna:1,2*1,9*2 |  | 4.56 |  |  | 0 |  |  | VV | 0
9 | 602016193R00 | Penetrace hloubková stěn | m2 | 5.91 |  | 0 | RTS_I/2022 |  |  | POL1_0
|  | nové zdivo:2,5*(2,2+1,7)-1,2*1,6*2 |  | 5.91 |  |  | 0 |  |  | VV | 0
10 | 610991002R00 | Začišťovací okenní lišta pro vnitř.omítku tl. 9 mm | m | 12.4 |  | 0 | RTS_I/2022 |  |  | POL1_0
|  | 3.NP: |  |  |  |  | 0 |  |  | VV | 0
|  | okna:2*(1,2*2+1,9*2) |  | 12.4 |  |  | 0 |  |  | VV | 0
11 | 612481211RT2 | Montáž výztužné sítě (perlinky) do stěrky-stěny, včetně výztužné sítě a stěrkového tmelu | m2 | 5.91 |  | 0 | RTS_I/2022 |  |  | POL1_0
|  | nové zdivo:2,5*(2,2+1,7)-1,2*1,6*2 |  | 5.91 |  |  | 0 |  |  | VV | 0
12 | 612473181R00 | Omítka vnitř.zdiva ze suché směsi, hladká, strojně | m2 | 5.91 |  | 0 | RTS_I/2022 |  |  | POL1_0
|  | pod ker. obklady na zdivo: |  |  |  |  | 0 |  |  | VV | 0
|  | 3.NP:2,5*(1,7+2,2)-1,2*1,6*2 |  | 5.91 |  |  | 0 |  |  | VV | 0
13 | 612473185R00 | Příplatek za zabudované omítníky v ploše stěn | m2 | 5.91 |  | 0 | RTS_I/2022 |  |  | POL1_0
|  | pod ker. obklady na zdivo: |  |  |  |  | 0 |  |  | VV | 0
|  | 3.NP:2,5*(1,7+2,2)-1,2*1,6*2 |  | 5.91 |  |  | 0 |  |  | VV | 0
14 | 612473186R00 | Příplatek za zabudované rohovníky | m | 1.6 |  | 0 | RTS_I/2022 |  |  | POL1_0
|  | 1,6*1 |  | 1.6 |  |  | 0 |  |  | VV | 0
Díl: | 63 | Podlahy a podlahové konstrukce |  |  |  | 0 |  |  |  | DIL
15 | 632451062R00 | Potěr pískocementový, min. 20 MPa, tl. 20 mm | m2 | 2.96 |  | 0 | RTS_I/2022 |  |  | POL1_0
|  | Podlahy: |  |  |  |  | 0 |  |  | VV | 0
|  | provedení dle technické zprávy,skladeb konstrukcí a standardů!!!: |  |  |  |  | 0 |  |  | VV | 0
|  | F/02:2,96 |  | 2.96 |  |  | 0 |  |  | VV | 0
16 | 632411906R00 | Penetrace velmi savých podkladů 0,35 l/m2 | m2 | 2.96 |  | 0 | RTS_I/2022 |  |  | POL1_0
|  | Podlahy: |  |  |  |  | 0 |  |  | VV | 0
|  | provedení dle technické zprávy,skladeb konstrukcí a standardů!!!: |  |  |  |  | 0 |  |  | VV | 0
|  | F/02:2,96 |  | 2.96 |  |  | 0 |  |  | VV | 0
17 | 632443231R00 | Potěr cementový CF25, přes 500 m2, tl. 50 mm | m2 | 2.96 |  | 0 | RTS_I/2022 |  |  | POL1_0
|  | Podlahy: |  |  |  |  | 0 |  |  | VV | 0
|  | provedení dle technické zprávy,skladeb konstrukcí a standardů!!!: |  |  |  |  | 0 |  |  | VV | 0
|  | F/02:2,96 |  | 2.96 |  |  | 0 |  |  | VV | 0
18 | 632443232R00 | Potěr cementový CF 25, přes 500 m2,přípl. zkd 5 mm | m2 | 2.96 |  | 0 | RTS_I/2022 |  |  | POL1_0
|  | Podlahy: |  |  |  |  | 0 |  |  | VV | 0
|  | provedení dle technické zprávy,skladeb konstrukcí a standardů!!!: |  |  |  |  | 0 |  |  | VV | 0
|  | F/02:2,96 |  | 2.96 |  |  | 0 |  |  | VV | 0
19 | 632441491R00 | Broušení cementových potěrů - odstranění šlemu | m2 | 2.96 |  | 0 | RTS_I/2022 |  |  | POL1_0
|  | Podlahy: |  |  |  |  | 0 |  |  | VV | 0
|  | provedení dle technické zprávy,skladeb konstrukcí a standardů!!!: |  |  |  |  | 0 |  |  | VV | 0
|  | F/02:2,96 |  | 2.96 |  |  | 0 |  |  | VV | 0
Díl: | 94 | Lešení a stavební výtahy |  |  |  | 0 |  |  |  | DIL
20 | 941955002R00 | Lešení lehké pomocné, výška podlahy do 1,9 m | m2 | 2.96 |  | 0 | RTS_I/2022 |  |  | POL1_0
|  | Podlahy: |  |  |  |  | 0 |  |  | VV | 0
|  | F/02:2,96 |  | 2.96 |  |  | 0 |  |  | VV | 0
Díl: | 95 | Dokončovací kce na pozem.stav. |  |  |  | 0 |  |  |  | DIL
21 | 952901111R00 | Vyčištění budov o výšce podlaží do 4 m | m2 | 2.96 |  | 0 | RTS_I/2022 |  |  | POL1_0
|  | Podlahy: |  |  |  |  | 0 |  |  | VV | 0
|  | provedení dle technické zprávy,skladeb konstrukcí a standardů!!!: |  |  |  |  | 0 |  |  | VV | 0
|  | F/02:2,96 |  | 2.96 |  |  | 0 |  |  | VV | 0
22 | 95.1 | Stavební přípomoce pro profese | hod | 5 |  | 0 | vlastní |  |  | POL1_0
|  | 5*1 |  | 5 |  |  | 0 |  |  | VV | 0
23 | 900 R01 | HZS - začišťovací a pomocné práce, stavební dělník v tarifní třídě 4 | hod | 4 |  | 0 | RTS_I/2022 |  |  | POL1_0
|  | 4*1 |  | 4 |  |  | 0 |  |  | VV | 0
Díl: | 99 | Staveništní přesun hmot |  |  |  | 0 |  |  |  | DIL
24 | 998011002R00 | Přesun hmot pro budovy zděné výšky do 12 m | t | 4.68 |  | 0 | RTS_I/2022 |  |  | POL1_0
|  | 4,68*1 |  | 4.68 |  |  | 0 |  |  | VV | 0
Díl: | 711 | Izolace proti vodě |  |  |  | 0 |  |  |  | DIL
25 | 711210020RAA | Stěrka hydroizolační těsnicí hmotou, systémové řešení koutů,rohů,lišty,doplňky,D+M | m2 | 7.88 |  | 0 | RTS_I/2022 |  |  | POL2_0
|  | Podlahy: |  |  |  |  | 0 |  |  | VV | 0
|  | provedení dle technické zprávy,skladeb konstrukcí a standardů!!!: |  |  |  |  | 0 |  |  | VV | 0
|  | F/02:2,96 |  | 2.96 |  |  | 0 |  |  | VV | 0
[7 empty] | 0 |  |  | VV | 0
|  | Stěny: |  |  |  |  | 0 |  |  | VV | 0
|  | provedení dle technické zprávy,skladeb konstrukcí a standardů!!!: |  |  |  |  | 0 |  |  | VV | 0
|  | za zařiz. předměty,sokly:1,5*1,0*(1+1)+0,3*6,4 |  | 4.92 |  |  | 0 |  |  | VV | 0
26 | 998711202R00 | Přesun hmot pro izolace proti vodě, výšky do 12 m | % | 4.45 |  | 0 | RTS_I/2022 |  |  | POL1_0
Díl: | 713 | Izolace tepelné |  |  |  | 0 |  |  |  | DIL
27 | 713121111RT1 | Izolace tepelná podlah na sucho, jednovrstvá, materiál ve specifikaci | m2 | 5.92 |  | 0 | RTS_I/2022 |  |  | POL1_0
|  | Podlahy: |  |  |  |  | 0 |  |  | VV | 0
|  | provedení dle technické zprávy,skladeb konstrukcí a standardů!!!: |  |  |  |  | 0 |  |  | VV | 0
|  | F/02:2,96*2 |  | 5.92 |  |  | 0 |  |  | VV | 0
28 | 28375768.AR | Deska izolační polystyrén samozhášivý EPS 150 | m3 | 0.1302 |  | 0 | RTS_I/2022 |  |  | POL3_0
|  | Podlahy: |  |  |  |  | 0 |  |  | VV | 0
|  | provedení dle technické zprávy,skladeb konstrukcí a standardů!!!: |  |  |  |  | 0 |  |  | VV | 0
|  | Začátek provozního součtu |  |  |  |  | 0 |  |  | VV | 2
|  | F/02:2,96*0,04 |  | 0.1184 |  |  | 0 |  |  | VV | 2
|  | Konec provozního součtu |  |  |  |  | 0 |  |  | VV | 0
|  | 0,1184*1,1 |  | 0.1302 |  |  | 0 |  |  | VV | 0
29 | 28375621R | Deska kročejová EPS T 10000 N/m2 tl. 40 mm | m2 | 3.256 |  | 0 | RTS_I/2022 |  |  | POL3_0
|  | Podlahy: |  |  |  |  | 0 |  |  | VV | 0
|  | provedení dle technické zprávy,skladeb konstrukcí a standardů!!!: |  |  |  |  | 0 |  |  | VV | 0
|  | Začátek provozního součtu |  |  |  |  | 0 |  |  | VV | 2
|  | F/02:2,96 |  | 2.96 |  |  | 0 |  |  | VV | 2
|  | Konec provozního součtu |  |  |  |  | 0 |  |  | VV | 0
|  | 2,96*1,1 |  | 3.256 |  |  | 0 |  |  | VV | 0
30 | 713120080RA0 | Separační fólie PE, vč. dodávky folie | m2 | 3.404 |  | 0 | RTS_I/2022 |  |  | POL2_0
|  | Podlahy: |  |  |  |  | 0 |  |  | VV | 0
|  | provedení dle technické zprávy,skladeb konstrukcí a standardů!!!: |  |  |  |  | 0 |  |  | VV | 0
|  | Začátek provozního součtu |  |  |  |  | 0 |  |  | VV | 2
|  | F/02:2,96 |  | 2.96 |  |  | 0 |  |  | VV | 2
|  | Konec provozního součtu |  |  |  |  | 0 |  |  | VV | 0
|  | 2,96*1,15 |  | 3.404 |  |  | 0 |  |  | VV | 0
31 | 713121118RU1 | Montáž dilatačního pásku podél stěn, včetně dodávky pásku 8x100x1000 mm | m | 2.2 |  | 0 | RTS_I/2022 |  |  | POL1_0
|  | Podlahy: |  |  |  |  | 0 |  |  | VV | 0
|  | provedení dle technické zprávy,skladeb konstrukcí a standardů!!!: |  |  |  |  | 0 |  |  | VV | 0
|  | pásek:2,2*1 |  | 2.2 |  |  | 0 |  |  | VV | 0
32 | 998713202R00 | Přesun hmot pro izolace tepelné, výšky do 12 m | % | 2.2 |  | 0 | RTS_I/2022 |  |  | POL1_0
Díl: | 720 | Zdravotechnická instalace |  |  |  | 0
| 713 | Izolace tepelné
33 | 713571115R00 | Požárně ochranná manžeta hl. 60mm, EI 90, D 110 mm | kus | 1 |  | 0 | RTS II / 2022
|  | 1 |  | 1
| RTS komentář: | Požárně ochranná manžeta tvoří přepážku pro hořlavé potrubí, hodnota požární odolnosti EI 90. Ke stěně nebo stropu se připojuje pomocí rozpěrné hmoždinky se šroubem. D = vnější průměr trubky.
| 721 | Vnitřní kanalizace
34 | 721171239R00 | Tvarovka k připojení závěsného WC(výlevka), DN 80/100 | kus | 2 |  | 0 | RTS II / 2022
|  | 2 |  | 2
| RTS komentář: | Tvarovka pro připojení závěsného WC s délkově a směrově nastavitelným přítokovým kolenem a boční přítokovou trubkou, včetně balení (připojovací souprava), DN 80/100, připojení DN 50.
35 | 721178106R00 | Potrubí odhlučněné PP připojovací, D 110 x 3,6 | m | 2 |  | 0 | RTS II / 2022
|  | 2 |  | 2
36 | 721178116R00 | Potrubí odhlučněné PP odpadní - svis. D110x3,6 | m | 5 |  | 0 | RTS II / 2022
|  | 5 |  | 5
37 | 721178126R00 | Čisticí kus odhlučněné PP pro potr.svislé D110 | kus | 1 |  | 0 | RTS II / 2022
|  | 1 |  | 1
38 | 721194109R00 | Vyvedení odpadních výpustek, D 110 x 2,3 mm | kus | 2 |  | 0 | RTS II / 2022
|  | 2 |  | 2
39 | 721273200RT3 | Souprava ventilační střešní | kus | 1 |  | 0 | RTS II / 2022
souprava větrací hlavice PP D 110 mm
|  | 1 |  | 1
40 | 721290111R00 | Zkouška těsnosti kanalizace vodou DN 125 mm | m | 7 |  | 0 | RTS II / 2022
|  | 7 |  | 7
| 722 | Vnitřní vodovod
41 | 722178113RT1 | Potrubí vícevrstvé vodovodní AL/PEX, T-95°C,lisovaný spoj, D 20 x 2 mm, PN 10 | m | 4 |  | 0 | RTS II / 2022
mosazné press fitinky
|  | 4 |  | 4
| RTS komentář: | V položkách jsou započteny náklady na dodávku potrubí a tvarovek včetně montáže
42 | 722181211RZ6 | Izolace návleková tl. stěny 6 mm | m | 4 |  | 0 | RTS II / 2022
vnitřní průměr 20 mm
|  | 4 |  | 4
| RTS komentář: | V položce je kalkulována dodávka izolační trubice, spon a lepicí pásky
43 | 722190401R00 | Vyvedení a upevnění výpustek DN 15 mm | kus | 2 |  | 0 | RTS II / 2022
|  | 2 |  | 2
44 | 722191133R00 | Hadice sanitární flexibilní, DN 15 mm, délka 500 mm | kus | 2 |  | 0 | RTS II / 2022
|  | 2 |  | 2
45 | 722220111R00 | Nástěnka K 247, pro výtokový ventil G 1/2" | kus | 2 |  | 0 | RTS II / 2022
|  | 2 |  | 2
46 | 722280106R00 | Tlaková zkouška vodovodního potrubí DN 32 mm | m | 4 |  | 0 | RTS II / 2022
|  | 4 |  | 4
47 | 722290234R00 | Proplach a dezinfekce vodovodního potrubí DN 80 mm | m | 4 |  | 0 | RTS II / 2022
|  | 4 |  | 4
| 725 | Zařizovací předměty
48 | 725100023RA0 | Klozet se zazděnou nádržkou | kus | 2 |  | 0 | RTS II / 2022
|  | 2 |  | 2
| RTS komentář: | Položka obsahuje dodávku a montáž modulu pro WC, dodávku a montáž mísy, sedátka a tlačítka splachování. Položka neobsahuje zazdění modulu
49 | 725814105R00 | Ventil rohový s filtrem DN 15 x DN 10 | kus | 2 |  | 0 | RTS II / 2022
|  | 2 |  | 2
| H721 | Vnitřní kanalizace
50 | 998721102R00 | Přesun hmot pro vnitřní kanalizaci, výšky do 12 m | t | 0.0166 |  | 0 | RTS II / 2022
|  | 0,0166 |  | 0.0166
| H722 | Vnitřní vodovod
51 | 998722102R00 | Přesun hmot pro vnitřní vodovod, výšky do 12 m | t | 0.0047 |  | 0 | RTS II / 2022
|  | 0,0047 |  | 0.0047
| H725 | Zařizovací předměty
52 | 998725102R00 | Přesun hmot pro zařizovací předměty, výšky do 12 m | t | 0.0525 |  | 0 | RTS II / 2022
|  | 0,0525 |  | 0.0525
Ostatní materiál
53 | 721kan0001VD | Uchycovací materiál pro kanalizační potrubí - komlet | kus | 1 |  | 0 | vlastní
|  | 1 |  | 1
| RTS komentář: | nosný žlábek,šrouby,hmoždinky,objímky,další drobný materiál
54 | 722potVD001VD | Uchycovací materiál pro vodovodní potrubní rozvody | kus | 1 |  | 0 | vlastní
|  | 1 |  | 1
| RTS komentář: | objímky, matky, šrouby, hmoždínky ......
Díl: | 730 | Ústřední vytápění |  |  |  | 0
| 713 | Izolace tepelné
55 | 713463311 | Montáž izolace tepelné potrubí potrubními pouzdry s Al fólií s přesahem Al páskou 1 x D do 50 mm | m | 13 |  | 0 | RTS II / 2022
56 | 713463315 | Montáž izolace tepelné ohybů potrubními pouzdry s Al fólií s přesahem Al páskou 1 x D do 50 mm | m | 3 |  | 0 | RTS II / 2022
57 | vlastní cena | Tepelná izolace potrubí z pěnového polyethylénu laminovaná zesílenou hliníkovou fólií, tl. 15 x 13 mm | m | 16 |  | 0 | vlastní
58 | vlastní cena | Tvarovky a ohyby izolace z pěnového polyethylénu laminovaná zesílenou hliníkovou fólií | % | 30 |  | 0 | vlastní
59 | 998713101 | Přesun hmot tonážní pro izolace tepelné v objektech v do 6 m | t | 0.0088 |  | 0 | RTS II / 2022
| 733 | Rozvod potrubí
60 | 733223102 | Potrubí měděné tvrdé spojované měkkým pájením D 15x1 mm | m | 16 |  | 0 | RTS II / 2022
61 | 733291101 | Zkouška těsnosti potrubí měděné do D 35x1,5 mm | m | 16 |  | 0 | RTS II / 2022
62 | 998733101 | Přesun hmot tonážní pro rozvody potrubí v objektech v do 6 m | t | 0.0069168 |  | 0 | RTS II / 2022
| 734 | Armatury
63 | 734209113 | Montáž armatury závitové s dvěma závity G 1/2 | kus | 4 |  | 0 | RTS II / 2022
64 | vlastní cena | Termostatická hlavice v provedení pro veřejné prostory. Ochrana proti mrazu, s nastavitelným teplotním omezením 5–26 °C se stupnicí nastavení teploty a možností zaaretování, tamperproof, připojení s upevňovacím kroužkem a imbusovým šroubem, integrovaný paroplynový snímač, hystereze 2 | kus | 2 |  | 0 | vlastní
65 | vlastní cena | Montáž termostatické hlavice | kus | 2 |  | 0 | vlastní
66 | vlastní cena | Šroubení zdvojené pro otopná tělesa (tzv. H-kus) DN15, rohové s možností uzavření a vypuštění, přestavitelná z jednotrubky na dvoutrubku, s připojovací roztečí 50 mm | kus | 2 |  | 0 | vlastní
67 | vlastní cena | Svěrné spojky pro měděná potrubí, pochromované | kus | 4 |  | 0 | vlastní
68 | vlastní cena | Plnící a výpustná armatura | kus | 1 |  | 0 | vlastní
69 | 998734101 | Přesun hmot tonážní pro armatury v objektech v do 6 m | t | 0.005 |  | 0 | RTS II / 2022
| 735 | Otopná tělesa
70 | vlastní cena | Montáž otopného tělesa ocelového článkového | kus | 2 |  | 0 | vlastní
71 | vlastní cena | Článkový ocelový radiátor s vestavěným pravým ventilem, článek se dvěmi trubkami 2/600/06 výška 600 mm, počet článků 6, délka 306 mm, se spodním pravým připojením, uchycení na zeď konzoly, barva RAL 9016, včetně extra ochranného balení | kus | 2 |  | 0 | vlastní
72 | 998735101 | Přesun hmot tonážní pro otopná tělesa v objektech v do 6 m | t | 0.0108 |  | 0 | RTS II / 2022
| 767 | Konstrukce zámečnické
73 | 767995111 | Montáž atypických zámečnických konstrukcí hmotnosti do 5 kg | kg | 5 |  | 0 | RTS II / 2022
74 | 998767101 | Přesun hmot tonážní pro zámečnické konstrukce v objektech v do 6 m | t | 0.005 |  | 0 | RTS II / 2022
| 783 | Nátěry
75 | 783324101 | Základní jednonásobný akrylátový nátěr zámečnických konstrukcí | m2 | 0.25 |  | 0 | RTS II / 2022
| OST | Ostatní náklady
76 | vlastní cena | Proplach potrubí 2x | m | 16 |  | 0 | vlastní
77 | vlastní cena | Napuštění topného systému upravenou vodou, včetně odvzdušnění | m | 16 |  | 0 | vlastní
78 | vlastní cena | Výpomocné práce | hod | 8 |  | 0 | vlastní
79 | vlastní cena | Zaregulování a zprovoznění systému | hod | 8 |  | 0 | vlastní
Díl: | 766 | Konstrukce truhlářské |  |  |  | 0 |  |  |  | DIL
80 | D/14 | Otočné dveře jednokřídlé, plné,vnitřní,700/1970,GP 06,1-křídlé,plné,DTD,HPL,oranžově matná,bezfalcové,zárubeň obložková,hliník,práškový lak,Ocelově šedá,nerezová ocel,klika / klika, rozetové kování,WC,kotvení,doplňky,detaily,D+M | kus | 1 |  | 0 | vlastní
81 | D/21 | Otočné dveře jednokřídlé, plné,vnitřní,700/1970,GP 06,1-křídlé,plné,DTD,HPL,oranžově matná,bezfalcové,zárubeň obložková,hliník,práškový lak,Ocelově šedá,nerezová ocel,klika / klika, rozetové kování,WC,kotvení,doplňky,detaily,D+M | kus | 1 |  | 0 | vlastní
82 | 998766202R00 | Přesun hmot pro truhlářské konstr., výšky do 12 m | % | 1.6 |  | 0 | RTS_I/2022 |  |  | POL1_0
Díl: | 767 | Konstrukce zámečnické |  |  |  | 0 |  |  |  | DIL
83 | Os/11 | Zásobník na toaletní papír,nástěnný,205/210/115, pr.190mm,nerez,kotvení,doplňky,detaily,D+M | kus | 2 |  | 0 | vlastní |  |  | POL1_0
84 | Os/13 | WC souprava,štětka+držák, nerez,kotvení,doplňky,detaily,D+M | kus | 2 |  | 0 | vlastní |  |  | POL1_0
85 | Os/14 | Odpadkový koš,nástěnný,205/100/300, 6l, nerez,kotvení,doplňky,detaily,D+M | kus | 2 |  | 0 | vlastní |  |  | POL1_0
86 | 998767202R00 | Přesun hmot pro zámečnické konstr., výšky do 12 m | % | 2.15 |  | 0 | RTS_I/2022 |  |  | POL1_0
Díl: | 771 | Podlahy z dlaždic a obklady |  |  |  | 0 |  |  |  | DIL
87 | 771101210RT1 | Penetrace podkladu pod dlažby, penetrační nátěr | m2 | 2.96 |  | 0 | RTS_I/2022 |  |  | POL1_0
|  | Podlahy: |  |  |  |  | 0 |  |  | VV | 0
|  | provedení dle technické zprávy,skladeb konstrukcí a standardů!!!: |  |  |  |  | 0 |  |  | VV | 0
|  | F/02:2,96 |  | 2.96 |  |  | 0 |  |  | VV | 0
88 | 771575118R00 | Montáž podlah keram.,hladké, tmel, 60x60 cm | m2 | 2.96 |  | 0 | RTS_I/2022 |  |  | POL1_0
|  | Podlahy: |  |  |  |  | 0 |  |  | VV | 0
|  | provedení dle technické zprávy,skladeb konstrukcí a standardů!!!: |  |  |  |  | 0 |  |  | VV | 0
|  | F/02:2,96 |  | 2.96 |  |  | 0 |  |  | VV | 0
89 | 771579793R00 | Příplatek za spárovací hmotu - plošně | m2 | 2.96 |  | 0 | RTS_I/2022 |  |  | POL1_0
|  | Podlahy: |  |  |  |  | 0 |  |  | VV | 0
|  | provedení dle technické zprávy,skladeb konstrukcí a standardů!!!: |  |  |  |  | 0 |  |  | VV | 0
|  | F/02:2,96 |  | 2.96 |  |  | 0 |  |  | VV | 0
90 | 771.1 | Dlažba keramická protiskluzná 60x60cm, tl. 9mm,slinutá,rektifikovaná,matná,dle standardů | m2 | 3.256 |  | 0 | vlastní |  |  | POL1_0
|  | Podlahy: |  |  |  |  | 0 |  |  | VV | 0
|  | provedení dle technické zprávy,skladeb konstrukcí a standardů!!!: |  |  |  |  | 0 |  |  | VV | 0
|  | Začátek provozního součtu |  |  |  |  | 0 |  |  | VV | 2
|  | F/02:2,96 |  | 2.96 |  |  | 0 |  |  | VV | 2
|  | Konec provozního součtu |  |  |  |  | 0 |  |  | VV | 0
|  | 2,96*1,1 |  | 3.256 |  |  | 0 |  |  | VV | 0
91 | 998771202R00 | Přesun hmot pro podlahy z dlaždic, výšky do 12 m | % | 7.2 |  | 0 | RTS_I/2022 |  |  | POL1_0
Díl: | 781 | Obklady keramické |  |  |  | 0 |  |  |  | DIL
92 | 781101210RT1 | Penetrace podkladu pod obklady, penetrační nátěr | m2 | 20.402 |  | 0 | RTS_I/2022 |  |  | POL1_0
|  | Ker. obklady: |  |  |  |  | 0 |  |  | VV | 0
|  | provedení dle technické zprávy,skladeb konstrukcí a standardů!!!: |  |  |  |  | 0 |  |  | VV | 0
|  | 3.NP:2,5*(5,5+5,3)-(1,97*(0,7*2)+1,2*1,6*2) |  | 20.402 |  |  | 0 |  |  | VV | 0
93 | 781475124R00 | Obklad vnitřní stěn keramický, do tmele, 60x60 cm | m2 | 20.402 |  | 0 | RTS_I/2022 |  |  | POL1_0
|  | Ker. obklady: |  |  |  |  | 0 |  |  | VV | 0
|  | provedení dle technické zprávy,skladeb konstrukcí a standardů!!!: |  |  |  |  | 0 |  |  | VV | 0
|  | 3.NP:2,5*(5,5+5,3)-(1,97*(0,7*2)+1,2*1,6*2) |  | 20.402 |  |  | 0 |  |  | VV | 0
94 | 781491001RTX | Montáž lišt k obkladům,rohových,koutových, i dilatačních,vč. dodávky lišt AL | m | 12.3 |  | 0 | vlastní |  |  | POL1_0
|  | Ker. obklady: |  |  |  |  | 0 |  |  | VV | 0
|  | provedení dle technické zprávy,skladeb konstrukcí a standardů!!!: |  |  |  |  | 0 |  |  | VV | 0
|  | 3.NP:12,3*1 |  | 12.3 |  |  | 0 |  |  | VV | 0
95 | 781479705R00 | Přípl.za spárovací hmotu - plošně | m2 | 20.402 |  | 0 | RTS_I/2022 |  |  | POL1_0
|  | Ker. obklady: |  |  |  |  | 0 |  |  | VV | 0
|  | provedení dle technické zprávy,skladeb konstrukcí a standardů!!!: |  |  |  |  | 0 |  |  | VV | 0
|  | 3.NP:2,5*(5,5+5,3)-(1,97*(0,7*2)+1,2*1,6*2) |  | 20.402 |  |  | 0 |  |  | VV | 0
96 | 781.1 | Obklad keramický,60x60mm,slinutý,matný,imit.betonu, rektifikovaný,tl. 9mm,dle standardů | m2 | 22.4422 |  | 0 | vlastní |  |  | POL1_0
|  | Ker. obklady: |  |  |  |  | 0 |  |  | VV | 0
|  | provedení dle technické zprávy,skladeb konstrukcí a standardů!!!: |  |  |  |  | 0 |  |  | VV | 0
|  | 3.NP:(2,5*(5,5+5,3)-(1,97*(0,7*2)+1,2*1,6*2))*1,1 |  | 22.4422 |  |  | 0 |  |  | VV | 0
97 | 998781202R00 | Přesun hmot pro obklady keramické, výšky do 12 m | % | 3.95 |  | 0 | RTS_I/2022 |  |  | POL1_0
Díl: | 784 | Malby |  |  |  | 0 |  |  |  | DIL
98 | 784191201R00 | Penetrace podkladu hloubková 1x | m2 | 2.96 |  | 0 | RTS_I/2022 |  |  | POL1_0
|  | SDK podhledy:2,96 |  | 2.96 |  |  | 0 |  |  | VV | 0
99 | 784195412R00 | Malba tekutá malířská, bílá, 2 x, otěruvzdorná | m2 | 2.96 |  | 0 | RTS_I/2022 |  |  | POL1_0
|  | SDK podhledy:2,96 |  | 2.96 |  |  | 0 |  |  | VV | 0
Díl: | M21 | Elektromontáže |  |  |  | 0
100 | 210100001.A | Ukončení vodičů v rozváděči nebo na přístroji včetně zapojení průřezu žíly do 2,5 mm2 | kus | 18 |  | 0 | vlastní
101 | 741122015 | Montáž kabel Cu bez ukončení uložený pod omítku plný kulatý 3x1,5 mm2 (CYKY) | m | 10 |  | 0 | RTS_I/2022
102 | 34111030 | kabel silový s Cu jádrem 1 kV 3x1,5mm2 | m | 10 |  | 0 | RTS_I/2022
103 | 210201025.1 | Montáž svítidel, přisazených/závěsných, vnitřních/venkovních | kus | 2 |  | 0 | RTS_I/2022
104 | A | sv. vestavné LED 27W/3000K, 4050lm, těleso sv. Al slitina, barva bílá, opálový difuzor, 230V, d=260mm | kus | 2 |  | 0 | vlastní
105 | 210110001.1 | Montáž nástěnný vypínač nn nebo PIR, prostředí základní nebo vlhké | kus | 2 |  | 0 | vlastní
106 | 345355550 | PIR, pohybové čidlo, 360st., vnitřní | kus | 2 |  | 0 | RTS_I/2022
Díl: | M24 | Montáže vzduchotechnických zařízení |  |  |  | 0
| 02 | Samostatný odtah HYGIENICKÉ ZÁZEMÍ 3NP | 0 | 0
| 0 | 0 | 0 | 0
107 | 02.07 | Talířový ventil kovový odvodní Ø100mm vč. montážního rámečku | kus | 1 |  | 0 | vlastní
108 | 02.08 | Ohebné zvuktlumící potrubí s izolací Ø100mm | bm | 1 |  | 0 | vlastní
109 | 02.09 | Stěnová mřížka jednořadá 200×100mm s regulací průtoku | kus | 2 |  | 0 | vlastní
| 0 | 0 | 0 | 0
| 0 | Potrubí kruhové Spiro z oboustranně pozinkovaného plechu | 0 | 0
110 | 0 | ∅100 mm vč. 40% tvarovek | bm | 1.2 |  | 0 | vlastní
| 0 | 0 | 0 | 0
| 03 | Samostatný odtah HYGIENICKÉ ZÁZEMÍ 3NP | 0 | 0
| 0 | 0 | 0 | 0
111 | 03.06 | Talířový ventil kovový odvodní Ø100mm vč. montážního rámečku | kus | 1 |  | 0 | vlastní
112 | 03.09 | Ohebné zvuktlumící potrubí s izolací Ø100mm | bm | 1 |  | 0 | vlastní
113 | 03.12 | Stěnová mřížka jednořadá 200×100mm s regulací průtoku | kus | 2 |  | 0 | vlastní
| 0 | 0 | 0 | 0
| 0 | Potrubí kruhové Spiro z oboustranně pozinkovaného plechu | 0 | 0
114 | 0 | ∅100 mm vč. 20% tvarovek | bm | 0.6 |  | 0 | vlastní
| 0 | 0 | 0 | 0
| 0 | Ostatní | 0 | 0
| 0 | 0 | 0 | 0
115 |  | Spojovací, tesnící, montážní, závěsný a pomocný materiál | kus | 1 |  | 0 | vlastní
116 |  | Kompletní montáž vč. lešení, zapojení na elektrický proud, sprovoznění, vyregulování soustavy vč.protokolu o zaregulovaní, zaškolení obsluhy a předání | kus | 1 |  | 0 | vlastní
POZNÁMKA: - všechny položky musí obsahovat dodávku i montáž, včetně drobného spojovacího a kotvícího materiálu (např. kotvy, závěsy...) - zhotovitel musí do ceny zahrnout veškeré náklady, aby cena byla konečná a zahrnovala celou dodávku a montáž akce. Dodávka akce se předpokládá včetně kompletní montáže, veškerého souvisejícího doplňkového, podružného a montážního materiálu tak, aby celé zařízení bylo funkční a splňovalo všechny předpisy, normy, zákony ale i technologické postupy zvolených výrobců, které se na ně vztahují - všechna zařízení, systémy rozvody, instalace a konstrukce budou oceňovány a dodávány plně funkční, tj. včetně všech komponentů, upevňovacích prvků, podpor, prostupů apod. - do všech činností musí zhotovitel zohlednit stavební přípomoc (např. drážky, prostupy...) - zhotovitel bere na vědomí, že musí v ceně zohlednit jak dílčí tak celkové revize, zkoušky, regulace, atd. - zhotovitel musí v ceně zohlednit provizorní opatření vedoucí k zajištění stavby před vnějšími vlivy, zejména pak dešti - zhotovitel musí provést na svůj náklad i zaškolení obsluhy a údržby na všech částech dodávky - zhotovitel musí v ceně zohlednit náklady na pomocné lešení a konstrukce, které bude potřebovat pro realizaci díla
117 |  | Doprava | kus | 1 |  | 0 | vlastní
118 |  | Přesuny | kus | 1 |  | 0 | vlastní
119 |  | Zaregulování, vyzkoušení, předávací řízení | kus | 1 |  | 0 | vlastní
Díl: | M99 | Skladby podlah a konstrukcí |  |  |  | 0 |  |  |  | DIL
120 | M99.1 | Skladby podlah a konstrukcí, - jen pomocné výpočty, neoceňovat!!! | m2 | 2.96 | 0 | 0 |  |  |  | POL1_0
|  | Podlahy: | [7 empty] | VV | 0
|  | provedení dle technické zprávy,skladeb konstrukcí a standardů!!!: | [7 empty] | VV | 0
|  | F/02:2,96 |  | 2.96 | [5 empty] | VV | 0
[8 empty] | 15 | 21
| Celkem |  |  |  |  | 0 |  | #REF! | #REF! | SUM

## 2a)VN+ON
Položkový soupis prací, dodávek a služeb
S: |  | ZŠ Pelhřimov, Na Pražské
O: |  | SO 01 Nástavba 1. stupně ZŠ
R: |  | 2) PŘÍMÉ DOPROVODNÉ AKTIVITY - Vedlejší a ostatní náklady
P.č. | Číslo položky | Název položky | MJ | množství | cena / MJ (Kč) | celkem (Kč) | Cen. soustava
| Ceník, kapitola | Poznámka uchazeče
Díl: | VN | Vedlejší náklady |  |  |  | 0
Náklady spojené s prováděním stavby
1 | 005124010R | Zajištění kompletační a koordinační činnosti spojených s realizací stavby a následným dáním do užívání | Soubor | 1 |  | 0 | RTS_I/2022
2 | 005122010R | Koordinace přímých dodávek investora | Soubor | 1 |  | 0 | RTS_I/2022
3 | 005124010R | Koordinace a zajištění součinnosti a stavebních úprav pro distributory inž.sítí s přímou dodávkou(např. EON, RWE apod.) | Soubor | 1 |  | 0 | RTS_I/2022
4 | 004111010R | Zajištění a projednání všech nezbytných administrativních úkonů spojených s realizací stavby | Soubor | 1 |  | 0 | RTS_I/2022
Zařízení staveniště
5 | 005121010R | Vybudování zařízení staveniště | Soubor | 1 |  | 0 | RTS_I/2022
Náklady spojené s případným vypracováním projektové dokumentace zařízení staveniště, zřízením přípojek energií k objektům zařízení staveniště, vybudování případných měřících odběrných míst a zřízení, případná příprava území pro objekty zařízení staveniště a vlastní vybudování objektů zařízení staveniště.
6 | 005121020R | Provoz zařízení staveniště | Soubor | 1 |  | 0 | RTS_I/2022
Náklady na vybavení objektů zařízení staveniště, náklady na energie spotřebované dodavatelem v rámci provozu zařízení staveniště, náklady na spotřebovanou energii během výstavby, elektro, vodné stočné ,náklady na potřebný úklid v prostorách zařízení staveniště, náklady na nutnou údržbu a opravy na objektech zařízení staveniště a na přípojkách energií.
7 | 005121030R | Odstranění zařízení staveniště | Soubor | 1 |  | 0 | RTS_I/2022
Odstranění objektů zařízení staveniště včetně přípojek energií a jejich odvoz. Vyčištění území, vč. naložení,odvozu a uložení materiálu na skládku, uvedení prostoru zařízení staveniště do původního stavu, vyčištění, včetně nákladů na úpravu povrchů po odstranění zařízení staveniště a úklid ploch, na kterých bylo zařízení staveniště provozováno.
Provozní vlivy
8 | 005122010R | Provozní vlivy a vlivy spojené s realizací za provozu nebo spojené s etapizací | Soubor | 1 |  | 0 | RTS_I/2022
Náklady na ztížené podmínky provádění tam, kde jsou stavební práce zcela nebo zčásti omezovány provozem jiných osob. Jde zejména o zvýšené náklady související s omezením provozem v areálu objednatele nebo o náklady v důsledku nezbytného respektování stávající dopravy ovlivňující stavební práce. Etapizace výstavby vyplývající z omezujících podmínek investora. Včetně zpracování potřebných návrhů opatření a z toho plynoucích dodávek (např. PBŘ pro dočasný provoz, dočasné ZOV apod.).
Díl: | ON | Ostatní náklady |  |  |  | 0
Náklady spojené s prováděním stavby
Náklady spojené s provozem staveniště, které vzniknou dodavateli podle podmínek smlouvy.
9 | 005211010R | Předání a převzetí staveniště | Soubor | 1 |  | 0 | RTS_I/2022
Náklady spojené s účastí zhotovitele na předání a převzetí staveniště.
10 | 005211020R | Ochrana stávajících inženýrských sítí na staveništi | Soubor | 1 |  | 0 | RTS_I/2022
Náklady na přezkoumání podkladů objednatele o stavu inženýrských sítí probíhajících staveništěm nebo dotčenými stavbou i mimo území staveniště, kontrola a vytýčení jejich skutečné trasy a provedení ochranných opatření/úprav pro zabezpečení stávajících inženýrských sítí.
11 | 005211030R | Dočasná dopravní opatření | Soubor | 1 |  | 0 | RTS_I/2022
Náklady na vyhotovení návrhu dočasného dopravního značení, na komunikacích pro motorová a nemotorová vozidla a pro pěší, zajištění průchodů apod., Jeho projednání s dotčenými orgány a organizacemi, dodání dopravních značek a světelné signalizace, jejich rozmístění a přemísťování a jejich údržba v průběhu výstavby včetně následného odstranění po ukončení stavebních prací.
12 | 005211080R | Bezpečnostní, hygienická a protiprašná opatření na staveništi | Soubor | 1 |  | 0 | RTS_I/2022
Náklady na ochranu staveniště před vstupem nepovolaných osob, včetně příslušného značení, náklady na oplocení staveniště či na jeho osvětlení, náklady na vypracování potřebné dokumentace pro provoz staveniště z hlediska požární ochrany (požární řád a poplachová směrnice) a z hlediska provozu staveniště (provozně dopravní řád).
Zabezpečení staveniště, vnějších staveb a ploch dotčených stavbou, vybavení proti odcizení a škodám, Zajištění ostrahy majetku a osob v průběhu realizace stavby a až do předání stavby do užívání, např. kamerový systém
13 | 00521 R0 | Vyčištění území, vč. naložení,odvozu a uložení materiálu na skládku, uvedení prostoru zařízení staveniště do původního stavu, vyčištění | t | 0.1 |  | 0 | vlastní
14 | 00521 R1 | Provedení dočasné úpravy vjezdu a areálových komunikací pro potřebu realizace díla | Soubor | 1 |  | 0 | vlastní
15 | 00521 R2 | Dočasné konstrukce pro zajištění provozu investora | Soubor | 1 |  | 0 | vlastní
16 | 00521 R3 | Zábor veřejného prostranství – zajištění a platba poplatků v průběhu délky záboru | den | 1 |  | 0 | vlastní
17 | 00521 R4 | Pasportizace území stavby a jejího okolí, zejména stavu příjezdových komunikací staveništní dopravy, předpokládaných dotčených ploch zasažených realizací stavby, požadavků vlastníků a uživatelů sousedních nemovitostí, dotčených orgánů apod. | Soubor | 1 |  | 0 | vlastní
18 | 005111020R | Vytýčení prostorové polohy dopravní a technické infrastruktury (inženýrských sítí) - vč. případných kopaných sond, vč. projednání se správci, apod., zpracování vytyčovacího výkresu stavby, vytyčení stavby, ostatní geodetické práce po dobu stavby, geometrický plán, návrh na vklad do KN | hod | 1 |  | 0 | RTS_I/2022
19 | 00521 R5 | Zajištění průzkumů, zkoušek, atestů, sond a revizí apod. uvedených v rozhodnutích a v projektové dokumetnaci nezbytně nutných k provedení díla | Soubor | 1 |  | 0 | vlastní
20 | 00521 R6 | Součinnost se všemi zúčastněnými stranami - investorem, budoucím uživatelem, projektantem, zástupci organizací státní správy, koordinátorem BOZP apod. | Soubor | 1 |  | 0 | vlastní
21 | 004111020R | Veškerá dodavatelská, výrobní a realizační dokumentace, např.: | hod | 1 |  | 0 | RTS_I/2022
Konstrukční, dílenské a montážní výkresy nosných a pomocných konstrukcí, výrobní výkresy fasád, vnějších a vnitřních výplní otvorů (včetně prosklených stěn), kompletačních prvků, konstrukcí vč. ocelových a zámečnických konstrukcí, silových a ovládacích zařízení (včetně rozváděčů - pohledy na osazení přístrojů v rozvaděči, pohledy na skříně rozvaděčů, detailní zapojení prvků), statické a jiné výpočty, výkaz materiálů, dílenský deník, technické přejímací podmínky, certifikáty jednotlivých prvků, detaily napojení na okolní konstrukce
Podrobné výkresy ocelových konstrukcí - včetně řešené detailů, svarů, přípojů a montážních spojů. Pro betonové konstrukce podrobné výkresy prefabrikátů včetně výztuže. Definování případných montážních spojů z důvodu snazší logistiky
Výkresy tvaru bednění monolitických konstrukcí včetně požadovaného spárořezu a rozmístění spjovacích prvků v případě zvýšených požadavků GP na pohledovost finální konstrukce
Podrobné výkresy výztuže železobetonových prvků
Podrobný výkres trubkování v železobetonových prvcích
Detailní kladečské plány koncových prvků rozvodů, podhledů, obkladů, dlažeb (vnitřních i venkovních)
Výkresy pomocných stavebních a montážních zařízení (např. lešení, bednění, výtahy, jeřábové dráhy apod.)
Dokumentace pro ostatní výrobní a montážní přípravu včetně vytyčení stavby
Technologické nebo pracovní postupy stavebních prací včetně časových plánů
Kontrolní a zkušební plány
Průvodně technická dokumentace
Harmonogram stavby včetně průběžné aktualizace
ZOV včetně průběžné aktualizace
Kladečské plány obkladů a dlažeb
Kladečské schéma tepelných izolací střech
Dočasná dopravně inženýrská opatření v souvilosti s navrhovanou výstavbou
SLP - upřesnění dle konkrétně dodaných zařízení a jejich technologických schémat. Schémata zapojení v zařízení.
Dílenská dokumentace = podrobný výpis tvarovek a potrubí
Technologické postupy montáže (potrubí, izolací, požárních opatření, revize, zhotovení provozního řádu…)
22 | 00521 R7 | Zajištění všech podkladů a dokumentů pro vydání kolaudačního rozhodnutí (případně souhlasu), včetně podání žádosti a zajištění jejího vydání, účast na kolaudačních prohlídkách | hod | 1 |  | 0 | vlastní
23 | 005241010R | Vypracování dokumentace skutečného provedení stavby v rozsahu dle platné legislativy (vyhl. 499/2006 Sb.v platném znění) | hod | 1 |  | 0 | RTS_I/2022
24 | 005241010R | Vypracování dokumentace skutečného provedení stavby nad rámec platné legislativy (tj. dokumentace skutečného provedení pro jednotlivé profese) včetně podmínek a požadavků uvedených v SoD a případných podmínek dotačního titulu. | hod | 1 |  | 0 | RTS_I/2022
25 | 00521 R8 | Náklady na provedení vzorků (fyzických, případně dle domluvy s objednatelem a autorským dozorem) - např. barevnost fasád, klempířských prvků atd. (včetně požadavků uvedených v projektové dokumentaci), vedení vzorkovacích protokolů (vedených v ucelené podobě formou knihy vzorkování) a s tím spojená administrativa. | Soubor | 1 |  | 0 | vlastní
26 | 00521 R9 | Fotodokumentace průběhu výstavby a dle specifikace uvedené v SoD, příp. podmínek dotačního titulu | Soubor | 1 |  | 0 | vlastní
27 | 005231010R | Provedení veškerých měření a zkoušek, revizních zpráv apod. dle platné legislativy a dle SoD, např. na termovizní měření stavby, revize plynu, revize hromosvodu | Soubor | 1 |  | 0 | RTS_I/2022
28 | 00521 R10 | Jednání s dotčenými institucemi, s dotčenými orgány státní správy a samosprávy - například zajištění dokladů nutných k získání kolaudačního souhlasu, povolení a rozhodnutí nutných k realizaci stavby, zajištění veškerých měření a zkoušek požadovanými dotčenými orgány pro zajištění kolaudačního souhlasu apod. | Soubor | 1 |  | 0 | vlastní
29 | 005241020R | Zpracování geodetického zaměření skutečného provedení stavby včetně profesních částí a geometrických plánů dle SoD a dle požadavků dotčených orgánů a zápisu do KN (je-li vyžadováno) | hod | 1 |  | 0 | RTS_I/2022
30 | 005231040R | Zaškolení obsluhy a investorem pověřených osob, vypracování a odsouhlasení provozních a manipulačních řádů, proškolení provozovatele s provozováním a užíváním realizovaného díla dle SoD a jiných podmínek | Soubor | 1 |  | 0 | RTS_I/2022
31 | 005124010R | Spolupráce s projektantem - nad rámec standardního AD (spolupráce na technických řešení odchylek zjištěných v průběhu stavby, technická řešení rozdílů skutečně zjištěného stavu se stavem předpokládaného projektantem, technická řešení kolizí se skrytými konstrukcemi, které nemohl projektant předvídat (kolize s podzemními sítěmi a konstrukcemi, apod.), kontrola případných změn vyvolaných zhotovitelem vyžadující technické zhodnocení nad rámec AD | hod | 1 |  | 0 | RTS_I/2022
32 | 00521 R11 | Náklady na pojištění a bankovní garance | soubor | 1 |  | 0 | vlastní
33 | 00521 R12 | Práce spojené s administrativou projektu | hod | 1 |  | 0 | vlastní
34 | 005281010R | Propagační činnost (např. pamětní desky, billboard, propagační materiály, plachty apod.) dle specifikace uvedené v SoD, příp. podmínek dotačního titulu | Soubor | 1 |  | 0 | RTS_I/2022
| Celkem za | Ostatní a vedlejší náklady |  |  |  | 0

## 3)Nepřímé akt.
Položkový soupis prací, dodávek a služeb | [9 empty] | #TypZaznamu#
S: |  | ZŠ Pelhřimov, Na Pražské | [7 empty] | STA
O: |  | SO 01 Nástavba 1. stupně ZŠ | [7 empty] | OBJ
R: |  | 3) NEPŘÍMÉ AKTIVITY - Souhrnný soupis prací, dodávek a služeb | [7 empty] | ROZ
C: | [9 empty] | CAS_STR
P.č. | Číslo položky | Název položky | MJ | množství | cena / MJ | Celkem | Cen. soustava
Díl: | 1 | Zemní práce |  |  |  | 0 |  |  |  | DIL
1 | 131201111R00 | Hloubení nezapaž. jam hor.3 do 100 m3, STROJNĚ | m3 | 29.85 |  | 0 | RTS_I/2022 |  |  | POL1_0
|  | Zpevněné plochy: |  |  |  |  | 0 |  |  | VV | 0
|  | provedení dle technické zprávy,skladeb konstrukcí a standardů!!!: |  |  |  |  | 0 |  |  | VV | 0
|  | S1:39*0,5 |  | 19.5 |  |  | 0 |  |  | VV | 0
|  | S3:45*0,23 |  | 10.35 |  |  | 0 |  |  | VV | 0
2 | 131201119R00 | Příplatek za lepivost - hloubení nezap.jam v hor.3 | m3 | 29.85 |  | 0 | RTS_I/2022 |  |  | POL1_0
|  | Zpevněné plochy: |  |  |  |  | 0 |  |  | VV | 0
|  | provedení dle technické zprávy,skladeb konstrukcí a standardů!!!: |  |  |  |  | 0 |  |  | VV | 0
|  | S1:39*0,5 |  | 19.5 |  |  | 0 |  |  | VV | 0
|  | S3:45*0,23 |  | 10.35 |  |  | 0 |  |  | VV | 0
3 | 161101101R00 | Svislé přemístění výkopku z hor.1-4 do 2,5 m | m3 | 29.85 |  | 0 | RTS_I/2022 |  |  | POL1_0
|  | Zpevněné plochy: |  |  |  |  | 0 |  |  | VV | 0
|  | provedení dle technické zprávy,skladeb konstrukcí a standardů!!!: |  |  |  |  | 0 |  |  | VV | 0
|  | S1:39*0,5 |  | 19.5 |  |  | 0 |  |  | VV | 0
|  | S3:45*0,23 |  | 10.35 |  |  | 0 |  |  | VV | 0
4 | 171201201R00 | Uložení sypaniny na skl.-sypanina na výšku přes 2m | m3 | 29.85 |  | 0 | RTS_I/2022 |  |  | POL1_0
|  | výkopek na deponii:29,85*1 |  | 29.85 |  |  | 0 |  |  | VV | 0
5 | 167101101R00 | Nakládání výkopku z hor.1-4 v množství do 100 m3 | m3 | 29.85 |  | 0 | RTS_I/2022 |  |  | POL1_0
|  | přebytek výkopku na skládku:29,85*1 |  | 29.85 |  |  | 0 |  |  | VV | 0
6 | 162301101R00 | Vodorovné přemístění výkopku z hor.1-4 do 500 m | m3 | 29.85 |  | 0 | RTS_I/2022 |  |  | POL1_0
|  | výkopek na deponii:29,85*1 |  | 29.85 |  |  | 0 |  |  | VV | 0
7 | 162301102R00 | Vodorovné přemístění výkopku z hor.1-4 do 1000 m | m3 | 29.85 |  | 0 | RTS_I/2022 |  |  | POL1_0
|  | přebytek výkopku na skládku:29,85*1 |  | 29.85 |  |  | 0 |  |  | VV | 0
8 | 162701109R00 | Příplatek k vod. přemístění hor.1-4 za další 1 km | m3 | 1074.6 |  | 0 | RTS_I/2022 |  |  | POL1_0
|  | přebytek výkopku na skládku:(29,85*1)*36 |  | 1074.6 |  |  | 0 |  |  | VV | 0
9 | 199000002R00 | Poplatek za skládku horniny 1- 4 | m3 | 29.85 |  | 0 | RTS_I/2022 |  |  | POL1_0
|  | přebytek výkopku na skládku:29,85*1 |  | 29.85 |  |  | 0 |  |  | VV | 0
Díl: | 2 | Základy,zvláštní zakládání |  |  |  | 0 |  |  |  | DIL
10 | 215901101R00 | Zhutnění podloží z hornin nesoudržných do 92% PS | m2 | 395 |  | 0 | RTS_I/2022 |  |  | POL1_0
|  | Zpevněné plochy: |  |  |  |  | 0 |  |  | VV | 0
|  | provedení dle technické zprávy,skladeb konstrukcí a standardů!!!: |  |  |  |  | 0 |  |  | VV | 0
|  | S1:39 |  | 39 |  |  | 0 |  |  | VV | 0
|  | S2:311 |  | 311 |  |  | 0 |  |  | VV | 0
|  | S3:45 |  | 45 |  |  | 0 |  |  | VV | 0
Díl: | 311 | Sádrokartonové konstrukce |  |  |  | 0 |  |  |  | DIL
11 | 342264051RT2 | Podhled sádrokartonový na zavěšenou ocel. konstr., desky protipožární tl. 12,5 mm, bez izolace | m2 | 19.1 |  | 0 | RTS_I/2022 |  |  | POL1_0
|  | provedení dle technické zprávy,skladeb konstrukcí a standardů!!!: |  |  |  |  | 0 |  |  | VV | 0
|  | kvalita provedení Q3!!!: |  |  |  |  | 0 |  |  | VV | 0
|  | podhledy:19,1*1 |  | 19.1 |  |  | 0 |  |  | VV | 0
12 | 311.1 | Podhled akustický,kazetový,1200/600mm.tl.20mm, polozap.hrana,závěs,rošt,lišty,kotvení,doplňky,D+M | m2 | 38.9 |  | 0 | vlastní |  |  | POL1_0
|  | provedení dle technické zprávy,skladeb konstrukcí a standardů!!!: |  |  |  |  | 0 |  |  | VV | 0
|  | podhledy AKU:38,9 |  | 38.9 |  |  | 0 |  |  | VV | 0
13 | 342261213RS1 | Příčka sádrokarton. ocel.kce, 2x oplášť. tl.150 mm, desky standard tl. 12,5 mm, izol. minerál tl. 8 cm | m2 | 57.77 |  | 0 | RTS_I/2022 |  |  | POL1_0
|  | provedení dle technické zprávy,skladeb konstrukcí a standardů!!!: |  |  |  |  | 0 |  |  | VV | 0
|  | kvalita provedení Q3!!!: |  |  |  |  | 0 |  |  | VV | 0
|  | 3.NP:3,8*(15,7)-(0,9*2,1) |  | 57.77 |  |  | 0 |  |  | VV | 0
14 | 342263996R00 | Příplatek k příčce sádrokart. za izolaci 8 - 10 cm | m2 | 57.77 |  | 0 | RTS_I/2022 |  |  | POL1_0
|  | provedení dle technické zprávy,skladeb konstrukcí a standardů!!!: |  |  |  |  | 0 |  |  | VV | 0
|  | kvalita provedení Q3!!!: |  |  |  |  | 0 |  |  | VV | 0
|  | 3.NP - tl. 150mm, stand. desky:3,8*(15,7)-(0,9*2,1) |  | 57.77 |  |  | 0 |  |  | VV | 0
15 | 342263310R00 | Úprava sádrokartonové příčky pro osazení umývadla | kus | 2 |  | 0 | RTS_I/2022 |  |  | POL1_0
|  | 3.NP:1+1 |  | 2 |  |  | 0 |  |  | VV | 0
|  | 3.NP:3,8*1 |  | 3.8 |  |  | 0 |  |  | VV | 0
Díl: | 5 | Komunikace |  |  |  | 0 |  |  |  | DIL
16 | 564851111RT4 | Podklad ze štěrkodrti po zhutnění tloušťky 15 cm, štěrkodrť frakce 0-63 mm | m2 | 78 |  | 0 | RTS_I/2022 |  |  | POL1_0
|  | Zpevněné plochy: |  |  |  |  | 0 |  |  | VV | 0
|  | provedení dle technické zprávy,skladeb konstrukcí a standardů!!!: |  |  |  |  | 0 |  |  | VV | 0
|  | S1:39*2 |  | 78 |  |  | 0 |  |  | VV | 0
17 | 564871111RT4 | Podklad ze štěrkodrti po zhutnění tloušťky 25 cm, štěrkodrť frakce 0-63 mm | m2 | 45 |  | 0 | RTS_I/2022 |  |  | POL1_0
|  | Zpevněné plochy: |  |  |  |  | 0 |  |  | VV | 0
|  | provedení dle technické zprávy,skladeb konstrukcí a standardů!!!: |  |  |  |  | 0 |  |  | VV | 0
|  | S3:45 |  | 45 |  |  | 0 |  |  | VV | 0
18 | 564861111RT2 | Podklad ze štěrkodrti po zhutnění tloušťky 20 cm, štěrkodrť frakce 0-32 mm | m2 | 39 |  | 0 | RTS_I/2022 |  |  | POL1_0
|  | Zpevněné plochy: |  |  |  |  | 0 |  |  | VV | 0
|  | provedení dle technické zprávy,skladeb konstrukcí a standardů!!!: |  |  |  |  | 0 |  |  | VV | 0
|  | S1:39 |  | 39 |  |  | 0 |  |  | VV | 0
19 | 573111121R00 | Postřik infiltrační, množství zbytkového asfaltového pojiva 0,60 kg/m2 | m2 | 350 |  | 0 | RTS_I/2022 |  |  | POL1_0
|  | Zpevněné plochy: |  |  |  |  | 0 |  |  | VV | 0
|  | provedení dle technické zprávy,skladeb konstrukcí a standardů!!!: |  |  |  |  | 0 |  |  | VV | 0
|  | S1:39 |  | 39 |  |  | 0 |  |  | VV | 0
|  | S2:311 |  | 311 |  |  | 0 |  |  | VV | 0
20 | 565131111RT2 | Podklad z obal kamen. ACP 16+, š. do 3 m, tl. 5 cm, plochy 201-1000 m2 | m2 | 350 |  | 0 | RTS_I/2022 |  |  | POL1_0
|  | Zpevněné plochy: |  |  |  |  | 0 |  |  | VV | 0
|  | provedení dle technické zprávy,skladeb konstrukcí a standardů!!!: |  |  |  |  | 0 |  |  | VV | 0
|  | S1:39 |  | 39 |  |  | 0 |  |  | VV | 0
|  | S2:311 |  | 311 |  |  | 0 |  |  | VV | 0
21 | 573231123R00 | Postřik spojovací z KAE, množství zbytkového asfaltu 0,3 kg/m2 | m2 | 350 |  | 0 | RTS_I/2022 |  |  | POL1_0
|  | Zpevněné plochy: |  |  |  |  | 0 |  |  | VV | 0
|  | provedení dle technické zprávy,skladeb konstrukcí a standardů!!!: |  |  |  |  | 0 |  |  | VV | 0
|  | S1:39 |  | 39 |  |  | 0 |  |  | VV | 0
|  | S2:311 |  | 311 |  |  | 0 |  |  | VV | 0
22 | 577141112R00 | Beton asfalt. ACO 11+,nebo ACO 16+,do 3 m, tl.5 cm | m2 | 350 |  | 0 | RTS_I/2022 |  |  | POL1_0
|  | Zpevněné plochy: |  |  |  |  | 0 |  |  | VV | 0
|  | provedení dle technické zprávy,skladeb konstrukcí a standardů!!!: |  |  |  |  | 0 |  |  | VV | 0
|  | S1:39 |  | 39 |  |  | 0 |  |  | VV | 0
|  | S2:311 |  | 311 |  |  | 0 |  |  | VV | 0
23 | 596811111R00 | Kladení dlaždic kom.pro pěší, lože z kameniva těž. | m2 | 45 |  | 0 | RTS_I/2022 |  |  | POL1_0
|  | Zpevněné plochy: |  |  |  |  | 0 |  |  | VV | 0
|  | provedení dle technické zprávy,skladeb konstrukcí a standardů!!!: |  |  |  |  | 0 |  |  | VV | 0
|  | S3:45 |  | 45 |  |  | 0 |  |  | VV | 0
[7 empty] | 0 |  |  | VV | 0
24 | 59245320R | Dlaždice betonová 40x40x4 cm šedá | m2 | 49.5 |  | 0 | RTS_I/2022 |  |  | POL3_0
|  | Zpevněné plochy: |  |  |  |  | 0 |  |  | VV | 0
|  | provedení dle technické zprávy,skladeb konstrukcí a standardů!!!: |  |  |  |  | 0 |  |  | VV | 0
|  | S3:45*1,1 |  | 49.5 |  |  | 0 |  |  | VV | 0
25 | 917712111RT5 | Osazení ležat. obrub. bet. bez opěr, lože z kamen., včetně obrubníku ABO 100/10/25 | m | 277.2 |  | 0 | RTS_I/2022 |  |  | POL1_0
|  | Zpevněné plochy: |  |  |  |  | 0 |  |  | VV | 0
|  | provedení dle technické zprávy,skladeb konstrukcí a standardů!!!: |  |  |  |  | 0 |  |  | VV | 0
|  | mezi plochami S1,S2 a S3:264+13,2 |  | 277.2 |  |  | 0 |  |  | VV | 0
Díl: | 61 | Upravy povrchů vnitřní |  |  |  | 0 |  |  |  | DIL
26 | 610991111R00 | Zakrývání výplní vnitřních otvorů | m2 | 19.76 |  | 0 | RTS_I/2022 |  |  | POL1_0
|  | 3.NP: |  |  |  |  | 0 |  |  | VV | 0
|  | okna:2,6*1,9*2+5,2*1,9*1 |  | 19.76 |  |  | 0 |  |  | VV | 0
27 | 602016193R00 | Penetrace hloubková stěn | m2 | 40.28 |  | 0 | RTS_I/2022 |  |  | POL1_0
|  | nové zdivo:3,8*15,8-(1,9*(2,6*2+5,2)) |  | 40.28 |  |  | 0 |  |  | VV | 0
28 | 610991002R00 | Začišťovací okenní lišta pro vnitř.omítku tl. 9 mm | m | 32.2 |  | 0 | RTS_I/2022 |  |  | POL1_0
|  | 3.NP: |  |  |  |  | 0 |  |  | VV | 0
|  | okna:2*(2,6*2+1,9*2+5,2*1+1,9*1) |  | 32.2 |  |  | 0 |  |  | VV | 0
29 | 612481211RT2 | Montáž výztužné sítě (perlinky) do stěrky-stěny, včetně výztužné sítě a stěrkového tmelu | m2 | 40.28 |  | 0 | RTS_I/2022 |  |  | POL1_0
|  | nové zdivo:3,8*15,8-(1,9*(2,6*2+5,2)) |  | 40.28 |  |  | 0 |  |  | VV | 0
30 | 612473182R00 | Omítka vnitř.zdiva ze such.směsi, štuková, strojně | m2 | 40.28 |  | 0 | RTS_I/2022 |  |  | POL1_0
|  | nové zdivo:3,8*15,8-(1,9*(2,6*2+5,2)) |  | 40.28 |  |  | 0 |  |  | VV | 0
31 | 612473185R00 | Příplatek za zabudované omítníky v ploše stěn | m2 | 40.28 |  | 0 | RTS_I/2022 |  |  | POL1_0
|  | nové zdivo:3,8*15,8-(1,9*(2,6*2+5,2)) |  | 40.28 |  |  | 0 |  |  | VV | 0
32 | 612473186R00 | Příplatek za zabudované rohovníky | m | 11.1 |  | 0 | RTS_I/2022 |  |  | POL1_0
|  | 11,1*1 |  | 11.1 |  |  | 0 |  |  | VV | 0
Díl: | 63 | Podlahy a podlahové konstrukce |  |  |  | 0 |  |  |  | DIL
33 | 632451062R00 | Potěr pískocementový, min. 20 MPa, tl. 20 mm | m2 | 57.98 |  | 0 | RTS_I/2022 |  |  | POL1_0
|  | Podlahy: |  |  |  |  | 0 |  |  | VV | 0
|  | provedení dle technické zprávy,skladeb konstrukcí a standardů!!!: |  |  |  |  | 0 |  |  | VV | 0
|  | F/01:57,98 |  | 57.98 |  |  | 0 |  |  | VV | 0
34 | 632411906R00 | Penetrace velmi savých podkladů 0,35 l/m2 | m2 | 57.98 |  | 0 | RTS_I/2022 |  |  | POL1_0
|  | Podlahy: |  |  |  |  | 0 |  |  | VV | 0
|  | provedení dle technické zprávy,skladeb konstrukcí a standardů!!!: |  |  |  |  | 0 |  |  | VV | 0
|  | F/01:57,98 |  | 57.98 |  |  | 0 |  |  | VV | 0
35 | 632443231R00 | Potěr cementový CF25, přes 500 m2, tl. 50 mm | m2 | 57.98 |  | 0 | RTS_I/2022 |  |  | POL1_0
|  | Podlahy: |  |  |  |  | 0 |  |  | VV | 0
|  | provedení dle technické zprávy,skladeb konstrukcí a standardů!!!: |  |  |  |  | 0 |  |  | VV | 0
|  | F/01:57,98 |  | 57.98 |  |  | 0 |  |  | VV | 0
36 | 632443232R00 | Potěr cementový CF 25, přes 500 m2,přípl. zkd 5 mm | m2 | 57.98 |  | 0 | RTS_I/2022 |  |  | POL1_0
|  | Podlahy: |  |  |  |  | 0 |  |  | VV | 0
|  | provedení dle technické zprávy,skladeb konstrukcí a standardů!!!: |  |  |  |  | 0 |  |  | VV | 0
|  | F/01:57,98 |  | 57.98 |  |  | 0 |  |  | VV | 0
37 | 632415104R00 | Potěr samonivelační ručně tl. do 4 mm | m2 | 57.98 |  | 0 | RTS_I/2022 |  |  | POL1_0
|  | Podlahy: |  |  |  |  | 0 |  |  | VV | 0
|  | provedení dle technické zprávy,skladeb konstrukcí a standardů!!!: |  |  |  |  | 0 |  |  | VV | 0
|  | F/01:57,98 |  | 57.98 |  |  | 0 |  |  | VV | 0
38 | 632441491R00 | Broušení cementových potěrů - odstranění šlemu | m2 | 115.96 |  | 0 | RTS_I/2022 |  |  | POL1_0
|  | Podlahy: |  |  |  |  | 0 |  |  | VV | 0
|  | provedení dle technické zprávy,skladeb konstrukcí a standardů!!!: |  |  |  |  | 0 |  |  | VV | 0
|  | F/01:57,98*2 |  | 115.96 |  |  | 0 |  |  | VV | 0
Díl: | 94 | Lešení a stavební výtahy |  |  |  | 0 |  |  |  | DIL
39 | 941955002R00 | Lešení lehké pomocné, výška podlahy do 1,9 m | m2 | 57.98 |  | 0 | RTS_I/2022 |  |  | POL1_0
|  | Podlahy: |  |  |  |  | 0 |  |  | VV | 0
|  | F/01:57,98 |  | 57.98 |  |  | 0 |  |  | VV | 0
Díl: | 95 | Dokončovací kce na pozem.stav. |  |  |  | 0 |  |  |  | DIL
40 | 952901111R00 | Vyčištění budov o výšce podlaží do 4 m | m2 | 57.98 |  | 0 | RTS_I/2022 |  |  | POL1_0
|  | Podlahy: |  |  |  |  | 0 |  |  | VV | 0
|  | provedení dle technické zprávy,skladeb konstrukcí a standardů!!!: |  |  |  |  | 0 |  |  | VV | 0
|  | F/01:57,98 |  | 57.98 |  |  | 0 |  |  | VV | 0
41 | 95.1 | Stavební přípomoce pro profese | hod | 15 |  | 0 | vlastní |  |  | POL1_0
|  | 8+7 |  | 15 |  |  | 0 |  |  | VV | 0
42 | 900 R01 | HZS - začišťovací a pomocné práce, stavební dělník v tarifní třídě 4 | hod | 11 |  | 0 | RTS_I/2022 |  |  | POL1_0
|  | 6+5 |  | 11 |  |  | 0 |  |  | VV | 0
Díl: | 96 | Bourání konstrukcí |  |  |  | 0 |  |  |  | DIL
43 | 962052314R00 | Bourání pilířů železobetonových | m3 | 4.32 |  | 0 | RTS_I/2022 |  |  | POL1_0
|  | venkovní bet. panely - menhiry:0,15*0,8*3*12 |  | 4.32 |  |  | 0 |  |  | VV | 0
44 | 113108410R00 | Odstranění asfaltové vrstvy pl.nad 50 m2, tl.10 cm | m2 | 311 |  | 0 | RTS_I/2022 |  |  | POL1_0
|  | dle přípravy území C.4 - asfaltové plochy:311*1 |  | 311 |  |  | 0 |  |  | VV | 0
45 | 113106241R00 | Rozebrání ploch komunikací ze silničních panelů | m2 | 77 |  | 0 | RTS_I/2022 |  |  | POL1_0
|  | dle přípravy území C.4 - panelové plochy:77*1 |  | 77 |  |  | 0 |  |  | VV | 0
46 | 113202111R00 | Vytrhání obrub obrubníků silničních | m | 23.4 |  | 0 | RTS_I/2022 |  |  | POL1_0
|  | kolem asf. plochy:23,4*1 |  | 23.4 |  |  | 0 |  |  | VV | 0
47 | 979082111R00 | Vnitrostaveništní doprava suti do 10 m | t | 122.3 |  | 0 | RTS_I/2022 |  |  | POL1_0
|  | 122,3*1 |  | 122.3 |  |  | 0 |  |  | VV | 0
48 | 979082121R00 | Příplatek k vnitrost. dopravě suti za dalších 5 m | t | 1467.6 |  | 0 | RTS_I/2022 |  |  | POL1_0
|  | 122,3*12 |  | 1467.6 |  |  | 0 |  |  | VV | 0
49 | 979011111R00 | Svislá doprava suti a vybour. hmot za 2.NP a 1.PP | t | 122.3 |  | 0 | RTS_I/2022 |  |  | POL1_0
|  | 122,3*1 |  | 122.3 |  |  | 0 |  |  | VV | 0
50 | 979011121R00 | Příplatek za každé další podlaží | t | 122.3 |  | 0 | RTS_I/2022 |  |  | POL1_0
|  | 122,3*1 |  | 122.3 |  |  | 0 |  |  | VV | 0
51 | 979081111R00 | Odvoz suti a vybour. hmot na skládku do 1 km | t | 122.3 |  | 0 | RTS_I/2022 |  |  | POL1_0
|  | 122,3*1 |  | 122.3 |  |  | 0 |  |  | VV | 0
52 | 979081121R00 | Příplatek k odvozu za každý další 1 km | t | 4402.8 |  | 0 | RTS_I/2022 |  |  | POL1_0
|  | 122,3*36 |  | 4402.8 |  |  | 0 |  |  | VV | 0
53 | 979990113R00 | Poplatek za skládku suti-obal.kam-asfalt nad 30x30 | t | 68.42 |  | 0 | RTS_I/2022 |  |  | POL1_0
|  | 68,42*1 |  | 68.42 |  |  | 0 |  |  | VV | 0
54 | 979999998R00 | Poplatek za skládku suti 5% příměsí | t | 53.88 |  | 0 | RTS_I/2022 |  |  | POL1_0
|  | 122,3-68,42 |  | 53.88 |  |  | 0 |  |  | VV | 0
Díl: | 99 | Staveništní přesun hmot |  |  |  | 0 |  |  |  | DIL
55 | 998011002R00 | Přesun hmot pro budovy zděné výšky do 12 m | t | 295.1 |  | 0 | RTS_I/2022 |  |  | POL1_0
|  | 295,1*1 |  | 295.1 |  |  | 0 |  |  | VV | 0
Díl: | 713 | Izolace tepelné |  |  |  | 0 |  |  |  | DIL
56 | 713111111RT1 | Izolace tepelné stropů vrchem kladené volně, 1 vrstva - materiál ve specifikaci | m2 | 58 |  | 0 | RTS_I/2022 |  |  | POL1_0
|  | provedení dle technické zprávy,skladeb konstrukcí a standardů!!!: |  |  |  |  | 0 |  |  | VV | 0
|  | podhledy SDK stand.:19,1*1 |  | 19.1 |  |  | 0 |  |  | VV | 0
|  | podhledy AKU:38,9*1 |  | 38.9 |  |  | 0 |  |  | VV | 0
57 | 631509214R | Deska akustická minerální tl. 50 mm, kašírovaná | m2 | 21.01 |  | 0 | RTS_I/2022 |  |  | POL3_0
|  | provedení dle technické zprávy,skladeb konstrukcí a standardů!!!: |  |  |  |  | 0 |  |  | VV | 0
|  | podhledy SDK stand.:19,1*1,1 |  | 21.01 |  |  | 0 |  |  | VV | 0
58 | 713.1 | Akustický stropní absorbér,nízkofrekvenční, ve fólii,tl. 50mm | m2 | 42.79 |  | 0 | vlastní |  |  | POL3_0
|  | podhledy AKU:(38,9)*1,1 |  | 42.79 |  |  | 0 |  |  | VV | 0
59 | 713121111RT1 | Izolace tepelná podlah na sucho, jednovrstvá, materiál ve specifikaci | m2 | 115.96 |  | 0 | RTS_I/2022 |  |  | POL1_0
|  | Podlahy: |  |  |  |  | 0 |  |  | VV | 0
|  | provedení dle technické zprávy,skladeb konstrukcí a standardů!!!: |  |  |  |  | 0 |  |  | VV | 0
|  | F/01:57,98*2 |  | 115.96 |  |  | 0 |  |  | VV | 0
60 | 28375768.AR | Deska izolační polystyrén samozhášivý EPS 150 | m3 | 3.1889 |  | 0 | RTS_I/2022 |  |  | POL3_0
|  | Podlahy: |  |  |  |  | 0 |  |  | VV | 0
|  | provedení dle technické zprávy,skladeb konstrukcí a standardů!!!: |  |  |  |  | 0 |  |  | VV | 0
|  | Začátek provozního součtu |  |  |  |  | 0 |  |  | VV | 2
|  | F/01:57,98*0,05 |  | 2.899 |  |  | 0 |  |  | VV | 2
|  | Konec provozního součtu |  |  |  |  | 0 |  |  | VV | 0
|  | 2,899*1,1 |  | 3.1889 |  |  | 0 |  |  | VV | 0
61 | 28375621R | Deska kročejová EPS T 10000 N/m2 tl. 40 mm | m2 | 63.778 |  | 0 | RTS_I/2022 |  |  | POL3_0
|  | Podlahy: |  |  |  |  | 0 |  |  | VV | 0
|  | provedení dle technické zprávy,skladeb konstrukcí a standardů!!!: |  |  |  |  | 0 |  |  | VV | 0
|  | Začátek provozního součtu |  |  |  |  | 0 |  |  | VV | 2
|  | F/01:57,98 |  | 57.98 |  |  | 0 |  |  | VV | 2
|  | Konec provozního součtu |  |  |  |  | 0 |  |  | VV | 0
|  | 57,98*1,1 |  | 63.778 |  |  | 0 |  |  | VV | 0
62 | 713120080RA0 | Separační fólie PE, vč. dodávky folie | m2 | 66.677 |  | 0 | RTS_I/2022 |  |  | POL2_0
|  | Podlahy: |  |  |  |  | 0 |  |  | VV | 0
|  | provedení dle technické zprávy,skladeb konstrukcí a standardů!!!: |  |  |  |  | 0 |  |  | VV | 0
|  | Začátek provozního součtu |  |  |  |  | 0 |  |  | VV | 2
|  | F/01:57,98 |  | 57.98 |  |  | 0 |  |  | VV | 2
|  | Konec provozního součtu |  |  |  |  | 0 |  |  | VV | 0
|  | 57,98*1,15 |  | 66.677 |  |  | 0 |  |  | VV | 0
63 | 713121118RU1 | Montáž dilatačního pásku podél stěn, včetně dodávky pásku 8x100x1000 mm | m | 43.5 |  | 0 | RTS_I/2022 |  |  | POL1_0
|  | Podlahy: |  |  |  |  | 0 |  |  | VV | 0
|  | provedení dle technické zprávy,skladeb konstrukcí a standardů!!!: |  |  |  |  | 0 |  |  | VV | 0
|  | pásek:43,5*1 |  | 43.5 |  |  | 0 |  |  | VV | 0
64 | 998713202R00 | Přesun hmot pro izolace tepelné, výšky do 12 m | % | 2.2 |  | 0 | RTS_I/2022 |  |  | POL1_0
Díl: | 720 | Zdravotechnická instalace |  |  |  | 0
| 721 | Vnitřní kanalizace
65 | 721140802R00 | Demontáž potrubí litinového DN 100 | m | 10 |  | 0 | RTS II / 2022
|  | 10 |  | 10
66 | 721171803R00 | Demontáž potrubí z PVC do D 75 mm | m | 24 |  | 0 | RTS II / 2022
|  | 24 |  | 24
67 | 721171808R00 | Demontáž potrubí z PVC do D 114 mm | m | 20 |  | 0 | RTS II / 2022
|  | 20 |  | 20
68 | 721178103R00 | Potrubí odhlučněné PP připojovací, D 50 x 2,0 mm | m | 13 |  | 0 | RTS II / 2022
|  | 2+11 |  | 13
69 | 721178104R00 | Potrubí odhlučněné PP připojovací, D 75 x 2,6 mm | m | 3 |  | 0 | RTS II / 2022
|  | 3 |  | 3
70 | 721194105R00 | Vyvedení odpadních výpustek, D 50 x 1,8 mm | kus | 2 |  | 0 | RTS II / 2022
|  | 2 |  | 2
71 | 721290111R00 | Zkouška těsnosti kanalizace vodou DN 125 mm | m | 16 |  | 0 | RTS II / 2022
|  | 13+3 |  | 16
72 | 721290822R00 | Přesun vybouraných hmot - kanalizace, H 6 - 12 m | t | 0.2384 |  | 0 | RTS II / 2022
|  | 0,1492+0,0504+0,0396 |  | 0.2392
| RTS komentář: | vodorovně do 100
| 722 | Vnitřní vodovod
73 | 722130801R00 | Demontáž potrubí ocelových závitových do DN 25 | m | 21 |  | 0 | RTS II / 2022
|  | 21 |  | 21
74 | 722178113RT1 | Potrubí vícevrstvé vodovodní AL/PEX, T-95°C, lisovaný spoj, D 20 x 2 mm, PN 10 | m | 2 |  | 0 | RTS II / 2022
mosazné press fitinky
|  | 1+1 |  | 2
| RTS komentář: | V položkách jsou započteny náklady na dodávku potrubí a tvarovek včetně montáže
75 | 722178114RT1 | Potrubí vícevrstvé vodovodní AL/PEX, T-95°C, lisovaný spoj, D 26 x 3 mm, PN 10 | m | 4 |  | 0 | RTS II / 2022
mosazné press fitinky
|  | 2+2 |  | 4
| RTS komentář: | V položkách jsou započteny náklady na dodávku potrubí a tvarovek včetně montáže
76 | 722181211RT9 | Izolace návleková tl. stěny 6 mm | m | 2 |  | 0 | RTS II / 2022
vnitřní průměr 28 mm
|  | 2 |  | 2
| RTS komentář: | V položce je kalkulována dodávka izolační trubice, spon a lepicí pásky
77 | 722181211RZ6 | Izolace návleková tl. stěny 6 mm | m | 1 |  | 0 | RTS II / 2022
vnitřní průměr 20 mm
|  | 1 |  | 1
| RTS komentář: | V položce je kalkulována dodávka izolační trubice, spon a lepicí pásky
78 | 722181215R00 | Izolace návleková tl. stěny 25 mm | m | 1 |  | 0 | RTS II / 2022
vnitřní průměr 20mm
|  | 1 |  | 1
| RTS komentář: | V položce je kalkulována dodávka izolační trubice, spon a lepicí pásky
79 | 722181215RT9 | Izolace návleková tl. stěny 25 mm | m | 2 |  | 0 | RTS II / 2022
vnitřní průměr 28 mm
|  | 2 |  | 2
| RTS komentář: | V položce je kalkulována dodávka izolační trubice, spon a lepicí pásky
80 | 722190401R00 | Vyvedení a upevnění výpustek DN 15 mm | kus | 4 |  | 0 | RTS II / 2022
|  | 4 |  | 4
81 | 722191112R00 | Hadice flexibilní k baterii M 10, DN 15 mm, délka 500 mm | kus | 4 |  | 0 | RTS II / 2022
|  | 4 |  | 4
82 | 722220111R00 | Nástěnka K 247, pro výtokový ventil G 1/2" | kus | 4 |  | 0 | RTS II / 2022
|  | 4 |  | 4
83 | 722280106R00 | Tlaková zkouška vodovodního potrubí DN 32 mm | m | 6 |  | 0 | RTS II / 2022
|  | 2+4 |  | 6
84 | 722290234R00 | Proplach a dezinfekce vodovodního potrubí DN 80 mm | m | 6 |  | 0 | RTS II / 2022
|  | 6 |  | 6
85 | 722290822R00 | Přesun vybouraných hmot - vodovody, H 6 - 12 m | t | 0.05 |  | 0 | RTS II / 2022
|  | 0,0447 |  | 0.0447
| RTS komentář: | vodorovně do 100
| 725 | Zařizovací předměty
86 | 725100002RA0 | Dřez, baterie, zápachová uzávěrka | kus | 2 |  | 0 | RTS II / 2022
|  | 2 |  | 2
87 | 725814105R00 | Ventil rohový s filtrem DN 15 x DN 10 | kus | 4 |  | 0 | RTS II / 2022
|  | 4 |  | 4
| 90 | Hodinové zúčtovací sazby (HZS)
88 | 909 R00 | Hzs-nezmeritelne stavebni prace | hod | 20 |  | 0 | RTS II / 2022
|  | 20 |  | 20
| RTS komentář: | Platnost hodinových zúčtovacích sazeb Hodinovými zúčtovacími sazbami (HZS) se oceňují: a) předběžné obhlídky pracoviště vyžádané objednatelem, b) průzkumné práce na kulturních památkách, sloužící pro získání podkladů k rekonstrukci kulturní památky, c) revize stavebních objektů nebo jejich části, jejichž oprava se oceňuje podle stavebních ceníků, d) práce při havarijních a živelních pohromách prováděné bez projektové dokumentace nebo na základě zjednodušené projektové dokumentace bez rozpočtu, e) práce v rozsahu vymezeném v jednotlivých cenících f) práce prováděné výškovými specialisty a potápěči, g) práce zařazované do hlavy IV souhrnného rozpočtu staveb, prováděné jako součást stavebních objektů, pokud je nelze ocenit položkami stavebních ceníků. Na základě písemné dohody mezi zhotovitele a objednatelem je možno ocenit stavební práce pomocí HZS jde-li
o: a) stavební práce prováděné bez projektové dokumentace, b) práce, pro které není ve stavebních cenících položka. Pří použití hodinových zúčtovacích sazeb se oceňuje: a) počet skutečně odpracovaných hodin všech pracovníků včetně času vynaloženého na předběžnou obhlídku pracoviště za účelem zjištění rozsahu prací, objednatelem potvrzených ve stavebním deníku, nebo samostatném dokladu, pokud se stavební deník nevede, b) přímý materiál, c) náklady na provoz stavebních strojů, d) ostatní přímé náklady. Počet odpracovaných hodin jednotlivých pracovníků se zaokrouhlí: a) na půlhodinu, trvá-li práce 30 minut nebo méně, b) na celou hodinu, trvá-li práce více než 30 minut.
| 97 | Prorážení otvorů a ostatní bourací práce
89 | 979100012RAE | Odvoz suti a vyb.hmot do 10 km, vnitrost. 25 m | t | 0.2895 |  | 0 | RTS II / 2022
svislá doprava max. z 4.NP ručním nošením
|  | 0,0447+0,240 |  | 0.2847
| H721 | Vnitřní kanalizace
90 | 998721102R00 | Přesun hmot pro vnitřní kanalizaci, výšky do 12 m | t | 0.2472 |  | 0 | RTS II / 2022
|  | 0,2472 |  | 0.2472
| H722 | Vnitřní vodovod
91 | 998722102R00 | Přesun hmot pro vnitřní vodovod, výšky do 12 m | t | 0.0566 |  | 0 | RTS II / 2022
|  | 0,0566 |  | 0.0566
| H725 | Zařizovací předměty
92 | 998725102R00 | Přesun hmot pro zařizovací předměty, výšky do 12 m | t | 0.019 |  | 0 | RTS II / 2022
|  | 0,0138 |  | 0.0138
| S | Přesuny sutí
93 | 979951111R00 | Výkup kovů - železný šrot tl. do 4 mm | t | 0.05 |  | 0 | RTS II / 2022
|  | 0,0447 |  | 0.0447
94 | 979951121R00 | Výkup kovů - litina, velikost do 40 x 40 cm | t | 0.1484 |  | 0 | RTS II / 2022
|  | 0,1492 |  | 0.1492
95 | 979990191R00 | Poplatek za uložení suti - plastové výrobky, skupina odpadu 170203 | t | 0.09 |  | 0 | RTS II / 2022
|  | 0,0504+0,0396 |  | 0.09
Ostatní materiál
96 | 28654741 | Sifon kondenzační DN 40 PP vodorovný odtok | kus | 2 |  | 0 | RTS II / 2022
|  | 2 |  | 2
| RTS komentář: | Kondenzační sifon DN40 s vodorovným odtokem a svislým nebo vodorovným připojením 5/4" (svěrné připojení) popř. d 12-18 mm (pro hladké trubičky s břitovým těsněním) s vodní zápachou uzávěrkou (60 mm) a mechanickým zápachovým uzávěrem(kulička) a čisticí vložkou. Je určena pro klimatizační vzduchotechnické jednotky, odvody kondenzátu z komínů a pod.
97 | 721kan0001VD | Uchycovací materiál pro kanalizační potrubí - komlet | kus | 1 |  | 0 | vlastní
|  | 1 |  | 1
| RTS komentář: | nosný žlábek,šrouby,hmoždinky,objímky,další drobný materiál
98 | 722potVD001VD | Uchycovací materiál pro vodovodní potrubní rozvody | kus | 1 |  | 0 | vlastní
|  | 1 |  | 1
| RTS komentář: | objímky, matky, šrouby, hmoždínky ......
Díl: | 730 | Ústřední vytápění |  |  |  | 0
| 713 | Izolace tepelné
99 | 713463311 | Montáž izolace tepelné potrubí potrubními pouzdry s Al fólií s přesahem Al páskou 1 x D do 50 mm | m | 20 |  | 0 | RTS II / 2022
100 | 713463315 | Montáž izolace tepelné ohybů potrubními pouzdry s Al fólií s přesahem Al páskou 1 x D do 50 mm | m | 5 |  | 0 | RTS II / 2022
101 | vlastní cena | Tepelná izolace potrubí z pěnového polyethylénu laminovaná zesílenou hliníkovou fólií, tl. 15 x 13 mm | m | 25 |  | 0 | RTS II / 2022
102 | vlastní cena | Tvarovky a ohyby izolace z pěnového polyethylénu laminovaná zesílenou hliníkovou fólií | % | 30 |  | 0 | RTS II / 2022
103 | 998713101 | Přesun hmot tonážní pro izolace tepelné v objektech v do 6 m | t | 0.01375 |  | 0 | RTS II / 2022
| 733 | Rozvod potrubí
104 | 733223102 | Potrubí měděné tvrdé spojované měkkým pájením D 15x1 mm | m | 25 |  | 0 | RTS II / 2022
105 | 733291101 | Zkouška těsnosti potrubí měděné do D 35x1,5 mm | m | 25 |  | 0 | RTS II / 2022
106 | 998733101 | Přesun hmot tonážní pro rozvody potrubí v objektech v do 6 m | t | 0.010808 |  | 0 | RTS II / 2022
| 734 | Armatury
107 | 734209113 | Montáž armatury závitové s dvěma závity G 1/2 | kus | 6 |  | 0 | RTS II / 2022
108 | vlastní cena | Termostatická hlavice v provedení pro veřejné prostory. Ochrana proti mrazu, s nastavitelným teplotním omezením 5–26 °C se stupnicí nastavení teploty a možností zaaretování, tamperproof, připojení s upevňovacím kroužkem a imbusovým šroubem, integrovaný paroplynový snímač, hystereze 2 | kus | 3 |  | 0 | RTS II / 2022
109 | vlastní cena | Montáž termostatické hlavice | kus | 3 |  | 0 | RTS II / 2022
110 | vlastní cena | Šroubení zdvojené pro otopná tělesa (tzv. H-kus) DN15, rohové s možností uzavření a vypuštění, přestavitelná z jednotrubky na dvoutrubku, s připojovací roztečí 50 mm | kus | 3 |  | 0 | RTS II / 2022
111 | vlastní cena | Svěrné spojky pro měděná potrubí, pochromované | kus | 6 |  | 0 | RTS II / 2022
112 | vlastní cena | Plnící a výpustná armatura | kus | 1 |  | 0 | RTS II / 2022
113 | 998734101 | Přesun hmot tonážní pro armatury v objektech v do 6 m | t | 0.005 |  | 0 | RTS II / 2022
| 735 | Otopná tělesa
114 | vlastní cena | Montáž otopného tělesa ocelového článkového | kus | 3 |  | 0 | RTS II / 2022
115 | vlastní cena | Článkový ocelový radiátor s vestavěným pravým ventilem, článek se třemi trubkami 3/600/26 výška 600 mm, počet článků 26, délka 1226 mm, se spodním pravým připojením, uchycení na zeď konzoly, barva RAL 9016, včetně extra ochranného balení | kus | 3 |  | 0 | RTS II / 2022
116 | 998735101 | Přesun hmot tonážní pro otopná tělesa v objektech v do 6 m | t | 0.11778 |  | 0 | RTS II / 2022
| 767 | Konstrukce zámečnické
117 | 767995111 | Montáž atypických zámečnických konstrukcí hmotnosti do 5 kg | kg | 5 |  | 0 | RTS II / 2022
118 | 998767101 | Přesun hmot tonážní pro zámečnické konstrukce v objektech v do 6 m | t | 0.005 |  | 0 | RTS II / 2022
| 783 | Nátěry
119 | 783324101 | Základní jednonásobný akrylátový nátěr zámečnických konstrukcí | m2 | 0.25 |  | 0 | RTS II / 2022
| OST | Ostatní náklady
120 | vlastní cena | Proplach potrubí 2x | m | 25 |  | 0 | RTS II / 2022
121 | vlastní cena | Napuštění topného systému upravenou vodou, včetně odvzdušnění | m | 25 |  | 0 | RTS II / 2022
122 | vlastní cena | Provozní zkoušky - dilatační a topná (72 hod) | kus | 1 |  | 0 | RTS II / 2022
123 | vlastní cena | Výpomocné práce | hod | 8 |  | 0 | RTS II / 2022
124 | vlastní cena | Zaregulování a zprovoznění systému | hod | 8 |  | 0 | RTS II / 2022
Díl: | 766 | Konstrukce truhlářské |  |  |  | 0 |  |  |  | DIL
125 | D/07 | Otočné dveře jednokřídlé, prosklené s nadsvětlíkem,vnitřní,900/2600,GP 03,1-křídlé,EW 15 DP3 C2,Rw=32,částečně prosklené,hliník,práškový lak,RAL 7038,VSG 33.2, čiré sklo,bezfalcové,zárubeň rámová,hliník,práškový lak,RAL 6039,nerezová ocel,klika / klika, rozetové kování,PZ,samozavírač,gen. klíč,kotvení,doplňky,detaily,D+M | kus | 1 |  | 0 | vlastní
126 | 998766202R00 | Přesun hmot pro truhlářské konstr., výšky do 12 m | % | 1.6 |  | 0 | RTS_I/2022 |  |  | POL1_0
Díl: | 767 | Konstrukce zámečnické |  |  |  | 0 |  |  |  | DIL
127 | Os/01 | Přenosný hasicí přístroj,34A,ABC 6kg, štítek,kotvení,D+M | kus | 1 |  | 0 | vlastní |  |  | POL1_0
128 | 998767202R00 | Přesun hmot pro zámečnické konstr., výšky do 12 m | % | 2.15 |  | 0 | RTS_I/2022 |  |  | POL1_0
Díl: | 776 | Podlahy povlakové |  |  |  | 0 |  |  |  | DIL
129 | 776101121R00 | Provedení penetrace podkladu, vč. penetr. laku | m2 | 59.768 |  | 0 | RTS_I/2022 |  |  | POL1_0
|  | Podlahy: |  |  |  |  | 0 |  |  | VV | 0
|  | provedení dle technické zprávy,skladeb konstrukcí a standardů!!!: |  |  |  |  | 0 |  |  | VV | 0
|  | F/01:57,98 |  | 57.98 |  |  | 0 |  |  | VV | 0
|  | sokly:0,06*29,8 |  | 1.788 |  |  | 0 |  |  | VV | 0
130 | 776421100RTX | Lepení podlahových soklíků z linolea a vinylu, na lištu,vč. dodávky lišty - soklík ve specifikaci | m | 29.8 |  | 0 | vlastní |  |  | POL1_0
|  | Podlahy: |  |  |  |  | 0 |  |  | VV | 0
|  | provedení dle technické zprávy,skladeb konstrukcí a standardů!!!: |  |  |  |  | 0 |  |  | VV | 0
|  | F/01: |  |  |  |  | 0 |  |  | VV | 0
|  | sokly:1*29,8 |  | 29.8 |  |  | 0 |  |  | VV | 0
131 | 776521100RT1 | Lepení povlak.podlah z pásů na lepidlo, pouze položení - podlahovina ve specifikaci | m2 | 57.98 |  | 0 | RTS_I/2022 |  |  | POL1_0
|  | Podlahy: |  |  |  |  | 0 |  |  | VV | 0
|  | provedení dle technické zprávy,skladeb konstrukcí a standardů!!!: |  |  |  |  | 0 |  |  | VV | 0
|  | F/01:57,98 |  | 57.98 |  |  | 0 |  |  | VV | 0
132 | 776.1 | Heterogenní akustický vinyl,tl. 2,6mm,bez ftalátů, role š.2,0m,R10,dle standardů | m2 | 65.7448 |  | 0 | vlastní |  |  | POL1_0
|  | Podlahy: |  |  |  |  | 0 |  |  | VV | 0
|  | provedení dle technické zprávy,skladeb konstrukcí a standardů!!!: |  |  |  |  | 0 |  |  | VV | 0
|  | Začátek provozního součtu |  |  |  |  | 0 |  |  | VV | 2
|  | F/01:57,98 |  | 57.98 |  |  | 0 |  |  | VV | 2
|  | sokly:0,06*29,8 |  | 1.788 |  |  | 0 |  |  | VV | 2
|  | Konec provozního součtu |  |  |  |  | 0 |  |  | VV | 0
|  | 59,768*1,1 |  | 65.7448 |  |  | 0 |  |  | VV | 0
133 | 998776202R00 | Přesun hmot pro podlahy povlakové, výšky do 12 m | % | 0.87 |  | 0 | RTS_I/2022 |  |  | POL1_0
Díl: | 784 | Malby |  |  |  | 0 |  |  |  | DIL
134 | 784191201R00 | Penetrace podkladu hloubková 1x | m2 | 117.15 |  | 0 | RTS_I/2022 |  |  | POL1_0
|  | SDK:19,1 |  | 19.1 |  |  | 0 |  |  | VV | 0
|  | omítky:3,8*31,5-(0,9*2,1+1,9*(2,6*2+5,2)) |  | 98.05 |  |  | 0 |  |  | VV | 0
135 | 784195412R00 | Malba tekutá malířská, bílá, 2 x, otěruvzdorná | m2 | 117.15 |  | 0 | RTS_I/2022 |  |  | POL1_0
|  | SDK:19,1 |  | 19.1 |  |  | 0 |  |  | VV | 0
|  | omítky:3,8*31,5-(0,9*2,1+1,9*(2,6*2+5,2)) |  | 98.05 |  |  | 0 |  |  | VV | 0
Díl: | M21 | Elektromontáže |  |  |  | 0
136 | 741313003 | Montáž zásuvka (polo)zapuštěná bezšroubové připojení 2x(2P+PE) dvojnásobná | kus | 9 |  | 0 | RTS_I/2022
137 | 345551240.1 | zásuvka 2násobná 2x(2P+PE), 1F/16A/250V,pootočená, barva dle požadavků interiéru | kus | 9 |  | 0 | vlastní
138 | 741122015 | Montáž kabel Cu bez ukončení uložený pod omítku plný kulatý 3x1,5 mm2 (CYKY) | m | 25 |  | 0 | RTS_I/2022
139 | 34111030 | kabel silový s Cu jádrem 1 kV 3x1,5mm2 | m | 25 |  | 0 | RTS_I/2022
140 | 210201025.1 | Montáž svítidel, přisazených/závěsných, vnitřních/venkovních | kus | 9 |  | 0 | vlastní
141 | 210100001.A | Ukončení vodičů v rozváděči nebo na přístroji včetně zapojení průřezu žíly do 2,5 mm2 | kus | 120 |  | 0 | RTS_I/2022
142 | B | sv. vestavné LED 36W/4000K, těleso sv. AL slitina, barva bílá, satine mikropyramidový kryt, stmívatelné DALI, 70x1188mm, 230V | kus | 9 |  | 0 | vlastní
143 | 345355520 | spínač řazení 5, 10A, 250V, vč. rámečku, barva dle požadavků interiéru! | kus | 1 |  | 0 | RTS_I/2022
144 | R_SV_001.b | Ovládač pro žaluzie | kus | 5 |  | 0 | vlastní
145 | 741122016 | Montáž kabel Cu bez ukončení uložený pod omítku plný kulatý 3x2,5 až 6 mm2 (CYKY) | m | 35 |  | 0 | RTS_I/2022
146 | 34111036 | kabel silový s Cu jádrem 1kV 3x2,5mm2 | m | 35 |  | 0 | RTS_I/2022
Díl: | M22 | Montáž sdělovací a zabezp.techniky |  |  |  | 0
147 | 220260000R00 | Krabice KU 68 ve zdi v přípraveném lůžku | kus | 1 |  | 0 | RTS_I/2022
Montáž.
148 | 34571518R | Krabice univerzální KU 68 | kus | 1 |  | 0 | RTS_I/2022
Dodávka.
149 | 220260552R00 | Trubka PVC pod omítku, vnější průměr 25 mm | m | 15 |  | 0 | RTS_I/2022
Montáž.
Trubkování pro dat. a audio rozvody.
150 | 34571051R | Trubka PVC, vnější průměr 25 mm | m | 15 |  | 0 | RTS_I/2022
Dodávka.
151 | 222260503R01 | Trubka PVC 750N/5cm do podlahy vnější průměr 25 mm | m | 30 |  | 0 | RTS_I/2022
Montáž.
Trubkování pro dat.rozvody v podlaze.
152 | 3457115962R | Trubka PVC 750N/5cm do podlahy vnější průměr 25 mm | m | 30 |  | 0 | RTS_I/2022
Dodávka.
153 | 222281321R01 | B2CAS1D1 do 2,5 mm, 2-5 žil, v trubkách | m | 55 |  | 0 | RTS_I/2022
Montáž kabelu ROZ, JČ.
154 | 341350150R | Kabel B2CAS1D1 2x1,5 | m | 55 |  | 0 | RTS_I/2022
Dodávka kabelu ROZ, JČ.
155 | 222280215R00 | Kabel U/FTP kat.5E a 6A v trubkách | m | 180 |  | 0 | RTS_I/2022
Montáž.
156 | 0602117525 | Instal. kabel U/FTP kat.6A B2cas1d1 | m | 180 |  | 0 | RTS_I/2022
Dodávka.
157 | 222360102R00 | Reproduktor do 6 W do podhledu | kus | 1 |  | 0 | RTS_I/2022
Montáž.
158 | NZS024 | 6W podhledový reproduktor, 100V, 6/3/1,5W, plast, IP21 | kus | 1 |  | 0 | vlastní
Dodávka.
159 | 222290008R02 | Zásuvka 2xRJ45 pod omítku / do nábytku, pro instalaci keystone 2xRJ45 STP kat.6A | kus | 2 |  | 0 | RTS_I/2022
Montáž.
160 | 0501133320 | Zásuvka 2xRJ45 pod omítku / do nábytku, pro instalaci keystone 2xRJ45 STP kat.6A, komplet. | kus | 2 |  | 0 | RTS_I/2022
Dodávka.
161 | 0501133325 | Keystone 1xRJ45 STP kat.6A | kus | 8 |  | 0 | RTS_I/2022
Zásuvky 2xRJ45 - 4x
Montáž+dodávka.
162 | 222293001R00 | Vypáskování kabelů v rozvaděči | kus | 4 |  | 0 | RTS_I/2022
163 | 222293011R00 | Kontrolní měření kabelu | kus | 4 |  | 0 | RTS_I/2022
164 | 222293012R00 | Měření do protokolu | kus | 4 |  | 0 | RTS_I/2022
165 | 222323301R00 | Domácí telefon digitální, na úchyt.body | kus | 1 |  | 0 | RTS_I/2022
Montáž.
166 | DZ001 | IP telefonní přístroj | kus | 1 |  | 0 | vlastní
Telefon VoIP video, Android, 6x SIP účtů, 2x RJ45, USB, WIFI, Bluetooth, PoE.
Dodávka.
167 | 222323201R02 | Hodiny jednotného času | kus | 1 |  | 0 | RTS_I/2022
Montáž.
168 | 161 | Stropní ručičkové hodiny 28cm jednostranné, Ciferník C2, motorek 24V | kus | 1 |  | 0 | vlastní
Dodávka.
Díl: | M24 | Montáže vzduchotechnických zařízení |  |  |  | 0
| 01 | Větrání UČEBEN 3NP | 0 | 0
| 0 | 0 | 0 | 0
169 | 01.05 | Regulátor variabilního průtoku se servopohonem izolovaný, ovládání 0-10V, do potrubí 250×150mm, Vmin=270m3/h, Vmax=800m3/h | kus | 1 |  | 0 | vlastní
170 | 01.06 | Regulátor variabilního průtoku se servopohonem izolovaný, ovládání 0-10V, do potrubí 250×150mm, Vmin=270m3/h, Vmax=680m3/h | kus | 1 |  | 0 | vlastní
171 | 01.07 | Čidlo CO2 nástěnné, řídici signál 0-10 V, 0 - 2000ppm + Regulátor teploty, IP20, rozhranní Modbuspro nadřazené ovládání | kus | 1 |  | 0 | vlastní
172 | 01.35 | Multidýzový stropní difuzor do kazetového stropu 600×600mm s připojovacím hrdlem Ø200mm a 36 stavitelnými dýzami | kus | 7 |  | 0 | vlastní
173 | 01.38 | Přetlaková komora s integrovanou regulační klapkou pro dýzový dofuzor s připojovacím hrdlem Ø200mm a natrubkem pro připojení potrubí Ø160mm | kus | 7 |  | 0 | vlastní
174 | 01.47 | Ohebné zvuktlumící potrubí s izolací Ø160mm | bm | 7 |  | 0 | vlastní
| 0 | 0 | 0 | 0
| 0 | Potrubí kruhové Spiro z oboustranně pozinkovaného plechu | 0 | 0
175 | 0 | ∅160 mm vč. 20% tvarovek | bm | 5 |  | 0 | vlastní
176 | 0 | ∅200 mm vč. 30% tvarovek | bm | 3 |  | 0 | vlastní
| 0 | 0 | 0 | 0
| 0 | Potrubí čtyřhranné skupiny I z oboustranně pozinkovaného plechu | 0 | 0
177 | 0 | do obvodu 1050 mm vč. 20% tvarovek | bm | 16 |  | 0 | vlastní
| 0 | 0 | 0 | 0
178 | 0 | Tepelná izolace z minerální vlny tl.40mm s AL fólií | m2 | 16 |  | 0 | vlastní
| 0 | 0 | 0 | 0
| 05 | Chlazení / vytápění 3NP VRV-systém TŘÍDY a KABINET | 0 | 0
| 0 | 0 | 0 | 0
179 | 05.03 | Vnitřní kazetová jednotka čtyřsměrná 2,8kW | kus | 1 |  | 0 | vlastní
180 | 05.04 | Vnitřní kazetová jednotka čtyřsměrná 2,8kW | kus | 1 |  | 0 | vlastní
181 | 05.14 | Plochý dekorační panel bílý | kus | 2 |  | 0 | vlastní
182 | 05.15 | Kabelový ovladač | kus | 1 |  | 0 | vlastní
183 | 05.16 | Rozdělovač CU potrubí 1 | kus | 1 |  | 0 | vlastní
| 0 | 0 | 0 | 0
| 0 | Cu potrubí vč. izolace | 0 | 0
184 | 0 | Ø6,4mm | m | 5.5 |  | 0 | vlastní
185 | 0 | Ø9,5mm | m | 5 |  | 0 | vlastní
186 | 0 | Ø12,7mm | m | 5.5 |  | 0 | vlastní
187 | 0 | Ø15,9mm | m | 5 |  | 0 | vlastní
| 0 | 0 | 0 | 0
| 0 | Ostatní | 0 | 0
| 0 | 0 | 0 | 0
188 |  | Spojovací, tesnící, montážní, závěsný a pomocný materiál | kus | 1 |  | 0 | vlastní
189 |  | Kompletní montáž vč. lešení, zapojení na elektrický proud, sprovoznění, vyregulování soustavy vč.protokolu o zaregulovaní, zaškolení obsluhy a předání | kus | 1 |  | 0 | vlastní
POZNÁMKA: - všechny položky musí obsahovat dodávku i montáž, včetně drobného spojovacího a kotvícího materiálu (např. kotvy, závěsy...) - zhotovitel musí do ceny zahrnout veškeré náklady, aby cena byla konečná a zahrnovala celou dodávku a montáž akce. Dodávka akce se předpokládá včetně kompletní montáže, veškerého souvisejícího doplňkového, podružného a montážního materiálu tak, aby celé zařízení bylo funkční a splňovalo všechny předpisy, normy, zákony ale i technologické postupy zvolených výrobců, které se na ně vztahují - všechna zařízení, systémy rozvody, instalace a konstrukce budou oceňovány a dodávány plně funkční, tj. včetně všech komponentů, upevňovacích prvků, podpor, prostupů apod. - do všech činností musí zhotovitel zohlednit stavební přípomoc (např. drážky, prostupy...) - zhotovitel bere na vědomí, že musí v ceně zohlednit jak dílčí tak celkové revize, zkoušky, regulace, atd. - zhotovitel musí v ceně zohlednit provizorní opatření vedoucí k zajištění stavby před vnějšími vlivy, zejména pak dešti - zhotovitel musí provést na svůj náklad i zaškolení obsluhy a údržby na všech částech dodávky - zhotovitel musí v ceně zohlednit náklady na pomocné lešení a konstrukce, které bude potřebovat pro realizaci díla
190 |  | Doprava | kus | 1 |  | 0 | vlastní
191 |  | Přesuny | kus | 1 |  | 0 | vlastní
192 |  | Zaregulování, vyzkoušení, předávací řízení | kus | 1 |  | 0 | vlastní
Díl: | M99 | Skladby podlah a konstrukcí |  |  |  | 0 |  |  |  | DIL
193 | M99.1 | Skladby podlah a konstrukcí, - jen pomocné výpočty, neoceňovat!!! | m2 | 452.98 | 0 | 0 |  |  |  | POL1_0
|  | Podlahy: | [7 empty] | VV | 0
|  | provedení dle technické zprávy,skladeb konstrukcí a standardů!!!: | [7 empty] | VV | 0
|  | F/01:57,98 |  | 57.98 | [5 empty] | VV | 0
[10 empty] | VV | 0
|  | Zpevněné plochy: | [7 empty] | VV | 0
|  | provedení dle technické zprávy,skladeb konstrukcí a standardů!!!: | [7 empty] | VV | 0
|  | S1:39 |  | 39 | [5 empty] | VV | 0
|  | S2:311 |  | 311 | [5 empty] | VV | 0
|  | S3:45 |  | 45 | [5 empty] | VV | 0
[8 empty] | 15 | 21
| Celkem |  |  |  |  | 0 |  | #REF! | #REF! | SUM

## 3a)VN+ON
Položkový soupis prací, dodávek a služeb
S: |  | ZŠ Pelhřimov, Na Pražské
O: |  | SO 01 Nástavba 1. stupně ZŠ
R: |  | 3) NEPŘÍMÉ AKTIVITY - Vedlejší a ostatní náklady
P.č. | Číslo položky | Název položky | MJ | množství | cena / MJ (Kč) | celkem (Kč) | Cen. soustava
| Ceník, kapitola | Poznámka uchazeče
Díl: | VN | Vedlejší náklady |  |  |  | 0
Náklady spojené s prováděním stavby
1 | 005124010R | Zajištění kompletační a koordinační činnosti spojených s realizací stavby a následným dáním do užívání | Soubor | 1 |  | 0 | RTS_I/2022
2 | 005122010R | Koordinace přímých dodávek investora | Soubor | 1 |  | 0 | RTS_I/2022
3 | 005124010R | Koordinace a zajištění součinnosti a stavebních úprav pro distributory inž.sítí s přímou dodávkou(např. EON, RWE apod.) | Soubor | 1 |  | 0 | RTS_I/2022
4 | 004111010R | Zajištění a projednání všech nezbytných administrativních úkonů spojených s realizací stavby | Soubor | 1 |  | 0 | RTS_I/2022
Zařízení staveniště
5 | 005121010R | Vybudování zařízení staveniště | Soubor | 1 |  | 0 | RTS_I/2022
Náklady spojené s případným vypracováním projektové dokumentace zařízení staveniště, zřízením přípojek energií k objektům zařízení staveniště, vybudování případných měřících odběrných míst a zřízení, případná příprava území pro objekty zařízení staveniště a vlastní vybudování objektů zařízení staveniště.
6 | 005121020R | Provoz zařízení staveniště | Soubor | 1 |  | 0 | RTS_I/2022
Náklady na vybavení objektů zařízení staveniště, náklady na energie spotřebované dodavatelem v rámci provozu zařízení staveniště, náklady na spotřebovanou energii během výstavby, elektro, vodné stočné ,náklady na potřebný úklid v prostorách zařízení staveniště, náklady na nutnou údržbu a opravy na objektech zařízení staveniště a na přípojkách energií.
7 | 005121030R | Odstranění zařízení staveniště | Soubor | 1 |  | 0 | RTS_I/2022
Odstranění objektů zařízení staveniště včetně přípojek energií a jejich odvoz. Vyčištění území, vč. naložení,odvozu a uložení materiálu na skládku, uvedení prostoru zařízení staveniště do původního stavu, vyčištění, včetně nákladů na úpravu povrchů po odstranění zařízení staveniště a úklid ploch, na kterých bylo zařízení staveniště provozováno.
Provozní vlivy
8 | 005122010R | Provozní vlivy a vlivy spojené s realizací za provozu nebo spojené s etapizací | Soubor | 1 |  | 0 | RTS_I/2022
Náklady na ztížené podmínky provádění tam, kde jsou stavební práce zcela nebo zčásti omezovány provozem jiných osob. Jde zejména o zvýšené náklady související s omezením provozem v areálu objednatele nebo o náklady v důsledku nezbytného respektování stávající dopravy ovlivňující stavební práce. Etapizace výstavby vyplývající z omezujících podmínek investora. Včetně zpracování potřebných návrhů opatření a z toho plynoucích dodávek (např. PBŘ pro dočasný provoz, dočasné ZOV apod.).
Díl: | ON | Ostatní náklady |  |  |  | 0
Náklady spojené s prováděním stavby
Náklady spojené s provozem staveniště, které vzniknou dodavateli podle podmínek smlouvy.
9 | 005211010R | Předání a převzetí staveniště | Soubor | 1 |  | 0 | RTS_I/2022
Náklady spojené s účastí zhotovitele na předání a převzetí staveniště.
10 | 005211020R | Ochrana stávajících inženýrských sítí na staveništi | Soubor | 1 |  | 0 | RTS_I/2022
Náklady na přezkoumání podkladů objednatele o stavu inženýrských sítí probíhajících staveništěm nebo dotčenými stavbou i mimo území staveniště, kontrola a vytýčení jejich skutečné trasy a provedení ochranných opatření/úprav pro zabezpečení stávajících inženýrských sítí.
11 | 005211030R | Dočasná dopravní opatření | Soubor | 1 |  | 0 | RTS_I/2022
Náklady na vyhotovení návrhu dočasného dopravního značení, na komunikacích pro motorová a nemotorová vozidla a pro pěší, zajištění průchodů apod., Jeho projednání s dotčenými orgány a organizacemi, dodání dopravních značek a světelné signalizace, jejich rozmístění a přemísťování a jejich údržba v průběhu výstavby včetně následného odstranění po ukončení stavebních prací.
12 | 005211080R | Bezpečnostní, hygienická a protiprašná opatření na staveništi | Soubor | 1 |  | 0 | RTS_I/2022
Náklady na ochranu staveniště před vstupem nepovolaných osob, včetně příslušného značení, náklady na oplocení staveniště či na jeho osvětlení, náklady na vypracování potřebné dokumentace pro provoz staveniště z hlediska požární ochrany (požární řád a poplachová směrnice) a z hlediska provozu staveniště (provozně dopravní řád).
Zabezpečení staveniště, vnějších staveb a ploch dotčených stavbou, vybavení proti odcizení a škodám, Zajištění ostrahy majetku a osob v průběhu realizace stavby a až do předání stavby do užívání, např. kamerový systém
13 | 00521 R0 | Vyčištění území, vč. naložení,odvozu a uložení materiálu na skládku, uvedení prostoru zařízení staveniště do původního stavu, vyčištění | t | 1 |  | 0 | vlastní
14 | 00521 R1 | Provedení dočasné úpravy vjezdu a areálových komunikací pro potřebu realizace díla | Soubor | 1 |  | 0 | vlastní
15 | 00521 R2 | Dočasné konstrukce pro zajištění provozu investora | Soubor | 1 |  | 0 | vlastní
16 | 00521 R3 | Zábor veřejného prostranství – zajištění a platba poplatků v průběhu délky záboru | den | 2 |  | 0 | vlastní
17 | 00521 R4 | Pasportizace území stavby a jejího okolí, zejména stavu příjezdových komunikací staveništní dopravy, předpokládaných dotčených ploch zasažených realizací stavby, požadavků vlastníků a uživatelů sousedních nemovitostí, dotčených orgánů apod. | Soubor | 1 |  | 0 | vlastní
18 | 005111020R | Vytýčení prostorové polohy dopravní a technické infrastruktury (inženýrských sítí) - vč. případných kopaných sond, vč. projednání se správci, apod., zpracování vytyčovacího výkresu stavby, vytyčení stavby, ostatní geodetické práce po dobu stavby, geometrický plán, návrh na vklad do KN | hod | 30 |  | 0 | RTS_I/2022
19 | 00521 R5 | Zajištění průzkumů, zkoušek, atestů, sond a revizí apod. uvedených v rozhodnutích a v projektové dokumetnaci nezbytně nutných k provedení díla | Soubor | 1 |  | 0 | vlastní
20 | 00521 R6 | Součinnost se všemi zúčastněnými stranami - investorem, budoucím uživatelem, projektantem, zástupci organizací státní správy, koordinátorem BOZP apod. | Soubor | 1 |  | 0 | vlastní
21 | 004111020R | Veškerá dodavatelská, výrobní a realizační dokumentace, např.: | hod | 150 |  | 0 | RTS_I/2022
Konstrukční, dílenské a montážní výkresy nosných a pomocných konstrukcí, výrobní výkresy fasád, vnějších a vnitřních výplní otvorů (včetně prosklených stěn), kompletačních prvků, konstrukcí vč. ocelových a zámečnických konstrukcí, silových a ovládacích zařízení (včetně rozváděčů - pohledy na osazení přístrojů v rozvaděči, pohledy na skříně rozvaděčů, detailní zapojení prvků), statické a jiné výpočty, výkaz materiálů, dílenský deník, technické přejímací podmínky, certifikáty jednotlivých prvků, detaily napojení na okolní konstrukce
Podrobné výkresy ocelových konstrukcí - včetně řešené detailů, svarů, přípojů a montážních spojů. Pro betonové konstrukce podrobné výkresy prefabrikátů včetně výztuže. Definování případných montážních spojů z důvodu snazší logistiky
Výkresy tvaru bednění monolitických konstrukcí včetně požadovaného spárořezu a rozmístění spjovacích prvků v případě zvýšených požadavků GP na pohledovost finální konstrukce
Podrobné výkresy výztuže železobetonových prvků
Podrobný výkres trubkování v železobetonových prvcích
Detailní kladečské plány koncových prvků rozvodů, podhledů, obkladů, dlažeb (vnitřních i venkovních)
Výkresy pomocných stavebních a montážních zařízení (např. lešení, bednění, výtahy, jeřábové dráhy apod.)
Dokumentace pro ostatní výrobní a montážní přípravu včetně vytyčení stavby
Technologické nebo pracovní postupy stavebních prací včetně časových plánů
Kontrolní a zkušební plány
Průvodně technická dokumentace
Harmonogram stavby včetně průběžné aktualizace
ZOV včetně průběžné aktualizace
Kladečské plány obkladů a dlažeb
Kladečské schéma tepelných izolací střech
Dočasná dopravně inženýrská opatření v souvilosti s navrhovanou výstavbou
SLP - upřesnění dle konkrétně dodaných zařízení a jejich technologických schémat. Schémata zapojení v zařízení.
Dílenská dokumentace = podrobný výpis tvarovek a potrubí
Technologické postupy montáže (potrubí, izolací, požárních opatření, revize, zhotovení provozního řádu…)
22 | 00521 R7 | Zajištění všech podkladů a dokumentů pro vydání kolaudačního rozhodnutí (případně souhlasu), včetně podání žádosti a zajištění jejího vydání, účast na kolaudačních prohlídkách | hod | 44 |  | 0 | vlastní
23 | 005241010R | Vypracování dokumentace skutečného provedení stavby v rozsahu dle platné legislativy (vyhl. 499/2006 Sb.v platném znění) | hod | 58 |  | 0 | RTS_I/2022
24 | 005241010R | Vypracování dokumentace skutečného provedení stavby nad rámec platné legislativy (tj. dokumentace skutečného provedení pro jednotlivé profese) včetně podmínek a požadavků uvedených v SoD a případných podmínek dotačního titulu. | hod | 58 |  | 0 | RTS_I/2022
25 | 00521 R8 | Náklady na provedení vzorků (fyzických, případně dle domluvy s objednatelem a autorským dozorem) - např. barevnost fasád, klempířských prvků atd. (včetně požadavků uvedených v projektové dokumentaci), vedení vzorkovacích protokolů (vedených v ucelené podobě formou knihy vzorkování) a s tím spojená administrativa. | Soubor | 1 |  | 0 | vlastní
26 | 00521 R9 | Fotodokumentace průběhu výstavby a dle specifikace uvedené v SoD, příp. podmínek dotačního titulu | Soubor | 1 |  | 0 | vlastní
27 | 005231010R | Provedení veškerých měření a zkoušek, revizních zpráv apod. dle platné legislativy a dle SoD, např. na termovizní měření stavby, revize plynu, revize hromosvodu | Soubor | 1 |  | 0 | RTS_I/2022
28 | 00521 R10 | Jednání s dotčenými institucemi, s dotčenými orgány státní správy a samosprávy - například zajištění dokladů nutných k získání kolaudačního souhlasu, povolení a rozhodnutí nutných k realizaci stavby, zajištění veškerých měření a zkoušek požadovanými dotčenými orgány pro zajištění kolaudačního souhlasu apod. | Soubor | 1 |  | 0 | vlastní
29 | 005241020R | Zpracování geodetického zaměření skutečného provedení stavby včetně profesních částí a geometrických plánů dle SoD a dle požadavků dotčených orgánů a zápisu do KN (je-li vyžadováno) | hod | 30 |  | 0 | RTS_I/2022
30 | 005231040R | Zaškolení obsluhy a investorem pověřených osob, vypracování a odsouhlasení provozních a manipulačních řádů, proškolení provozovatele s provozováním a užíváním realizovaného díla dle SoD a jiných podmínek | Soubor | 1 |  | 0 | RTS_I/2022
31 | 005124010R | Spolupráce s projektantem - nad rámec standardního AD (spolupráce na technických řešení odchylek zjištěných v průběhu stavby, technická řešení rozdílů skutečně zjištěného stavu se stavem předpokládaného projektantem, technická řešení kolizí se skrytými konstrukcemi, které nemohl projektant předvídat (kolize s podzemními sítěmi a konstrukcemi, apod.), kontrola případných změn vyvolaných zhotovitelem vyžadující technické zhodnocení nad rámec AD | hod | 87 |  | 0 | RTS_I/2022
32 | 00521 R11 | Náklady na pojištění a bankovní garance | soubor | 1 |  | 0 | vlastní
33 | 00521 R12 | Práce spojené s administrativou projektu | hod | 2 |  | 0 | vlastní
34 | 005281010R | Propagační činnost (např. pamětní desky, billboard, propagační materiály, plachty apod.) dle specifikace uvedené v SoD, příp. podmínek dotačního titulu | Soubor | 1 |  | 0 | RTS_I/2022
| Celkem za | Ostatní a vedlejší náklady |  |  |  | 0