## Príloha č. 1
1
1 | Pokyny k vyplneniu: Vypĺňajú sa žlto vyznačené polia !!!
1
1 | [10 empty] | Príloha č. 1:
1 | Výzva na predloženie ponúk - prieskum trhu
1
1 | Podrobný technický opis a údaje deklarujúce technické parametre dodávaného predmetu
1
1
1 | Názov predmetu: |  | TECHNOLOGICKÉ ZARIADENIE NA BALENIE GASTRO TOFU | [6 empty] | Počet kusov: | 1
1
1 | Vymedzenie častí |  |  | Opis / Technická špecifikácia - požadované technické parametre |  | Číselný údaj / Hodnota / Charakteristika parametra - požadovaná hodnota parametra |  | Merná jednotka | Parametre navrhovanej technológie - navrhovateľ vyplní konkrétnu hodnotu parametra ním navrhovanej technológie (hodnota/číselný údaj a podobne podľa zadania) | Názov výrobcu | Typové označenie
1 | technologické zariadenie na balenie gastro tofu |  | rozmer balenia | 280 x 125 mm, s toleranciou +-5 mm |  | áno |  | - | áno/nie:
1 |  |  |  | výška výrobku 35 mm, s toleranciou + -4 mm |  | áno |  | - | áno/nie:
1 |  |  |  | výáha výrobku 1000 g , s toleranciou + - 10% |  | áno |  | - | áno/nie:
1 |  |  |  | výkon balenia |  | min. 14 ks/min. |  | ks/min. | hodnota:
1 |  |  | baliaci stroj | spodná fólia tvarovateľná teplom |  | áno |  | - | áno/nie:
1 |  |  |  | spojenie vrchnej fólie so spodnou fóliou zváraním za tepla |  | áno |  | - | áno/nie:
1 |  |  |  | balenie tofu vychladeného na 10-12 °C |  | áno |  | - | áno/nie:
1 |  |  |  | balenie tofu za horúca - teplota horúceho tofu v rozsahu 40-70 °C |  | áno |  | - | áno/nie:
1 |  |  |  | balenie výrobkov bez prístupu vzduchu |  | áno |  | - | áno/nie:
1 |  |  |  | na mieste vkladania výrobkov do vytvarovanej spodnej fólie musí byť ochrana zváraných miest spodnej fólie nerezovým plechom proti zašpineniu od vody alebo od výrobku |  | áno |  | - | áno/nie:
1 |  |  |  | po zabalení musia byť jednotlivé balíčky narezané a presunuté dopravníkom z baliaceho zariadenia k obsluhe, ktorá ich ručne vyloží na pasterizačný kôš |  | áno |  | - | áno/nie:
1 |  |  |  | zariadenie musí zabezpečiť v prípade potlačenej vrchnej fólie jej presné nastavenie podľa textu a tiež nástrek dátumu na každý balíček |  | áno |  | - | áno/nie:
1 |  |  |  | technologické zariadenie musí spĺňať všetky požiadavky bezpečnosti pri práci a požiadavky hygieny potravín podľa platnej EU a národnej legislatívy |  | áno |  | - | áno/nie:
1 |  |  | dizajn a konštrukcia zariadenia | vykonaný v súlade so zásadami správnej výrobnej praxe |  | áno |  | - | áno/nie:
1 |  |  |  | zariadenie vyrobené z takých materiálov, ktoré pri styku s potravinami a zložkami potravín nespôsobia ich kontamináciu (celonerezové prevedenie) |  | áno |  | - | áno/nie:
1 |  |  |  | použité materiály nesmú byť porézne |  | áno |  | - | áno/nie:
1 |  |  |  | konštrukcia zariadenia musí umožniť jeho dokonalé čistenie a dezinfekciu, nesmie zapríčiniť hromadenie zložiek potravín |  | áno |  | - | áno/nie:
1 |  |  |  | rohy zariadenia musia byť oblé |  | áno |  | - | áno/nie:
1 |  |  |  | tesnenia a izolácia nesmie byť zdrojom kontaminácie |  | áno |  | - | áno/nie:
1 |  |  |  | žiadna časť zariadenia, ktorá môže prísť do styku s potravinovými zložkami nesmie byť natretá |  | áno |  | - | áno/nie:
1 |  |  |  | konštrukcia nesmie obsahovať otvorené duté časti tam, kde môže dôjsť ku kontaminácii produktu |  | áno |  | - | áno/nie:
1 |  |  |  | zariadenie nesmie obsahovať žiadne drevené konštrukcie a časti z rozbitného skla |  | áno |  | - | áno/nie:
1 |  |  |  | dizajn musí byť navrhnutý tak, aby sa zariadenie dalo ľahko čistiť a aby nedochádzalo k nahromadeniu vody v zariadení |  | áno |  | - | áno/nie:
1 |  |  |  | mazanie zariadenia musí byť navrhnuté tak, aby v nijakom prípade potravinové zložky nemohli byť kontaminované minerálnymi mazivami |  | áno |  | - | áno/nie:
1 |  |  |  | ak však konštrukcia zariadenia vyžaduje mazanie, pri ktorom by mohlo dôjsť ku kontaminácii produktu, zariadenie musí byť navrhnuté tak, aby bolo možné použiť mazivá, ktoré môžu prísť do styku s potravinami (H 1 mazivá podľa USDA) |  | áno |  | - | áno/nie:
1 |  |  |  | zariadenie musí byť navrhnuté tak, aby nedochádzalo k tvorbe cudzích telies pri vzájomnom kontakte kovových častí (kovové piliny a podobne) |  | áno |  | - | áno/nie:
1 |  |  |  | upevnenie častí zariadenia musí byť navrhnuté tak, aby nemohlo dôjsť ku kontaminácii cudzími predmetmi (skrutky, matice, podložky a podobne) |  | áno |  | - | áno/nie:
1 |  |  | ovládanie | neoddeliteľnou súčasťou zariadenia vzhľadom na nutnosť presného dodržania technologického postupu je jeho ovládanie prostredníctvom programovateľného automatu, ktorého parametre sa dajú plynule meniť |  | áno |  | - | áno/nie:
1 | Ďalšie súčasti hodnoty obstarávaného zariadenia |  | Doprava na miesto realizácie | - | - | áno |  | - | áno/nie: | - | -
1 |  |  | Montáž zariadenia a uvedenie do prevádzky | - | - | áno |  | - | áno/nie: | - | -
1
1 | Pozn.: V prípade, že v rámci opisu predmetu bol použitý konkrétny výrobca, výrobný postup, značka, patent, typ, krajina, oblasť alebo miesto pôvodu alebo výroby, môže uchádzač predložiť ponuku i na technický a funkčný ekvivalent.
1
1
1
1 |  | Miesto:
1
1 |  | Dátum:
1 | [6 empty] | podpis a pečiatka navrhovateľa