## A1B
Príloha č. 1 Súťažných podkladov a Príloha č. 1 Rámcovej dohody
Názov zákazky: Automobil hasičskej záchrannej služby kategórie 1B
Opis predmetu zákazky
Názov predmetu zákazky: |  |  | Automobil hasičskej záchrannej služby kategórie 1B
Maximálne požadované množstvo: |  |  | 80 ks
Miesto dodania: |  |  | Záchranná brigáda HaZZ v Žiline, Bánovská cesta 8111, 010 01 Žilina
Záchranná brigáda HaZZ v Malackách, Továrenská 1, 901 01 Malacky
Záchranná brigáda HaZZ v Humennom, Mierová 3, 066 01 Humenné
Lehota dodania |  |  | 24 mesiacov od objednávky
Identifikačné údaje ponúkaného vozidla:
Značka / typové označenie /obchodný názov ponúkaného vozidla, resp. podvozku a nadstavby
Uchádzač je povinný uviesť požadované informácie vo vyššie uvedenej tabuľke a v stĺpcoch č. 1 a č. 2, údaje v stĺpci č. 3 vypĺňa, ak je to relevantné Uchádzačom ponúkané vozidlo musí SPĽŇAŤ všetky požiadavky verejného obstarávateľa v plnom požadovanom rozsahu.
Automobil hasičskej záchrannej služby kategórie 1B |  |  | Uchádzač do stĺpca č. 1 uvedie ku každej požiadavke parametre ponúkaného vozidla |  | Uchádzač do stĺpca č. 2 uvedie ku každej požiadavke presný názov predloženého dokladu, v ktorom sa nachádzajú informácie na základe ktorých môže verejný obstarávateľ vyhodnotiť parametre uvedené v stĺpci č. 1 | POZNÁMKA
|  |  | (áno / nie, resp. konkrétnu hodnotu) v súlade so stĺpcom "Požadovaný formát ponúkaných parametrov" |  | (napr. názov katalógu, produktového listu, potvrdenia od výrobcu, návrh kúpnej zmluvy, fotografie, resp. názov iného predloženého dokladu) | (napr. doplňujúce informácie k uvedeným parametrom a pod.)
P. č. | Parameter (požadovaná špecifikácia platí pre 1 ks vozidla) | Požadovaná hodnota parametra | Požadovaný formát ponúkaných parametrov | 1. TU UVEĎTE ponúkané parametre | 2. | 3.
Farebné vyhotovenie
1 | Farba vozidla červená, odtieň RAL 3000 | Áno | áno/nie
2 | Označenie príslušnosti vozidla k Hasičskému a záchrannému zboru, v súlade s pokynom Prezidenta Hasičského a záchranného zboru č. 42/2006 o jednotnom označovaní motorových vozidiel Hasičského a záchranného zboru v znení neskorších pokynov. Návrh označenia vozidla pred jeho definitívnym vykonaním musí byť schválený Prezídiom HaZZ | Áno | áno/nie
Podvozok a motorová časť vozidla
3 | Maximálna rýchlosť | min. 110 km/h | uveďte hodnotu
4 | Vozidlo musí mať deaktivovaný obmedzovač rýchlosti | Áno | áno/nie
5 | Počet miest na sedenie | 6 | uveďte hodnotu
6 | Prevodovka - automatické alebo automatizované radenie prevodových stupňov bez nutnosti použitia spojkového pedálu - dvojpedálová prevádzka | Áno | áno/nie
7 | Počet náprav | 2 | uveďte hodnotu
8 | Pohon náprav | trvalý pohon zadnej nápravy s možnosťou pripojenia pohonu prednej nápravy alebo stály pohon prednej aj zadnej nápravy (akceptuje sa aj riešenie s možnosťou premenlivého prenosu krútiaceho momentu na prednú nápravu, ak je tento pri cestnej premávke maximálne 15%.) | uveďte ponúknuté riešenie
9 | Uzávierky diferenciálov | u všetkých náprav | áno/nie
10 | Motor o výkone | min. 18 kW/t najväčšej celkovej prípustnej hmotnosti | uveďte hodnotu kW
10a | Celková výška vozidla v najvyššom bode nesmie byť vyššia ako 3,5 m | 3,5 m | uveďte hodnotu v m alebo v cm
11 | Stabilizátor | u všetkých náprav | áno/nie
12 | ABS | Áno | áno/nie
13 | EBD | Áno | áno/nie
14 | ASR | Áno | áno/nie
15 | ESP | Áno | áno/nie
16 | Najväčšia prípustná celková hmotnosť | max. 18 ton alebo max. 19,5 ton za podmienky dodržania § 5 ods. 1 písm. a) Vyhlášky Ministerstva dopravy a výstavby Slovenskej republiky č. 134/2018 Z. z., ktorou sa ustanovujú podrobnosti o prevádzke vozidiel v cestnej premávke | uveďte hodnotu
17 | Napätie elektrického príslušenstva | 24 V s meničom napätia 12/24 V | áno/nie
18 | Pneumatiky | univerzálne zima/leto – všetky pneumatiky musia mať záberový vzor | áno/nie
19 | K vozidlu musí byť dodaná aj náhradná univerzálna pneumatika zima/leto sada osadená na disku. | Áno | áno/nie
20 | Vozidlo musí byť vybavené automatickým zakladačom snehových reťazí pre pohyb na komunikáciách so súvislou vrstvou snehu a ľadu ovládaným z kabíny vodiča. | Áno | áno/nie
21 | Vozidlo vybavené batériovým odpojovačom | Áno | áno/nie
22 | Motor o výkone | vznetový preplňovaný s priamym vstrekovaním | áno/nie
23 | Vozidlo musí spĺňať všeobecné požiadavky na bezpečnosť a výkon podľa STN EN 1846-2+A3:2009-07 (92 9301) hmotnostná trieda S, kategória 2 (R) | Áno | áno/nie
24 | Štartovateľnosť motora bez pomoci cudzieho zdroja alebo energie pri teplote okolia do – 15 ºC po státí vozidla trvajúcom najmenej 14 hodín. | Áno | áno/nie
25 | Integrovaná zásuvka na dobíjanie akumulátorov s automatickým odpojením pri štarte vozidla, dopĺňanie tlakového vzduchu do brzdového systému a predohrevu motora v dobe prevádzkového kľudu vozidla musí byť zabudovaná v blízkosti nástupu vodiča do automobilu. Súčasťou dodávky musí byť aj dodanie integrovanej zástrčky. | Áno | áno/nie
26 | Vozidlo musí byť vybavené predohrevom motora s napájaním cez integrovanú zásuvku. | Áno | áno/nie
27 | Motor hasičského automobilu, slúžiaci aj ako hnacia jednotka pri činnosti hasičského čerpadla musí zaistiť pri vonkajších teplotách v rozsahu od – 20 ºC do + 35 ºC trvalú prevádzku hasičského čerpadla pri menovitom výkone. Najmenej po dobu 8 h. nesmie byť prekročené prípustné ohriatie motora a prevodového ústrojenstva k čerpadlu. | Áno | áno/nie
28 | Vozidlo musí byť vybavené spájacím zariadením vrátane vyvedenia spojky vzduchového okruhu pre brzdovú sústavu a zásuviek pre elektrickú sústavu prípojného vozidla: a) vpredu pre vlečenie, b) vzadu na ťahanie čap Ø 40 pre prípojné vozidlo kategórie O3). c) adaptérom zásuvky pre príves z 13 na 7 pólovú zásuvku 24 V / 12V. | Áno | áno/nie
29 | Stĺpik volantu vodiča musí byť nastaviteľný v dvoch smeroch (výška a sklon). | Áno | áno/nie
30 | Výkon alternátora a kapacita akumulátora (alebo ich počet) musia byť dimenzované na súčasnú činnosť všetkých prídavných elektrických zariadení, ktoré nie sú napájané elektrocentrálou, pri voľnobežných otáčkach motora. | Áno | áno/nie
31 | Vozidlo musí byť vybavené možnosťou štartovania z cudzieho zdroja v prípade vybitia vlastných akumulátorov. | Áno | áno/nie
32 | Vozidlo musí byť vybavené vpredu hmlovými svetlami. | Áno | áno/nie
33 | Vozidlo musí byť vybavené parkovacím asistentom s videoprenosom do kabíny - zadná kamera. | Áno | áno/nie
34 | Súčasťou dodávky vozidla musí byť zabudovaný alebo prenosný globálny navigačný a polohovací systém s min. 10" displejom v zornom poli vodiča. Systém musí byť vybavený minimálne: - predinštalovanou cestnou a turistickou mapou Slovenskej republiky a európskou základnou topografickou mapou, - návodom na použitie v slovenskom jazyku, - USB prepojovacím káblom, - sieťovou nabíjačkou 230V, - ochranným puzdrom. Inštruktážne alebo príkazové nápisy musia byť v slovenskom jazyku. | Áno | áno/nie
Kamerový monitorovací systém
35 | Požiadavky na kamerový monitorovací systém: - musí byť odolný voči nárazu, t.j. záznam sa musí vykonávať bez prerušenia aj pri udalostiach ako napr. dopravná nehoda, - musí byť pevne pripevnený ku karosérii vozidla tak, aby ho nebolo možné bez náradia vziať, či jednoducho odmontovať (kamery aj interné zariadenie), - systém musí mať automatické začatie/ukončenie záznamu všetkých kamier spolu na základe zapnutia/vypnutia zapaľovania, - počas prevádzky vozidla musí byť napájanie systému z elektrického rozvodu vozidla, - v čase prevádzkového kľudu vozidla musí byť zabezpečené napájanie systému na min. 10 hodín prevádzky z prídavnej gélovej akumulátorovej batérie. Gélová akumulátorová batéria musí byť vybavená zariadením pre jej dobíjanie z alternátora vozidla a s ochranou pre batériu podvozkovej časti, systém musí mať možnosť ručného ovládania z priestoru kabíny vodiča a musí umožňovať záznam aj keď nie je spustený motor, či zapnuté zapaľovanie, - musí mať GPS a G – senzor, - musí sa dať prevádzkovať minimálne v rozsahu teplôt od -30 °C do + 65 80 °C, - záznamový systém s možnosťou ukladania záznamu zo 4 kamier vo full HD rozlíšení a záložný (napríklad SD karta) spôsob záznamu v prípade zlyhania záznamového média, - musí mať synchronizáciu presného času, | Áno | áno/nie
36 | Umiestnenie kamier: - predná za čelným sklom vo vnútornom priestore kabíny snímajúca priestor pred vozidlom, - zadná na zadnej podvozkovej časti snímajúca priestor za vozidlom, - bočné na bočnej podvozkovej časti snímajúce priestor odzadu po bokoch v celej dĺžke vozidla vrátane podvozkovej časti a kabíny vozidla, - kamery musia poskytovať obraz tak, aby orientácia záznamu bola rovnaká, ako keď sa z miesta snímania pozerá človek, | Áno | áno/nie
37 | Požiadavky na kamery: - nočné videnie do vzdialenosti minimálne 10 metrov, - minimálne full HD rozlíšenie (1920x1080), - kompenzáciu protisvetla, - odolnosť proti poveternostným podmienkam, - vyhotovenie v úprave antivandal (pevné a kompaktné), | Áno | áno/nie
38 | Interné zariadenie (záznamové): - musí umožňovať pripojenie minimálne 4 kamier, - musí umožňovať minimálne 2x záznam zvuku, - musí byť umiestnené v kabíne vozidla, - záznamové médium musí byť uzamknuteľné a vyberateľné a umiestnené v internom zariadení, - kapacita záznamového média musí byť minimálne 72 hodín (4 kamery a 2 mikrofóny), - k zariadeniu sa nesmie dať pripojiť počítačom cez štandardné rozhranie a mať prístup k záznamom, - po dosiahnutí maximálnej kapacity záznamového média sa musia automaticky premazávať najstaršie záznamy, | Áno | áno/nie
39 | Záznam - musí byť ukladaný v digitálnej forme, - formát záznamu musí byť v komerčne dostupnom video a audio kodeku, - musí mať rozlíšenie minimálne Full HD (1920x1080) s frekvenciou ukladania minimálne 30 snímok za sekundu (30fps), - musí byť ukladaný v samostatných súboroch; súbor sa musí vytvoriť pri dosiahnutí každej celej hodiny, - videozáznam musí obsahovať dátum a čas, - musí obsahovať aj dáta z GPS modulu. | Áno | áno/nie
Výstražné svietidlá a zvukové zariadenia
40 | Vozidlo musí byť vybavené zvláštnymi výstražnými svietidlami a zvláštnym zvukovým výstražným znamením v súlade s § 27 vyhlášky Ministerstva dopravy a výstavby Slovenskej republiky č. 134/2018 Z. z. Zvláštne zvukové výstražné znamenie musí umožňovať reprodukciu hovoreného slova a musí byť ovládateľné z miesta vodiča aj spolujazdca (ďalej len “rozhlasové zariadenie“). | Áno | áno/nie
41 | Zvláštne výstražné svietidlá tvoria: - na streche kabíny 2 ks LED zábleskové majáky alebo svetelná rampa (modrá farba), - na prednej kapote (maske) jeden pár doplnkových LED zábleskových svietidiel umiestnený a svietiaci symetricky k pozdĺžnej zvislej rovine (modrá farba), - na zadnej nadstavbovej časti jeden pár zábleskových majákov LED alebo doplnkových LED zábleskových svietidiel umiestnený a svietiaci symetricky k pozdĺžnej zvislej rovine (modrá farba), - na zadnej nadstavbovej časti meniteľná LED diódová svetelná alej (oranžová farba) s možnosťou zobrazovania výstražných šípok alebo nastaviteľného textu. | Áno | áno/nie
42 | Zvláštne zvukové výstražné znamenie tvoria: - siréna min. 120 dB(A) vo vzdialenosti 3,5 m od vozidla, - minimálny výkon reproduktora 80 W, - s možnosťou zmeny tónov, -zdroj vzduchu pre tlakový reproduktor musí byť umiestnený mimo kabínu vozidla. | Áno | áno/nie
43 | Rozhlasové zariadenie: - reproduktor musí byť nainštalovaný na streche kabíny vozidla, - mikrofón pre velenie vybavený tlačidlom pre hlásenie musí umožniť potlačiť sirénu a vydať hlásenie pre verejnosť cez reproduktor, - ovládanie (vrátane držiaku mikrofónu) musí byť umiestnené v kabíne v dosahu vodiča aj spolujazdca (veliteľa). | Áno | áno/nie
Kabína vodiča a hasičského družstva
44 | Samostatná dvojdverová pre vodiča a spolujazdca a pre posádku súčasťou nadstavby, s otočnými schodíkmi pre výstup a nástup do druhých dverí so sklenenou výplňou v hornej a dolnej časti dverí pre bezpečný výstup posádky s bezprašným vetraním nasávaného vzduchu. Akceptuje sa aj samostatná štvordverová,so schodíkmi pre výstup a nástup do druhých dverí s bezprašným vetraním nasávaného vzduchu. | Áno | áno/nie
45 | Kabína vozidla musí byť vybavená nezávislým teplovzdušným kúrením a klimatizáciou pre posádku. | Áno | áno/nie
46 | Kabína musí byť vybavená autorádiom. | Áno | áno/nie
47 | Priestor pre posádku musí byť osvetlený s možnosťou vypínania. | Áno | áno/nie
48 | Kabína v prevedení čelná, sklopná pomocou pneumatického alebo elektrického alebo hydraulického zariadenia na sklápanie kabíny. | Áno | áno/nie
49 | Kompletný autonómny dýchací prístroj s ochranným pretlakom a jednou tlakovou fľašou s kovovým jadrom a kompozitným obalom na stlačený vzduch (ďalej len „ADP“) vodiča musí byť umiestnený v kabíne v priestore medzi sedadlami vodiča a spolujazdca v dosahu vodiča. | Áno | áno/nie
50 | ADP ostatných členov posádky musia byť integrované v operadlách sedadiel. | Áno | áno/nie
51 | Celkové rozmiestnene vecných prostriedkov, materiálu a vybavenia kabíny, musí umožňovať bezpečnú prepravu členov posádky k miestu zásahu s možnosťou manipulácie s ADP v priestoroch kabíny. | Áno | áno/nie
52 | Výfukové potrubie musí byť vedené a usmernené tak, aby výfukové plyny a teplota telesa výfuku neohrozovali obsluhu okolo vozidla a obsluhu lafetovej prúdnice. | Áno | áno/nie
53 | Na streche vozidla musia byť umiestnené 2 ks vyhľadávacích svetlometov ovládaných s diaľkovým ovládaním. | Áno | áno/nie
54 | Hlavné spätné zrkadlá vozidla musia byť elektronicky nastaviteľné a elektricky vyhrievané s možnosťou vypnutia. | Áno | áno/nie
55 | Spätné zrkadlá musia byť chránené mriežkou, vybavené LED osvetlením boku vozidla smerom vzad s automatickým zapínaním pri cúvaní vozidla. | Áno | áno/nie
56 | Vybavenie kabíny prístrojmi a indikátormi musí spĺňať podmienky - všeobecne záväzných právnych predpisov na prevádzku v cestnej premávke , - STN EN 1846-2+A1:2013, - Jazyk displeja prístrojovej dosky SLOVENSKÝ alebo ČESKÝ | Áno | áno/nie
57 | Súčasťou vybavenia kabíny musí byť aj LED lampička na čítanie máp v priestore spolujazdca, 2x zásuvka USB, zásuvka na 12 V, zásuvka na 24 V a odkladací priestor pre dokumentáciu. Všetky zásuvky musia byť použiteľné aj pri vypnutej motorovej jednotke. | Áno | áno/nie
58 | V kabíne musí byť zabudovaná vozidlová rádiostanica pre používanie v Hasičskom a záchrannom zbore s parametrami: -počet kanálov najmenej 200, - frekvenčný rozsah VHF 136 - 174 MHz, - odstup kanálov 12,5/20/25 kHz, - výstupný VF výkon 1-25 W, - digitálna citlivosť minimálne 0,16 uV, ale maximálne 0,3 uV, - napájanie 13,2 VDC (10,8 - 15,6 VDC), mínus pól na kostre vozidla, - prevádzková teplota -30 až +60 °C, - krytie puzdra minimálne IP54, - spĺňajúcimi požiadavky na nárazy a vibrácie podľa MIL STD 810-C/D/E/F/G, - spĺňajúcimi požiadavky na prach podľa MIL STD 810-C/D/E/F/G, - spĺňajúcimi požiadavky na vlhkosť podľa MIL STD 810-C/D/E/F/G, - všesmerová anténa k vozidlovej rádiostanici so ziskom najmenej 3 dB, - držiak rádiostanice, napájací kábel, mikrofón, reproduktor s výkonom minimálne 7,5W, - reproduktor vysielačky vyvedený aj do priestoru kabíny družstva. Uvedenú špecifikáciu spĺňa napr. rádiostanica Motorola DM 4600 používaná v Hasičskom a záchrannom zbore. | Áno | áno/nie
59 | V kabíne musí byť zabudovaná vozidlová rádiostanica pre používanie v rádiokomunikačnej sieti SITNO štátnej správy Slovenskej republiky. Verejný obstarávateľ požaduje rádiostanice štandardu Tetrapol, ktoré musia byť plne kompatibilné s rádiokomunikačnou sieťou SITNO štátnej správy Slovenskej republiky. - Požadované frekvenčné pásma: 380-430 MHz s rozstupom 10 alebo 12,5 kHz, s možnosťou pol-kanálového ofsetu - Výkon na výstupe vysielača: 5-10 W - Statická/dynamická citlivosť: lepšia ako -115 dBm / -110 dBm - Ochrana voči vode a prachu: IP 54 - Nárazy a náhodné vibrácie: podľa normy ETS EN 300019-2-5 trieda 5M2 alebo ekvivalent - Odolnosť voči vlhkosti: podľa normy ETS EN 300019-1-5 trieda 10 až 90% - Grafický farebný displej, min. 2.8“, s rozlíšením min. 240x400 pixelov - Ovládacie prvky - alfanumerická klávesnica, 5 tlačidlový navigátor, 3 klávesové skratky + 3 funkčné tlačidlá, rotačné ovládanie hlasitosti, tiesňové tlačidlo, tlačidlo Zap/Vyp - Typy hovorov - individuálne hovory, konferenčné hovory, volania cez ústredňu do telefónnej siete, presmerovanie hovoru, odovzdanie hovoru, identifikácia volajúceho - Skupinové komunikácie - až 50 skupín, otvorené kanály, hovorové skupiny, dispečerská výzva, tiesňové volanie, zlučovanie skupín, prehľadávanie, identifikácia volajúceho - DIR režim a IDR režim - rozšírené pokrytie v DIR režime 380-430 MHz, tiesňové volanie, IDR režim, identifikácia volajúceho - Odosielanie správ - statusy a textové správy - Bezpečnosť - zabudovaný šifrovací komponent (ASIC), vzájomná autentifikácia, šifrovanie hlasu a dát typu End-to-end, distribúcia šifrovacích kľúčov rádiovou cestou, vzdialené zablokovanie, špeciálne šifrovanie (možnosť) - Prenos dát cez sériový port - Normy, ktoré musí predmet zákazky spĺňať: • označenie CE, v súlade s európskymi smernicami: RED-2014/53/EU, EMC-2014/30/EU, LVD-2014/35/EU a RoHS-2011/65/EU alebo ich ekvivalenty • označenie E pre použitie vo vozidle, v súlade s predpisom N°10 Rev. 05 alebo ekvivalent • rádiové štandardy ETSI EN 300 113-1&-2 alebo ekvivalent. - reproduktor vysielačky vyvedený aj do priestoru kabíny družstva. | Áno | áno/nie
60 | V kabíne musia byť zabudovaných 6 ks nabíjačiek a zároveň súčasťou dodávky musí byť aj 6 ks prenosných rádiostaníc. Požadované parametre: - počet kanálov najmenej 200 - frekvenčný rozsah VHF 136 - 174 MHz - odstup kanálov 12,5/20/25 kHz - výstupný VF výkon 1-5 W - digitálna citlivosť min. 014 uV, ale maximálne 0,19 uV - výstupný Nf výkon 0,5 W - 2 ks akumulátorov, napájanie 7,5 V, kapacita 2250 mAh alebo napájanie 7,2 V, kapacita 2200 mAh - 2ks akumulátorov, kapacita min. 2200, ale maximálne 3200 mAh - anténa (136-174 MHz) - vodeodolný externý mikrofón s reproduktorom IP57 - spona na opasok, - krytie puzdra minimálne IP57 - prevádzková teplota -30 °C až +60 °C - spĺňajúcimi požiadavky na nárazy a vibrácie podľa MIL STD 810-C/D/E/F/G - spĺňajúcimi požiadavky na prach podľa MIL STD 810-C/D/E/F/G - spĺňajúcimi požiadavky na vlhkosť podľa MIL STD 810-C/D/E/F/G Uvedenú špecifikáciu spĺňajú napr. rádiostanice Motorola DP 4800 používané v Hasičskom a záchrannom zbore. | Áno | áno/nie
61 | V kabíne musia byť zabudované 2 ks nabíjačky na prenosné rádiostanice a zároveň súčasťou dodávky musia byť aj samotné prenosné rádiostanice pre používanie v rádiokomunikačnej sieti SITNO štátnej správy Slovenskej republiky (akumulátory sú súčasťou dodávky) v počte 2 ks. - Mobilné prenosné rádiové zariadenie s hmotnosťou do 350 gramov (vrátene batérie) s tlačítkovým ovládaním a farebným grafickým displayom a anténou - Kmitočtové pásmo 380-430 MHz - Kanálový rozostup 12,5 kHz - Maximálny výkon 2 W - Integrované GPS - Integrované Bluetooth, min. verzia 2 - Umožňuje sieťovú prevádzku a prevádzku v priamom režime - Šifrovanie typu „end to end“ pri hlasových a dátových prenosoch - Minimálny prevádzkový čas s jednou batériou: 12 hodín (bez zapnutého Bluetooth a GPS) - Prevádzkové teploty: od -20 oC do +55 oC - Odolnosť voči vode a prachu – min. IP65 - Ručný mikrofón s reproduktorom - Verejný obstarávateľ požaduje rádiostanice štandardu Tetrapol, ktoré musia byť plne kompatibilné s rádiokomunikačnou sieťou SITNO štátnej správy Slovenskej republiky. | Áno | áno/nie
62 | Súčasťou dodávky musí byť: - návod na obsluhu s podrobnými informáciami nevyhnutnými na bezpečné používanie, - informácie o preprave, manipulovaní a skladovaní, - informácie o uvedení do prevádzky, - informácie o údržbe, - lehoty a obsah pravidelných kontrol a skúšok, - montážny predpis k rádiostaniciam. | Áno | áno/nie
63 | Obstarávateľ požaduje sa uviesť link na webovú stránku s fotografiou a technickou špecifikáciou ponúkaného zariadenia, napr. link na technický alebo katalógový list Montážny predpis musí vypracovať dodávateľ a verejnému obstarávateľovi dodá schválený montážny predpis. Musí obsahovať podrobný popis demontáže a montáže čalúnenia a obkladov interiéru vozidla, jednotlivých komponentov rádiostaníc, blokovú schému zapojenia, technickú dokumentáciu vyrobených držiakov a prípravkov, fotodokumentáciu jednotlivých krokov montáže a pod. Verejný obstarávateľ montážny predpis posúdi a schváli, pokiaľ v ňom budú nedostatky, predloží ho dodávateľovi na doplnenie. Montážny predpis po konečnom schválení verejným obstarávateľom dodávateľ dodá vo forme viazaných plnofarebných výtlačkov (3 ks pre verejného obstarávateľa) a v elektronickom formáte PDF do 30 pracovných dní po podpise kúpnej zmluvy. | Áno | áno/nie
64 | Vymedzenie priestoru pre umiestnenie a upevnenie jednotlivých komponentov rádiostaníc vo vozidle musí odsúhlasiť verejný obstarávateľ. | Áno | áno/nie
65 | V kabíne vodiča musia byť zabudované 6 ks nabíjačiek pre ručné svietidlá LED. Súčasťou dodávky (dodá dodávateľ) sú aj ručné svietidlá LED v počte 6 ks: - Nabíjateľné LED svietidlo s minimálne dvomi režimami prevádzky - Svietivosť min. 140 lumenov vo vysokom režime prevádzky - Svietivosť min. 70 60 lumenov v nízkom režime prevádzky - Vzdialenosť dosvitu min. 500 400 m vo vysokom režime prevádzky - Viditeľnosť lúča svetla musí byť zabezpečená aj v zadymenom prostredí - Výdrž batérie min. 5 3,5 hodín - Typ baterérie LiIon Li-Ion - Váha svietidla max. 900 400 g - Farba svietidla červéná alebo oranžová - Materiál tela svietidla odolný ABS plast - Odolnosť svietidla proti vode IPX7 IPX66 Uvedenú špecifikáciu spĺňajú napr. svietidlá Streamlight Survivor LED používané v Hasičskom a záchrannom zbore. | Áno | áno/nie
66 | Sedadlá určené pre členov posádky musia byť v smere jazdy a svojou šírkou nesmú zasahovať do priestoru zadných dverí tak aby obmedzovali nastupovanie a vystupovanie posádky. Sedadlá môžu zasahovať do priestoru dverí v nevyhnutnej miere, ale nesmú obmedzovať nastupovanie a vystupovanie posádky. Verejný obstarávateľ za nevyhnutnú mieru považuje aspoň 500 mm priestor na nohy, ktorý nezasahuje do priestoru zadných dverí. | Áno | áno/nie
67 | Medzi vodičom so spolujazdcom a členmi posádky nesmie byť deliaca stena, za deliacu stenu sa nepovažuje priečka do výšky 1000 mm. | Áno | áno/nie
68 | V kabíne vodiča musí byť nehorľavá reflexná vesta s plošnou hmotnosťou tkaniny 210 g/m2, oranžovej farby, s reflexnými páskami 3M so zníženou horľavosťou a s nápisom „HASIČI“ 5 ks. Reflexné pásky musia byť umiestnené aj na pleciach pre zvýšenú viditeľnosť z výšok. Vesty musia byť v páse nastaviteľné velcro popruhmi (so suchým zipsom) vo veľkosti XL alebo XXL. Uvedenú špecifikáciu spĺňa napr. vesta z materiálu Nomex Diamond Ultra používaná v Hasičskom a záchrannom zbore. | Áno | áno/nie
69 | V kabíne vozidla musí byť nehorľavá reflexná vesta strihovo riešená a z materiálu ako je uvedené v predchádzajúcom bode s odnímateľným reflexným nápisom „VELITEĽ ZÁSAHU“ vo veľkosti XL alebo XXL 1 ks | Áno | áno/nie
70 | V kabíne vozidla musí byť umiestnený megafón s akustickým dosahom 1000 m na voľnom priestranstve. | Áno | áno/nie
Nadstavba - Všeobecné požiadavky
71 | Musí byť vyhotovená ako samostatná skriňová, samonosná, z materiálu nepodliehajúcemu korózii (napr. nerez, hliník), s úložnými priestormi uzatvorenými pevnými roletkami po stranách, priestor ovládania čerpacieho zariadenia uzatvorený výklopnými dvierkami. Úložné priestory musia byť uzamykateľné. Otváranie priestorov pre uloženie náradia v spodnej časti nadstavby musí byť realizované pomocou výklopných alebo výsuvných plošín, ktoré po otvorení uľahčujú prístup a dosah k výbave uloženej v horných častiach nadstavby. Dosah na výbavu v horných častiach úložného priestoru nad nápravou musí byť zabezpečený jej umiestnením do výklopných držiakov (výklopných zásuviek) alebo výklopnou plošinou (schodom), tak aby sa zabránilo prepadnutiu nohy hasiča medzi plošinou a a nápravou. Povrch plošín (schodov) musí byť opatrený protišmykovou úpravou minimálne R12. | Áno | áno/nie
72 | Strecha nadstavby musí byť so zvýšenou nosnosťou, umožňujúca pohyb najmenej dvoch osôb súčasne a bezpečné umiestnenie a upevnenie rozmernejších vecných prostriedkov ako napr. trhací hák, nasávacie hadice, prenosný rebrík a pod, ktoré budú uložené v jednom vodeodolnom hliníkovom boxe. Priestor strechy nadstavby určený pre pohyb osôb a obsluhu lafetovej prúdnice musí byť zabezpečený protišmykovou povrchovou úpravou minimálne R12 a osvetlený LED svetlom. | Áno | áno/nie
73 | Umiestnenie výbavy a náradia v nadstavbe vozidla musí byť riešené systémom s výklopnými, výsuvnými alebo otočnými viacúrovňovými zásuvkami a policami. Výška políc musí byť nastaviteľná na bočných hliníkových profiloch. Uloženie pohonných agregátov musí byť riešené na výsuvných alebo otočných plošinách. | Áno | áno/nie
74 | Výbava a príslušenstvo musí byť uložené v držiakoch a montážnych prvkoch zabraňujúcich nežiaducemu pohybu. | Áno | áno/nie
75 | V zadnej časti nadstavby (v priestore čerpadla) musí byť inštalovaný reproduktor od vozidlovej rádiostanice s možnosťou zapínania a vypínania komunikácie . | Áno | áno/nie
76 | Po bočných stranách nadstavby a zadnej strany nadstavby musia byť umiestnené LED osvetľovacie pásy, ktoré umožňujú prácu aj pri zhoršenej viditeľnosti v okolí vozidla. Zapnutie a vypnutie musí byť možné z priestoru vodiča a musí byť umožnená činnosti aj počas jazdy vozidla | Áno | áno/nie
77 | Dvere a uzávery úložných priestorov, výsuvné alebo výklopné stúpačky, zásuvky a úložné dosky, ktoré v otvorenej polohe presahujú karosériu, musia byť označené svetelnou signalizáciou LED alebo reflexnými pásmi. | Áno | áno/nie
78 | Všetky dvere, rolety a uzávery musia byť konštruované tak, aby nedošlo k náhodnému otvoreniu za jazdy alebo pri núdzovom brzdení. V otvorenej polohe musia byť zaistené proti samovoľnému zatvoreniu. | Áno | áno/nie
79 | Zásuvky a úložné dosky vo vnútri úložných priestorov musia byť v prepravnej polohe, t.j. pri úplnom zasunutí a pri pracovnej polohe, t.j. úplnom vysunutí samočinne bezpečne zaistiteľné. | Áno | áno/nie
80 | Priestory pre uloženie príslušenstva a výbavy musia byť vyhotovené tak, aby boli chránené proti striekajúcej a dažďovej vode. | Áno | áno/nie
81 | Všetky rukoväte na nadstavbe, uzáveroch, zásuvkách a úložných plochách musia byť konštruované tak, aby ich použitie bolo možné v ochranných rukaviciach pre hasičov. Rovnako musia byť konštruované všetky ovládacie a manipulačné prvky, vrátane zaisťovacích mechanizmov pre uloženie príslušenstva a výbavy. | Áno | áno/nie
82 | Elektrické zásuvky musia byť zreteľne označené hodnotou elektrického napätia. | Áno | áno/nie
83 | Uzávery úložných priestorov na nadstavbe musia umožňovať ľahkú manipuláciu, musia byť uzamykateľné, všetky vybavené zámkami so zhodným kľúčom a musia byť (aj úložné priestory) prachotesné a odolné voči striekajúcej a dažďovej vode | Áno | áno/nie
84 | Konštrukcia nadstavby musí umožňovať ľahký a bezpečný prístup k akémukoľvek príslušenstvu a výbave. Každá položka príslušenstva a výbavy (vrátane povinnej výbavy automobilu) musí byť jednoducho prístupná. Prístup k nim nesmie byť podmienený manipuláciou, resp. odstránením inej položky. Nevzťahuje sa na výbavu a príslušenstvo uložené v prepravných nádobách | Áno | áno/nie
85 | Všetky úložné priestory nadstavby musia byť s LED osvetlením, s automatickým zapínaním/vypínaním osvetlenia pri ich otvorení/zatvorení. Otvorenie úložného priestoru musí byť signalizované v kabíne vodiča | Áno | áno/nie
86 | V zadnej časti nadstavby musí byť zo vzduchovej sústavy vyvedená špirálovitá tlaková hadica o dĺžke minimálne 3 m s ofukovaciou pištoľovou tryskou s ventilom na zastavenie/pustenie vzduchu do hadice, vývod s ventilom z vodnej nádrže s ventilom na umývanie rúk, dávkovač mydla, dávkovač alkoholovej dezinfekcie a dávkovač servítok na utieranie rúk. | Áno | áno/nie
Nadstavba - Nádrž
87 | Nádrž na vodu musí byť z vysokopevnostného polypropilénu/PP, tepelne izolovaná, s možnosťou vyhrievania počas chodu motorovej jednotky, s objemom minimálne 3000 litrov. | Áno | áno/nie
88 | Nádrž na vodu musí byť konštruovaná tak, aby: - umožňovala úplné vypustenie, - nebola poškodená pretlakom pri maximálnom plnení, - nebola poškodená podtlakom pri maximálnom odbere, - umožňovala priebežné doplňovanie z vonkajšieho zdroja, - bola opraviteľná bez nutnosti zásahu do konštrukčných prvkov nadstavby | Áno | áno/nie
89 | Minimálny priemer prielezného otvoru do nádrže na vodu musí byť najmenej 450 mm. | Áno | áno/nie
90 | Nádrž na vodu musí byť vybavená tlmiacimi prepážkami - vlnolamami. | Áno | áno/nie
91 | Plnenie nádrže na vodu musí byť umožnené: - z vonkajšieho tlakového zdroja cez plniace hrdlo B 75 po obidvoch stranách na zadnej strane. Plniace hrdlá musia byť farebne odlíšené od výtlačných. Plniace potrubie musí byť vybavené spätnou klapkou. | Áno | áno/nie
92 | Nádrž na vodu musí byť opatrená prepadom. | Áno | áno/nie
93 | V nadstavbe musia byť taktiež zabudované - nádrž na syntetické penidlo s objemom minimálne 250 l, zabezpečená proti pretlaku a podtlaku, s prepadom, s ukazovateľom objemu a umožňujúca úplné vypustenie, s potrebnými vedeniami pre primiešavací systém | Áno | áno/nie
94 | Nádrž na syntetické penidlo musí byť konštrukčne riešená tak, aby mala jedno plniace hrdlo s priemerom minimálne 200 mm s ochrannou obrubou pre rýchle plnenie vyvedené na strechu nadstavby dostupné bez použitia náradia a jedno plniace hrdlo s guľovým ventilom so spojkou D25 v zadnej časti pri čerpadle s možnosťou plnenia pomocou elektrického čerpadla z nezabudovaných nádrží - prepravných obalov. | Áno | áno/nie
95 | Elektrické (24 V) čerpadlo/čerpadlá (vrátane príslušenstva) na plnenie nádrže syntetickým penidlom/zmáčadlom z nezabudovaných nádrží – prepravných obalov musí/musia byť súčasťou dodávky. | Áno | áno/nie
Nadstavba - Čerpadlo
96 | Čerpadlo musí byť odstredivé, kombinované (nízky a vysoký tlak), s pohonom od motora automobilu (vedľajší náhon), umožňujúce: - čerpanie z vlastnej nádrže, - čerpanie z vodného zdroja. - činnosť čerpadla musí byt umožnená aj počas jazdy pri rýchlosti do 10 km/hod | Áno | áno/nie
97 | Čerpadlo musí mať zabezpečenú možnosť stáleho vyhrievania z chladiacej sústavy motora automobilu pre zamedzenie prípadného zamrznutia alebo nezávislým teplovzdušným kúrením. | Áno | áno/nie
98 | Čerpadlo musí mať ochranu proti prehriatiu čerpadla pri zastavení vody. | Áno | áno/nie
99 | Čerpadlo musí umožňovať kombinovanú prevádzku pri použití nízkeho aj vysokého tlaku vody. | Áno | áno/nie
100 | Čerpadlo a rozvody hasiacej látky musia byť ľahko odvodniteľné vypúšťacími kohútmi umiestnenými na prístupnom mieste. Menovitá svetlosť kohúta musí byť minimálne ½“, | Áno | áno/nie
101 | Obslužný panel čerpadla musí byť ľahko a bezpečne prístupný a osvetlený. | Áno | áno/nie
102 | V prípade ovládania čerpadla elektropneumatickým systémom vozidla musí byť v prípadne poruchy elektropneumatického systému umožnené ovládanie čerpadla aj manuálne. | Áno | áno/nie
103 | Obslužný panel čerpacej jednotky musí byť minimálne vybavený: - mánovákuometrom, - manometrami pre obidva tlakové režimy, - zariadením pre regulovanie otáčok čerpadla (motora), umiestnené na ovládacom paneli čerpadla, - ukazovateľmi množstva vody a penidla v nádrži a to najmenej v hodnotách 1/4, 1/2, 3/4 a 4/4, - ukazovateľom teploty chladiaceho média, - ukazovateľom otáčok čerpadla, - počítadlom motohodín čerpadla, - výstražným kontrolným svetlom pre signalizáciu nízkeho tlaku vzduchu vo vozidle, v prípade ovládania čerpadla elektropneumatickým systémom vozidla, pričom okruh čerpadla musí byť uzatvárateľný od pneumatického okruhu vozidla, - ukazovateľom stavu pohonných hmôt vozidla, - kontrolné svetlo nízkeho stavu oleja v pohonnej jednotke, - zapínaním pohonu čerpadla aj priamo z ovládacieho panelu čerpadla bez nutnosti obsluhy v kabíne vodiča, - obsluha čerpadla musí byť možná aj s kabíny vozidla. - zapínaním a vypínaním náhonu čerpadla. | Áno | áno/nie
104 | Menovitý výkon čerpadla musí byť najmenej: - 3 000 l/min pri tlaku 1 MPa (pri gsv = 3m) a pri čerpaní z vlastnej nádrže, - 250 l/min pri tlaku 4 MPa. | Áno | áno/nie
105 | Čerpadlo musí mať minimálne tieto sacie a výtlačné hrdlá: - 4 výtlačné hrdlá 75 mm s uzatváracími ventilom vyvedeným v zadnej časti vozidla; 2 x pravobok a 2 x ľavobok, - 1 x výtlačné hrdlo vysokého tlaku pre prívod vody k prietokovému navijaku. | Áno | áno/nie
Nadstavba - Primiešavacie zariadenie
106 | Primiešavacie zariadenie pre penidlo musí umožňovať pridávanie penidla do čerpadla plynule s možným menením primiešavania v rozsahu minimálne 0,5 / 1 / 3 / 6%. pre použitie s nízkym tlakom, vysokým tlakom a pre kombinovanú prevádzku. | Áno | áno/nie
107 | Primiešavacie zariadenie musí umožňovať primiešavanie penidla/zmáčadla aj z nezabudovaných nádrží - prepravných obalov. | Áno | áno/nie
108 | Nastavené percento primiešavania penidla musí byť automaticky (elektronicky) udržiavané nezávisle na okamžitom tlaku a prietoku na výstupe čerpadla a musí byť zobrazované na displeji elektronickej jednotky. | Áno | áno/nie
109 | Primiešavacie zariadenie musí umožňovať preplach čerpadla a armatúr po použití peny. | Áno | áno/nie
Nadstavba - Prietokový naviják
110 | Prietokový navijak musí byť elektricky ovládaný. V prípade výpadku elektrického ovládania sa musí dať prietokový navijak ovládať ručne. | Áno | áno/nie
111 | Prietokový navijak musí byť vybavený vysokotlakovou hadicou DN 25 spĺňajúcou normu EN 1947 s dĺžkou najmenej 60 m so zaručenou tvarovou stálosťou; hadica musí byť ukončená kombinovanou prúdnicou. | Áno | áno/nie
112 | Prúdnica s výkonom minimálne 200 l/min pri tlaku 4,0 MPa musí umožňovať reguláciu prietoku a tvaru výstrekového kužeľa. | Áno | áno/nie
113 | Súčasťou prietokového navijaku musí byť odnímateľný penotvorný nadstavec. | Áno | áno/nie
Nadstavba - Lanový naviják
114 | Lanový navijak (trakčný vrátok s ukladacím bubnom podľa STN EN 14492-1) musí byť nasledovnými parametrami: - s hydraulickým alebo elektrickým pohonom, pevne zabudovaný v šasi vozidla, - s ukladačom lana, s prítlakom lana, s istením proti preťaženiu, - s vývodom lana smerom dopredu, - ovládateľný z kabína aj z vonku, - konštantná ťažná sila celej dĺžke lana najmenej 50 kN, - využiteľná dĺžka lana najmenej 35 m. - v prípade výpadku elektrického ovládania musí byť umožnené uloženie lana ručne. | Áno | áno/nie
115 | K lanovému navijaku musí byť dodané príslušenstvo: - vysokopevnostná ťažná reťaz pevnostne umožňujúca využiť kladku na samovyslobodzovanie vozidla 2 ks, - oko na uväzovanie min. 5 t 4 ks, - viazací popruh (10 t, 3 m) ku kladke 2 ks - viazací popruh ( 5 t, 3 m) 2 ks - viazací prostriedok ( 5 t, 1 m) 2 ks - strmeň (10 t) 2 ks - strmeň ( 5 t) 2 ks - prídavná kladka jednoduchá s okom (10 t) 2 ks, - káblové diaľkové ovládanie s dĺžkou kábla minimálne 5m 1 ks, - taška k príslušenstvu. | Áno | áno/nie
Nadstavba - Osvetlovací stožiar
116 | Osvetľovací stožiar musí byť pneumatický a teleskopický s nasledujúcimi parametrami: - výška stožiara od zeme najmenej 5 m, - počet a výkon osvetľovacích telies najmenej 2, s celkovým (súhrnným) výkonom minimálne 20 000 lm - typ osvetľovacích telies LED, s možnosťou natáčania horizontálne aj vertikálne, - krytie minimálne IP 64 | Áno | áno/nie
117 | Napájanie osvetľovacích telies musí byť riešené z elektrocentrály vozidla a z elektrického obvodu vozidla. | Áno | áno/nie
118 | Stožiar sa musí v prípade poruchy pneumatického systému alebo uvoľnením parkovacej brzdy automaticky zasunúť do transportnej polohy. | Áno | áno/nie
119 | Pri vysúvaní osvetľovacieho stožiaru sa musí vysúvanie dať zastaviť v ktorejkoľvek polohe až po hornú hranicu. | Áno | áno/nie
Nadstavba - Elektrocentrála
120 | a) Výkon elektrického zdrojového agregátu elektrocentrály musí byť minimálne 12 kVA, frekvencia 50 Hz. b) Elektrocentrála musí byť poháňaná štvortaktným benzínovým spaľovacím motorom. c) Elektrocentrála musí mať možnosť napájania elektrických zariadení najmenej 3x230 V a 2x400 V. d) Elektrocentrála musí mať ukazovateľ preťaženia každej fázy. e) Štartovanie elektrocentrály musí byť elektrické. V prípade poruchy elektrického štartovania sa musí dať naštartovať ručne. f) Elektrocentrála musí byť prenosná s hmotnosťou najviac 180 kg (bez PHM). g) Súčasťou dodávky musí byť uzemňovací kábel dĺžky minimálne 15m s uzemňovacou tyčou. h) Súčasťou dodávky musí byť hadica na odvod výfukových plynov z miesta obsluhy elektrocentrály dĺžky minimálne 1,5 m. i) Súčasťou dodávky musí byť 2 ks predlžovacieho vodiča na prenosnom navijaku pre 400V dĺžky minimálne 30 m vo vodeodolnom prevedení.. j) Súčasťou dodávky musí byť 2 ks predlžovacieho vodiča na prenosnom navijaku pre 230V dĺžky minimálne 50 m vo vodeodolnom prevedení. k) Súčasťou dodávky musí byť 1 ks prenosného osvetľovacieho telesa typu LED so svietivosťou ekvivalentnou výkonu 2 x 500 W (230 V) s otočným stojanom. | Áno | áno/nie
121 | UPOZORNENIE Elektrocentrála musí byť dodaná v súlade s platnými technickými predpismi a normami pre Slovenskú republiku, správa o odbornej prehliadke a odbornej skúške pracovného stroja (východisková) a správa o odbornej prehliadke a odbornej skúške elektrického silového zariadenia v pojazdných a prepravných prostriedkoch t. j. po zabudovaní elektrocentrály do vozidla. Elektrocentrála musí byť doplnená prúdovým chráničom pre zaistenie ochrany v zmysle príslušných technických noriem. | Áno | áno/nie
Nadstavba - Zdravotnícka výbava
122 | Vybavenie na znehybnenie končatín a chrbtice: - vákuová dlaha na hornú končatinu 1 ks, - vákuová dlaha na dolnú končatinu 1 ks, - evakuačná pumpa malá 1 ks, - batoh alebo taška na sadu dláh 1 ks, - dlaha SAM Splint SP-1122 - 90cm 2 ks, - dlaha SAM Splint SP-1410 - 45cm 2 ks, - univerzálny fixačný limec na krčnú chrbticu pre deti 5 ks, - univerzálny fixačný limec na krčnú chrbticu pre dospelých 5 ks, | Áno | áno/nie
123 | Vybavenie na transport pacienta – transportná technika: - vákuový matrac 1 ks, - vaňové nosítka s možnosťou pripojenia jedného páru kolies 1 ks, - dlhá chrbticová doska s príslušenstvom na fixáciu hlavy a s bezpečnostnými popruhmi pre pacienta 1 ks, - krátka chrbticová doska 1 ks. | Áno | áno/nie
124 | Vybavenie na starostlivosť o život ohrozujúce stavy: - dýchací samorozpínací vak s ventilom na regulovaný pozitívny tlak na konci výdychu s rezervoárom na kyslík 2 ks, - tvárové masky k dýchaciemu samorozpínaciemu vaku pre všetky vekové skupiny 2 sety, - magilové kliešte 1 ks, - automatický externý defibrilátor 1 ks: 1. musí vyhodnocovať kvalitu KPR v reálnom čase, 2. hlasovými pokynmi musí viesť záchrancu k správnej resuscitácii frekvencia / hĺbka kompresie hrudníka, 3. musí mať dospelé elektródy s metronómom, 4. výdrž batérii v pohotovostnom režime musí byť minimálne 5 rokov, 5. expirácia elektród musí byť minimálne 5 rokov, 6. bezplatný servis a údržba prístroja musí byť minimálne 5 rokov, | Áno | áno/nie
125 | Vybavenie na zastavenie krvácania a ošetrenie rán: - ruksak 1 ks, - gázovy štvorec (10 x 10 cm) 10 ks, - gázový štvorec (7,5 x 7,5 cm) 10 ks, - gázový štvorec ( 5 x 5 cm) 10 ks, - gázove štvorce sterilné (7,5 x 7,5 cm, 10 x 20 cm) po 20 ks, - obväz hydrofilný šírka 6 cm 5 ks, - obväz hydrofilný šírka 8 cm 5 ks, - obväz hydrofilný šírka 12 cm 5 ks, - obväz hotový č.1 2 ks, - obväz hotový č.2 2 ks, - obväz hotový č.3 2 ks, - obväz elastický šírka 6 cm 2 ks, - obväz elastický šírka 8 cm 2 ks, - obväz elastický šírka 12 cm 2 ks, - pruban velkosť 2 5 m, - pruban velkosť 5 5 m, - pruban velkosť 9 5 m, - leukoplast šírka 2,5 cm 1 ks, - leukoplast šírka 5 cm 1 ks, - leukoplast šírka 10 cm 1 ks, - náplasť s vankúšikom 10 ks, - fólia pneumothorax 1 ks, - škrtidlo turniket 2 ks, - trojrohá šatka 5 ks, - dezinfekčný prostriedok na pokožku 1 ks, - dezinfekčný prostriedok na otvorené poranenia 1ks, - chirurgické nožnice 1 ks, - anatomická pinzeta 1 ks, - prostriedok na výplach oka 1 ks, - fyziologický roztok s rozprašovačom 1000 ml 1 ks, - popáleninový set 1 ks. | Áno | áno/nie
126 | Ostatná výbava: - prikrývka (deka) 5 ks, - termofólia 5 ks, - fólia pre zomretých 2 ks, - dezinfekčný roztok na technické prostriedky s rozprašovačom objemu najmenej 0,7 l - jednorazové nesterilné rukavice bezpúdrové 100 ks, | Áno | áno/nie
127 | ochranné prostriedky proti biologickému materiálu: - ochranný oblek kategórie III. typ 3B4,5,6 12 ks - ochranný okuliare, štít 6 ks - návleky na nohy 12 párov - rukavice BIOhazard 12 párov - lepiaca páska 20 m - respirátor (FFP3) 50 ks - Dezinfekčné prostriedky BIOhazard: 2 l - postrekovač 2 ks | Áno | áno/nie
128 | vodeodolná zástena – paraván na vytvorenie vizuálnej zábrany miesta zásahu | Áno | áno/nie
Nadstavba - Požiarná a ekologická výbava
129 | a) tlaková požiarna hadica „C“ dĺžky 20 m 4 ks, b) tlaková požiarna hadica „B“ dĺžky 20 m 8 ks, c) v prenosnej taške „D“ systém (tlaková požiarna hadica vysokotlaková D dĺžky 20 m - 8 ks, kombinovaná uzatvárateľná prúdnica vysokotlaková s polohou preplachu ,, FLUSH ´´- D - 2 ks, rozdelovač C/D,C,D – 1 ks, prechod C/D – 2 ks) d) tlaková požiarna hadica „B“ dĺžky 5 m 2 ks, e) hadicový kôš na hadice „C“ s dvoma 20 m hadicami 4 ks, f) lanový uväzovač hadíc 4 ks, g) kľúč na spojky 4 ks, h) rozdeľovač pákový B/C,B,C 2 ks, i) pretlakový ventil 1 ks, j) zberač 2 x B75 / priemer sania čerpadla k) hydrantový nadstavec 1 ks, l) kľúč k nadzemnému hydrantu 1 ks, m) kľúč k podzemnému hydrantu - sada s náhradnými nadstavcami 1 ks, n) prejazdový mostík 2 ks, o) prechod B/C 4 ks, p) kombinovaná uzatvárateľná prúdnica C s polohou preplachu ,, FLUSH ´´- s penotvorným nadstavcom na ťažkú penu 3 ks, q) prúdnica B 2 ks, r) prúdnica na strednú penu (najmenej 2 m3/min) 1 ks, s) prúdnica na vodnú stenu 1 ks, t) primiešavač na tuhé zmáčadlo B 75 - 1 ks, u) tuhé zmáčadlo 10 ks, v) ejektor stojatý 1 ks, w) prenosný hasiaci prístroj snehový 2 ks, x) prenosný hasiaci prístroj práškový 2 ks, y) hasiace rúško 1,5 mx 1,8 m 3 ks, z) genfovak 2 ks, | Áno | áno/nie
130 | aa) sypká sorbčná látka minimálne 15 kg, bb) látka na odbúravanie ropných látok minimálne 1 l, cc) prenosné plávajúce čerpadlo 1 ks: 1. jednostupňové odstredivé, 2. štvortaktný benzínový motor, 3. prietok minimálne 19 l /s, výtlačné hrdlo B 75, dd) prenosný pretlakový ventilátor 1 ks: 1. motor štvortaktný benzínový s redukčnou prevodovkou na zníženie hluku a vibrácii, 2. výkon motora minimálne 4 kW, 3. výkon ventilátora minimálne 18 000 m3/h, 4. ventilátor musí byť uložený v oceľovom ráme so sklopnou rukoväťou na stabilných kolesách s brzdou, ee) hadica na odvod výfukových plynov od prenosného pretlakového ventilátora 1 ks, ff) zariadenie na výrobu vodnej hmly k prenosnému pretlakovému ventilátoru 1 ks, gg) nadstavec na výrobu ľahkej peny k prenosnému pretlakovému ventilátoru 1 ks, hh) elektrické kalové čerpadlo 1 ks: 1. dopravná výška minimálne 10m, 2. výtlačné hrdlo B 75, 3. výkon minimálne 600 l/min pri 0,1 MPa, 4. napájanie 400V/50Hz, 5. vodeodolný napájací kábel dĺžky minimálne 20 metrov, 6. zariadenie na ochranu osôb proti zásahu elektrickým prúdom, 7. uväzovacie oko na telese čerpadla pri uchytenie pracovného lana, | Áno | áno/nie
131 | ii) pracovné lano dĺžky minimálne 20 m k elektrickému kalovému čerpadlu 1 ks, jj) náradie na zamedzenie tepelných škôd pri požiari v komíne pre hasičské záchranné zbory 1 sada, kk) prenosný blokátor dymu RSS alebo ekvivalentný: veľkosť šírky dverí 69 – 118 cm, odolnosť použitého materiálu do 600°C 1 ks, ll) prenosný blokátor dymu RSS alebo ekvivalentný: veľkosť šírky dverí 90 – 150 cm, odolnosť použitého materiálu do 600°C 1 ks, mm) prenosná lafetová prúdnica 1 ks: 1. vstupné hrdlo – tlaková spojka B 75 2. možnosťou zmeny výstrekového prúdu (kompaktný prúd, roztrieštený prúd, clonový prúd), 3. výkon prúdnice minimálne v rozsahu 1000 750 až 1900 l.min-1 pri 0,7 MPa, 4. vertikálny rozsah najmenej 0 30º až 80 75º 5. dostrek minimálne 50 m. 6. hmotnosť maximálne 8,5 kg. | Áno | áno/nie
Nadstavba - Iné náradie
132 | a) Pákové nožnice 1 ks, b) Pákové nožnice dielektrické 1 ks, c) Zámočnícke náradie (najmenej plochý sekáč, hrotový sekáč, dláto, zámočnícke kladivo, kombinované kliešte, drôtená kefa, izolačná páska, pílka na kov s náhradnými pílovými listami, sada obojstranných očko - vidlicových kľúčov v rozsahu veľkosti (6-32 mm hasák, inštalatérske kliešte, gola súprava, pákové kliešte, sada skrutkovačov, univerzálny skrutkovač s vymeniteľnými násadami,) 1 sada: d) uhlová brúska Ø115 vrátane 2 ks akumulátora, nabíjačky a 10 ks kotúč na kov 1. Napätie akumulátora: 18 V 2. Voľnobežné otáčky: 11.000 min-1 3. Brúsny/rezný kotúč, Ø: 115 mm | Áno | áno/nie
133 | e) Zámočnícke náradie na núdzové otváranie zabuchnutých, prípadne zamknutých dverí a okien otvorených vo vetracej polohe 1 sada, 1. zvonec na rozlomenie vložky, 2. prípravok na zaskrutkovanie vyťahovacích skrutiek 10ks s priemerom 4,2 mm, 3. sada vyťahovacích skrutiek 10ks s priemerom 4,8 mm, 4. sada vyťahovacích skrutiek 10ks s priemerom 5,5 mm, 5. podložka na vyťahovanie bubienkov, 6. ochranná podložka pod zvonec, 7. lámač na vložky sťahovatelný, 8. multifunkčný kľúč so štvohranom, 9. multifunkčný kľúč krátky, 10. sada oceľových kariet na strelky 15 + 20 mm, 11. otvárač na dvere smerom k sebe, 12. sada špirálových prípravkov na dvojfalcové dvere, 13. pakľúč L + P na dozické zámky, 14. sada ihiel 10ks na strelky, 15. otvárač na PVC dvere a ine použitie - sada 2ks, 16. špachtľa na štvorhran 8 mm, 17. špachtľa na štvorhran 9 mm, 18. špachtľa na štvorhran 10 mm, 19. nafukovací vankúš 15,8cm x 14,3 cm, 20. zámočnícke páčidlo, 21. sťahovač kľučky z vnútornej strany, 22. otvárač na plastové okná, 23. kufrík s penovou výplňou, 24. aku skrutkovač s nabíjačkou a náhradným zdrojom, 25. odťahovač na kovania, 26. krátke vyrážadlo, 27. pinzeta zahnutá, 28. oceľový klin, 29. zaškolenie na obsluhu. 30. zámočnícka sada na otváranie vozidiel | Áno | áno/nie
134 | f) Lopata 2 ks, g) Tlmica 2 ks, h) Vedro 2 ks, i) Metla široká cestárska 2 ks, j) Plastové vrecia 10 ks, k) Uzatvárateľné nádoby na zber ropných látok s objemom minimálne 50 litrov 2 ks, l) Sekera hasičská 1 ks, m) Krompáč 1 ks, n) sekeromotyka 2ks o) sekera štiepacia 1 ks p) kopáľ 2 ks q) vidly 2 ks r) kladivo 7 kg 1ks s) prierazné prúdnice „D“ systém (hasiaci tŕň) minimálne v rozsahu 2x útočná a 2x obranná prierazná prúdnica t) Náradie pre elektrikárov (najmenej 2 skrutkovače s meračom napätia, izolované kombinované kliešte 1000V, izolované pákové nožnice 1000V, gumené rukavice 10 000V, záchranný hák izolovaný do 1000V, izolačná rohožka 125 x 50 cm 20 000V, kľúč na elektrorozvodne, žehlička na poistky, skúšačka napätia dvojpólová, izolačná páska, skrutkovaže (PZ1,2,3, PH1,2,3) 1000V) 1 sada, u) Najpoužívanejšie kľúče na uzatváranie plynových ventilov 1 sada, v) Najpoužívanejšie kľúče na otváranie výťahových dverí 1 sada, w) Prenosný vysúvací hliníkový rebrík s dĺžkou minimálne 12 m 1 ks, x) Závesný hákový rebrík s dvomi hákmi 4 m , y) Nastavovací prenosný dvojdielny rebrík s dĺžkou minimálne 4,5m a s nosnosťou minimálne pre dve osoby 1 ks, | Áno | áno/nie
135 | aa) Trhací hák 1 ks, bb) Dopravné kužele s výstražným svetlom 6 ks, cc) Núdzové akumulátorové svetlá farba modrá / oranžová - sada 6 ks 1. transportný kufrík. 2. nabíjačka na nabíjanie 12/24 V a 230 V dd) Vymedzovacia páska 500 bm, ee) Stojan na uchytenie vymedzovacej pásky s možnosťou umiestnenia na rôzne druhy povrchu 5 ks, | Áno | áno/nie
Nadstavba - Ochranné prostriedky
136 | a) Autonómny dýchací prístroj vzduchový s ochranným pretlakom s nosičom na jednu fľašu, s možnosťou pripojenia ďalšieho účastníka 6ks, 1. 1 ks kompozitná fľaša s vodným objemom minimálne 6,8 l a plniacim tlakom 30 MPa, 2. celotvárová ochranná maska s dvojbodovým hákovým upínacím systémom pripevnenia na hasičskú prilbu (s kandahármi). Maska musí byť kompatibilná s hasičskými zásahovými prilbami od výrobcov MSA F1, GALLET F1, Dräger HPS používané v HaZZ. Uchdázač predloží čestné prehlásenie kompatibility medzi celotvárovou ochrannou maskou a ochrannou hasičskou zásahovou prilbou používanou v HaZZ. 3. ochranný obal na masky, 4. kevlarový ochranný obal na fľaše s reflexným prvkom alebo ekvivalentný neľahkohorľavý ochranný obaľ na fľase s reflexným prvkom b) Náhradné kompozitné fľaše s vodným objemom minimálne 6,8 l a plniacim tlakom 30 MPa 6 ks, c) Evakuačná ochranná kukla s pripojením na účastnícku prípojku alebo normobarická evakuačná súprava (pľúcna automatika a celotvárová ochranná maska) 8 ks, d) Ochranný oblek proti sálavému teplu 2 ks, e) Detekcia chýbajúceho pohybu (mŕtvy muž) 6 ks f) Plynotesné protichemické ochranné obleky typ 1a ET pretlakový (pre osoby s výškou 180 – 200 cm) 4 ks. | Áno | áno/nie
Nadstavba - Záchranárske náradie
137 | Sada záchranárskeho hydraulického vyslobodzovacieho náradia v jednospojkovom vyhotovení: a) Motorová pohonná jednotka - prenosná: 1. motor štvortaktný, benzínový, 2. výkon motora minimálne 2,2 kW, 3. typ čerpadla minimálne dvojstupňové, 4. možnosť súčasnej prevádzky dvoch hydraulických zariadení, 5. pohonná jednotka vybavená na kontrolu hladiny oleja, 6. príslušenstvom k motorovej pohonnej jednotke sú 2 x 10 m vysokotlaké hadice ukončené rýchlospojkami, 7.hmotnosť pohonnej jednotky maximálne 24 kg. | Áno | áno/nie
138 | b) Hydraulické rozpínacie kliešte: 1. rozpínacia sila minimálne 250 kN, 2. rozovretie minimálne 700 mm, 3. stláčacia sila minimálne 80 kN, 4. multifunkčné hroty umožňujúce rezanie plechu a pripojenie reťazí, 5. ťažná reťaz s hákom dĺžky minimálne 2 m s rýchloupínaním 2ks, 6. ďalšie príslušenstvo: - náhradná rozťahovacia špička 2 ks, - rezná špička 2 ks, - špička s hákovým ukončením 2 ks, | Áno | áno/nie
139 | c) Hydraulické nožnice: 1. Strižný otvor minimálne 180 mm, 2. strižná sila minimálne 1000 kN, 3. schopnosť strihať tyčovú konštrukčnú nelegovanú oceľ minimálne ø 35 mm, 4. hmotnosť maximálne 20,0 kg. | Áno | áno/nie
140 | d) Strihač pedálov 1. schopnosť strihať tyčovú konštrukčnú nelegovanú oceľ minimálne ø 20 mm, 2. strižný otvor minimálne 40 mm. | Áno | áno/nie
141 | e) Rozpínací valec dvojčinný teleskopický 2ks 1. rozpínacia sila prvého stupňa minimálne 200 kN, 2. stiahnutá dĺžka maximálne 600 mm, 3. celková dĺžka plného roztiahnutia minimálne 1 200 mm. | Áno | áno/nie
142 | f) Ručné prenosné hydraulické čerpadlo: 1. typ 2 stupňové, 2. súčasťou čerpadla musí byť vysokotlaká hadica o dĺžke minimálne 5m ukončená rýchlospojkou. | Áno | áno/nie
143 | g) Akumulátorový kombinovaný nástroj: 1. rozovretie čeľustí minimálne 320 mm, 2. minimálna rozpínacia sila minimálne 35 kN, 3. maximálna rozpínacia sila minimálne 1500 kN, 3. maximálna ťažná sila minimálne 32 kN, 4. schopnosť strihať tyčovú konštrukčnú nelegovanú oceľ minimálne ø 25 mm. 5. hmotnosť maximálne 22 kg 6. náhradný akumulátor nabíjateľný vo vozidle - 2 ks | Áno | áno/nie
144 | h) Sada systému na stabilizáciu vozidiel v prepravnom boxe: 1. stabilizačný systém (2 ks) - pozostávajúci z dosiek a klinov, - stojaci vždy paralelne k podlahe, - paralelný posun dosiek (zdvíhanie bremena) je realizované zasúvaním klinov (bremeno je stále podopierané), - bezstupňové podopretie/zaistenie bremena, - nosnosť najmenej 380 kN, - hmotnosť najviac 4,5 kg, - rozmer (dxšxv) najviac 210x210x100 mm, - zdvih najmenej 50 mm, 2. stupňovitý klin (4 ks) - na zaistenie bremena proti odvaleniu a skĺznutiu, - stupňovité podopieranie bremena, - otvory pre upínacie popruhy, - nosnosť najmenej 380 kN, - hmotnosť najviac 2 kg, - rozmer (dxšxv) najviac 210x210x100 mm, 3. podložka malá (6 ks) - na podporu a zaistenie bremena, - zapustené otvory pre použitie ako podpory napr. pre záchranársky valec, - nosnosť najmenej 380 kN, - hmotnosť najviac 1,5 kg, - rozmer (dxšxv) najviac 210x210x50 mm, 4. podložka veľká (2 ks) - na podporu a zaistenie bremena, - pre použitie ako podpora napr. pre rebrík, zdvíhací vankúš, záchranársky valec, - profil podložky perforovaný otvormi, - nosnosť najmenej 380 kN, - hmotnosť najviac 2,5 kg, - rozmer (dxšxv) najviac 410x410x50 mm, | Áno | áno/nie
145 | Sada systému na stabilizáciu vozidiel v prepravnom boxe: 5. protišmyková podložka (2 ks) - proti vykĺznutiu stabilizačného systému pri použití na hladkom alebo klzkom podloží, - nosnosť najmenej 380 kN, - hmotnosť najviac 1 kg, - rozmer (dxšxv) najviac 210x210x20 mm, 6. adaptér (4 ks) - pre spájanie dvoch negatívnych profilov prvkov sady, - nosnosť najmenej 380 kN, - hmotnosť najviac 1 kg, - rozmer (dxšxv) najviac 210x210x20 mm. 1ks 7. Stabilizačné tyče 2 ks - možnosť nastavenia dĺžky minimálne v rozmedzí 1 000 1 200 mm – 1 800 mm - minimálna nosnosť 1 600 kg - max. hmotnosť: 10 kg, - maximálne rozmery: 2000 x 200 x 250 mm | Áno | áno/nie
146 | i) Sada ochranných prikrývok a rukávov na ostré hrany na opakované použitie 1ks | Áno | áno/nie
147 | j) Sada ochranných prikrývok/štítov proti črepinám na opakované použitie 1ks | Áno | áno/nie
148 | k) Hydraulický otvárač dverí v kufríku: 1. rozpínacia sila minimálne 70 KN, 2. rozovretie minimálne 85 mm, 3. hmotnosť maximálne 20 kg. | Áno | áno/nie
149 | l) Súprava na núdzové premiestnenie vozidla s nosnosťou do 6000 3500 kg (manipulačné vozíky pod kolesá) | Áno | áno/nie
150 | UPOZORNENIE Pohonná jednotka, ručné čerpadlo, hydraulické nástroje a hadice musia byť navzájom pospájané rozoberateľnými rýchlospojkami, ktoré obsluhe umožňujú rýchlu výmenu nástrojov v sústave. Celú sadu hydraulického vyslobodzovacieho náradia (okrem strihača pedálov a otvárača dverí) musí byť možné používať za pomoci motorovej pohonnej jednotky; celú sadu hydraulického vyslobodzovacieho náradia musí byť možné používať aj za pomoci ručného čerpadla. | Áno | áno/nie
151 | m) Prahový nadstavec pre použitie a rozovretie rozpínacieho valca, vhodný pre štandardné rámy a stĺpiky dverí. | Áno | áno/nie
152 | n) Ručná pílka na rezanie lepených bezpečnostných skiel s náhradným pílovým listom. | Áno | áno/nie
153 | o) Rozbíjač skla 2 ks, | Áno | áno/nie
154 | p) Rezač bezpečnostných pásov 2 ks, | Áno | áno/nie
155 | q) Zábrana pred nežiaducim spustením airbagu na volante s použitím na volanty o priemere 350 až 450 mm 2 ks, | Áno | áno/nie
156 | r) Zábrana pred nežiaducim spustením airbagu spolujazdca 1 ks | Áno | áno/nie
157 | s) Vysokotlakové zdvíhacie vankúše: 1. 1 x 20 t 1 ks, 2. 1 x 40 t 2 ks, 3. ďalšie príslušenstvo: - ovládacia riadiaca jednotka pre riadenie minimálne dvoch zdvíhacích vankúšov súčasne, - reduktor tlaku s hadicou 1 ks, - hadice min 5 m 3 ks, - jednoduchá riadiaca jednotka 1 ks, - zásobník stlačeného vzduchu - tlaková oceľová fľaša s objemom minimálne 6 litrov a tlak minimálne 30 MPa 2 ks. | Áno | áno/nie
158 | t) Utesňovacia súprava: 1. tesniaci tmel minimálne (prášková forma rozpustná vo vode) 2 kg, 2. utesňovacia záplata (rozmer minimálne 60 x 30 cm) so zdvíhacím vankúšom s pracovným tlakom 0,15 MPa, poistným ventilom a popruhmi s račňami 1 ks,, 3. kanalizačná rýchloupchávka pre opakované použitie vyrobená z plastickej látky s vysokou priľnavosťou, odolná voči ropným látkam, agresívnym kvapalinám a rozpúšťadlám. Použiteľná v rozsahu teplôt minimálne od - 30 ºC do + 120 ºC, s rozmerom minimálne 90 x 90 cm 2 ks, 4. rýchlotuhnúca bandáž na potrubie odolná teplotám minimálne do + 80 ºC, s rozmermi minimálne 5 x 140 cm, ktorá drží na potrubí z ocele, medi, PVC, hliníka a sklenených laminátov 3 ks, 5. tlaková gumená bandáž na potrubie pre viacnásobné použitie odolná voči ropným produktom o rozmeroch minimálne 5 x 130 cm 3 ks, 6. nafukovací vákuový havarijný utesňovací vak 1 sada - nafukovací vak 1 ks, - nafukovacia hadica s 2x rýchlospojkou, 10 m 1 ks, - guľový ventil z nerezu 1 ks, - prípojka D 1 ks, - priesvitná hadica s prípojkou D, 5 m 1 ks, - priemer nafukovacie vaku 500 mm, - priemer tesniacej plochy nafukovacieho vaku vonkajší/vnútorný 500 mm/200mm, - plniaci tlak 0,8 MPa, - vákuum 0,085 MPa. | Áno | áno/nie
159 | u) Profesionálna motorová píla na drevo so spaľovacím benzínovým motorom 1 ks, 1. výkon minimálne 4,4 kW, 2. dĺžka listu minimálne 500 mm, 3. objem palivovej nádrže minimálne 0,7 l, 4. objem olejovej nádrže minimálne 0,4 l, 5. hmotnosť píly bez lišty a reťaze maximálne 7 kg. 6. príslušenstvo v prepravnom boxe (náhradná reťaz, sviečkový kľúč, pilník, ochranná pilčícka prilba so štítom, chrániče sluchu) | Áno | áno/nie
160 | v) Záchranárska píla 1 ks 1. možnosť rezať nepriestrelné sklo, oceľový plech do hr. 0,8mm, drevo, strešné krytiny a izolácie. 2. dĺžka listu minimálne 500 mm, 3. výkon minimálne 4,4 kW, 4. hmotnosť maximálne 8,5 kg 5. príslušenstvo v prepravnom boxe (náhradná reťaz 2 ks, náhradná lišta, sviečkový kľúč, pilník) | Áno | áno/nie
161 | w) Profesionálna motorová rozbrusovačka na oceľ a betón (vrátane rezných kotúčov) so spaľovacím benzínovým motorom vzduchom chladeným 1 ks, 1. výkon minimálne 4,8 kW, 2. priemer kotúča minimálne 330 mm, 3. s možnosťou hĺbky rezu minimálne 120 mm, 4. hmotnosť bez rezného kotúča a paliva maximálne 11 kg. | Áno | áno/nie
162 | x) Páčidlo oceľové: 1. dĺžka minimálne 750 mm, priemer minimálne 25 mm 1 ks, 2. dĺžka minimálne 1 500 mm, priemer minimálne 30 mm 1 ks. | Áno | áno/nie
163 | y) Záchranná pracovná plošina: 1. Hliníkové vyhotovenie, 2. pracovná výška nastaviteľná v rozsahu minimálne od 0,9 m do 1,3m, 3. s jednotlivo nastaviteľnými nožičkami, 4. nosnosť minimálne 450 kg, 5. uspôsobená na pohyb-presun (vybavená kolieskami), 6. vybavená zábradlím proti prepadnutiu, 7. musí byť zložiteľná. | Áno | áno/nie
164 | z) Evakuačná trojnožka na záchranu z voľných hĺbok s pomermi 2:1, 3:1 a 5:1 z kladiek určených pre 9 mm lano s pracovným zaťažením minimálne 150 kg s lanom dĺžky 100 m 1 ks | Áno | áno/nie
165 | aa) Kombinovaný prepravný obal (benzín+olej) objemu najmenej 6/2 litrov pre činnosť reťazovej píly 1 ks | Áno | áno/nie
166 | bb) Prepravný obal objemu 10 litrov s PHM pre činnosť agregátov so 4-tak. benzínovým motorom 1 ks | Áno | áno/nie
Nadstavba - Monitorovacie zariadenia
167 | a) Operatívny elektronický dozimeter na meranie dávkového príkonu a prijatej dávky (umiestnenie v kabíne vozidla) 1 ks 1. Efektívny merací rozsah: 0,1 μSv/h – 100 mSv/h 2. Energetický rozsah (Röntgen a gama): 35 keV až 3 MeV 3. Energetický rozsah (Röntgen a gama): 35 keV až 3 MeV 4. Rozsah pracovnej teploty: -20 °C do + 50 °C 5. Ochrana: IP67 6. Certifikát ATEX 7. Platné schválenie typu v SR 8. Musí byť kalibrovaný výrobcom 9. Možnosť kalibrácie v Slovenskej alebo Českej republike 10. Zvukový, akustický a vibračný alarm dávkového príkonu a dávky 11. Možnosť vypnutia alarmu 12. Hmotnosť: do 200 g 13. Zdroj napájania: Lítium-ionová dobíjateľná batéria (ekvivalentne je možné dodať dobíjateľné NiMH (AAA alebo AA) batérie s min. výdržou 200h, vhodné do výbušného prostredia a vo výbave prístroja bude nabíjačka batérií, ktorá bude kompatibilná so sieťou vozidla) 14. nabíjací dok s možnosťou napojenia do elektrickej siete 230 V aj do siete vozidla 12 V/24 V 15. Možnosť obsluhovania v pracovných rukaviciach 16. Farebný grafický displej a dobre viditeľné signalizačné kontrolky 17. Robustné púzdro so sponou: tvrdý polymér s antistatickým povrchom 18. Ukladanie dát do pamäte prístroja (minimum 100 000 hodnôt) softvér pre nastavovanie prístroja a ukladanie dát na PC kompatibilný s OS Windovs | Áno | áno/nie
168 | b) Bezkontaktný detektor elektrického napätia (umiestnenie v kabíne vozidla) 1 ks. | Áno | áno/nie
169 | c) Viac senzorový prenosný detektor plynov a pár (umiestnenie v kabíne vozidla) 1 ks 1. musí merať súčasne minimálne štyri horľavé alebo toxické plyny a pary, 2. minimálne musí merať výbušné plyny, CO, kyslík, sírovodík, 3. kapacita pamäte na min. 1000 meraní, 4. možnosť napojenia na PC, prepojovací kábel musí byť súčasťou dodávky, 5. softvér pre nastavovanie prístroja a ukladanie dát na PC kompatibilný s OS Windovs 6. nabíjací dok s možnosťou napojenia do elektrickej siete 230 V aj do siete vozidla 12 V/24 V 7. nasávacia pumpa s hadičkou, 8. prepravný kufrík. | Áno | áno/nie
Nadstavba - Termovízna kamera
170 | Termovízna kamera na detekciu tepelného žiarenia s plochou obrazovkou (umiestnenie v kabíne vozidla) 1 ks | Áno | áno/nie
171 | 1. Špecifikácia detektora a) typ detektora: nechladený mikrobolometer, b) obrazové rozlíšenie minimálne 320 x 240 bodov, c) spektrálny rozsah: 7,5 - 13 um, d) teplotná citlivosť: < 35 mK pri 30 °C, e) teplotný rozsah: minimálne 650 ˚C, horná hranica teplotného rozsahu detektora termovíznej kamery, f) frekvencia: minimálne 50 Hz. | Áno | áno/nie
172 | 2. Špecifikácia snímania a) prevádzková teplota: termovízna kamera musí pracovať pri prevádzkových teplotách: od -20 do 250 ˚C minimálne 5 minút, b) rozsah merania teploty od -20 °C do +650 °C, požiadavka na meranie teplotného rozsahu povrchov. Ide o parameter celého zariadenia (snímanie teploty povrchu), c) režim prevádzky: - automatický viacmódový režim zobrazovania v závislosti od snímaného rozsahu teplôt, - minimálne 2 zobrazovacie módy, pre vyhľadávanie v dyme a pre prehliadanie požiaru, - automatické prepínanie módov bez nutnosti zásahu užívateľa. | Áno | áno/nie
173 | 3. Ovládanie a) termokamera musí mať automatické zaostrovanie, b) termokamera musí mať na displeji stĺpcový diagram s farebným rozlíšením pre zobrazenie teploty, c) termokamera musí mať na displeji číslicové zobrazenie teploty meraného bodu, d) termokamera musí byť vybavená režimom zobrazenia najteplejších miest, e) termokamera musí mať na displeji indikátor stavu nabitia batérie. | Áno | áno/nie
174 | 4. Fyzické špecifikácie a) materiál krytu musí byť z vysokoteplotného termoplastu, b) materiál popruhu: kevlar, nomex alebo ekvivalent, c) ochranné sklíčko optiky: germánium, alebo iný odolný termo - transparentný materiál, d) vodeodolnosť: IP 67, odolnosť voči vniknutiu cudzieho telesa či vniknutiu kvapalín podľa " STN EN 60529/A1 (33 0330) (ochrana proti prachom a schopné odolať vode medzi 15 cm a 1 m po dobu 30 minút). Uchádzač musí tieto vlastnosti predmetu plnenia preukázať, napríklad technickým listom, e) odolnosť voči pádu: minimálne 2 m, f) hmotnosť vrátane batérie: maximálne 1,5 kg. | Áno | áno/nie
175 | 5. Prevedenie a) kompaktná kamera s rukoväťou (môže byť aj odnímateľná), b) prispôsobená na manipuláciu v zásahových rukaviciach, c) jednoduché ovládanie pomocou tlačidiel odolných voči hrubému zaobchádzaniu, d) technológia displeja: farebné LCD s vysokým jasom, e) veľkosť displeja: minimálne 3,5“. | Áno | áno/nie
176 | 6. Zobrazenie a) transparentná farebnosť pre lepšie pozorovanie detailov obrazu, b) rozoznanie tvarov a detailov pri všetkých škálach aj pri extrémnych teplotách nad 600 ˚C, c) zorné pole: 51˚ x 38˚, d) meranie teploty v °C. | Áno | áno/nie
177 | 7. Operačné špecifikácie a) inteligentné zaostrovanie: áno, b) zmrznutie obrazu: áno, c) možnosť pozastaviť obraz pridržaním tlačidla, d) optimalizácia obrazu: automatická, e) zoom: minimálne 2x, ovládaný samostatným tlačidlom f) identifikácia aktivovanej funkcie na displeji, g) možnosť vyhotovovania IR fotografických záznamov s uvedením dátumu a času, h) digitálny dátový výstup pre sťahovanie videa cez USB mini, i) ukladanie fotografií a videa na pamäťovú kartu SD minimálne 4 GB alebo interná pamäť, j) ukladanie fotografií vo formáte JPEG, k) dátové rozhranie USB mini na prenos dát do PC alebo alternatíva napr. bluetooth, l) súčasťou dodávky musí byť softvér pre pripojenie k PC a USB kábel (alternatívne pripojenie napr. bluetooth). | Áno | áno/nie
178 | 8. Špecifikácia napájania a) nabíjateľná batéria s minimálnou dobou použitia 3 hodiny na jedno nabitie, b) počet cyklov nabíjania: minimálne 1 000, c) technológia batérie : nabíjateľné NiMH, alebo ekvivalent. | Áno | áno/nie
179 | 9. Príslušenstvo a) nabíjačka do vozidla pre batériu v rámci príslušenstva (12/24V), b) externá stolová nabíjačka (220V), c) súčasťou dodávky musí byť aj náhradná batéria, d) súčasťou dodávky musí byť popruh pre zavesenie kamery okolo krku a popruh so samonavíjacou karabínov pre upevnenie k zásahovému odevu, e) dodanie v pevnom kufríku. | Áno | áno/nie
180 | 10. Všetky dokumenty musia byť vyhotovené v slovenskom jazyku, akceptovaný je aj český jazyk. | Áno | áno/nie
Nadstavba - Vybavenia na záchranu z vodnej hladiny
181 | 1. vrhacie plávajúce lano 25 m, 2. plávajúci pás 1 ks, 3. nafukovacia záchranná lávka 4. gumové čižmy rybárske – brodivé 2 ks | Áno | áno/nie
Voliteľná výbava - Rezacie zariadenie Maximálny predpokladaný počet 16 ks Voliteľná výbava sa bude dodávať k vozidlám podľa objednávky
182 | Zariadenie pracujúce na princípe vodného lúča a abrazíva na rezanie stavebných konštrukcií, a) na rezanie betónu hrúbky najmenej 150 mm v čase do 90 sek. b) na rezanie stavebnej ocele najmenej 10 mm v čase do 40 sek. pri rýchlosti najmenej 40 mm/min. c) na rezanie vrstveného skla najmenej 10 mm v čase do 30 sek d) zariadenie napájané vodou z nádrže na vodu vozidla, je poháňané od pohonnej jednotky vozidla alebo vlastnej pohonnej jednotky zariadenia; pracovný tlak najmenej 270 bar e) čerpadlo musí mať možnosť napájania z vodného zdroja so sacou výškou 3m f) zariadenie musí byť odvodniteľné, g) zariadenie musí umožňovať súčasné rezanie a hasenie pomocou zabudovaného čerpadla h) musí umožňovať hasenie roztriešteným prúdom vody, i) šírka vodného lúča pri rezaní najviac 2,5 mm j) spotreba vody najviac 70 l/min k) uvedenie zariadenia do činnosti do 90 sek l) kontinuálne rezanie s prímesou abrazíva najmenej 240 sek bez potreby doplňovania abrazíva do zásobníka – zásobník na abrazívum je súčasťou dodávky m) použiteľné pri teplotách -20 °C až 40°C, n) súčasťou zariadenia je zásobník abrazíva, o) prietokový navijak s elektrickým aj ručným pohonom s hadicou dĺžky najmenej 80 m vrátane prúdnice s možnosťou predĺženia hadíc až na dĺžku 250m – predlžovacie hadice sú súčasťou dodávky p) hadice vo vyhotovení s oplastovaným povrchom musia byť vybavené rýchlospojkami. r) rezacia prúdnica vybavená rýchlospojkou – prúdnica a integrovaný optický kábel alebo iné káblové ovládanie - IWC kábel je súčasťou dodávky s) zariadenie musí mať možnosť primiešavanie penidla zmáčadla z nádrže vozidla t) celková hmotnosť maximálne 250 kg u) súčasťou dodávky musí byť aj viacúčelová prúdnica so zmenou tvaru prúdu vody (hmla, kompaktný prúd vody) bez nutnosti prerušenia vody pri hasení | Áno | áno/nie
Súčasťou dodávky vozidla sú:
183 | a) kompletné príslušenstvo potrebné pre výmenu kolesa, b) hadica pre dofukovanie pneumatík dĺžky minimálne 10 m, c) príslušenstvo pre ťahanie a vlečenie v prípade poruchy v zmysle vyhlášky č. 9/2009 Z. z. v znení neskorších predpisov, d) ostatná povinná výbava motorového vozidla predpísaná všeobecne záväzným právnym predpisom, | Áno | áno/nie
Ostatné nešpecifikované požiadavky na predmet zákazky:
184 | a) musí vyhovovať STN EN 1846-2+A3:2009-07 (92 9301) Vozidlá požiarnej a záchrannej služby. Časť 2: Všeobecné požiadavky. Bezpečnosť a jej vykonanie, b) na výrobu vozidla sa musí použiť iba nepoužitý automobilový podvozok a na nadstavbu iba nové a originálne diely. c) koncepcia vozidla a rozmiestnenie výbavy vo vozidle musí byť priebežne konzultované s odberateľom d) konečné rozmiestnenie výbavy musí byť písomne schválené odberateľom. | Áno | áno/nie
Možnosť predloženia ekvivalentov (informatívne - uchádzač nižšie uvedené riadky nevyplňa)
185 | Ak verejný obstarávateľ v opise predmetu zákazky odkazuje na konkrétneho výrobcu, obchodné označenie, patent, typ, oblasť alebo miesto pôvodu alebo výroby, pripúšťa sa použitie ekvivalentu, pričom ponúkaný ekvivalent musí spĺňať najmä požiadavky na rovnaké rozmerové, materiálové a iné technické a funkčné vlastnosti. Pri navrhovaní ekvivalentu musí uchádzač postupovať s odbornou starostlivosťou, pri ktorej musí zohľadniť pôvodný účel a plnú funkčnosť. V prípade ponuky ekvivalentu je uchádzač povinný v ponuke upozorniť (v poznámke - stĺpec 3) a označiť ponúknutý ekvivalentný výrobok a predložiť technický popis daného ekvivalentu. | N/A | N/A | N/A | N/A | N/A
Doklady, dokumenty a informácie požadované na preukázanie splnenia predmetu zákazky
186 | Technické listy, katalógové listy, produktové materiály alebo iné informačné materiály (napr. fotografie) preukazujúce splnenie požiadaviek na predmet zákazky uvedený v tejto prílohe SP | v zmysle zmluvy/rámcovej dohody | N/A | N/A | N/A | N/A
187 | Pracovný diagram ponúkaného požiarného čerpadla a obrazovej dokumentácie s úplnym popisom technických parametrov spĺňajúcich stanovené požiadavky | v zmysle tejto prílohy | N/A | N/A | N/A | N/A
Požiadavky a dokumentácia pri odovzdaní Vozidiel (informatívne - uchádzač nižšie uvedené riadky nevyplňa)
188 | a) informácie (v písomnej forme) o používaní, b) informácie o údržbe vykonávanej používateľom vozidla, c) lehoty a obsah pravidelných kontrol a skúšok stanovených výrobcom, d) ES vyhlásenie o zhode pre vozidlo a dodávané/montované strojové zariadenia, e) osvedčenie o evidencii vozidla, f) pri nízkonapäťovom zdrojovom agregáte (elektrocentrále) zabudovanom v mobilnej a prepravnej jednotke aj správa o odbornej prehliadke a odbornej skúške elektrického zariadenia, | N/A | N/A | N/A | N/A | N/A
189 | i) montážny predpis označenia príslušnosti k Hasičskému a záchrannému zboru 1. v elektronickom formáte .pdf s popisom použitých materiálov a zakótovaním umiestnenia jednotlivých častí pre označovaný typ vozidla na štandardnom médiu napr. DVD alebo USB v termíne do 10 pracovných dní po odovzdaní prvého vozidla 2. vektorovú šablónu použiteľnú na hotové rezanie jednotlivých dielov polepov na štandardnom médiu napr. DVD alebo USB v termíne do 10 pracovných dní po odovzdaní prvého vozidla, 3. vo forme plnofarebných výtlačkov (2 ks Prezídiu Hasičského a záchranného zboru) podľa vzoru poskytnutého Prezídiom Hasičského a záchranného zboru v termíne do 10 pracovných dní po odovzdaní prvého vozidla, | N/A | N/A | N/A | N/A | N/A
190 | j) montážny predpis k rádiostaniciam 1. dodávateľ pred prvotnou montážou predloží obstarávateľovi návrh predpisu; predpis musí obsahovať podrobný popis demontáže a montáže čalúnenia a obkladov interiéru vozidla, jednotlivých komponentov rádiostaníc, blokovú schému zapojenia, technickú dokumentáciu vyrobených držiakov a prípravkov, fotodokumentáciu jednotlivých krokov montáže a pod.; obstarávateľ návrh predpisu posúdi a odsúhlasí resp. uplatní pripomienky; po zapracovaní pripomienok do návrhu predpisu obstarávateľ odsúhlasí návrh, 2. dodávateľ do 10 dní po odsúhlasení prvotnej montáže do vozidla dodá vo forme plnofarebných výtlačkov (3 ks pre obstarávateľa) a v elektronickom formáte .pdf na štandardnom médiu napr. DVD alebo USB. | N/A | N/A | N/A | N/A | N/A
191 | k) montážny predpis zvláštneho zvukového a svetelného výstražného zariadenia 1. dodávateľ pred prvotnou montážou predloží obstarávateľovi návrh predpisu; predpis musí obsahovať podrobný popis demontáže a montáže čalúnenia a obkladov interiéru vozidla, montáž elektroniky výstražného zariadenia, blokovú schému zapojenia, fotografie a technickú dokumentáciu vyrobených držiakov a prípravkov ak sú potrebné pre montáž, fotodokumentáciu jednotlivých krokov montáže a pod.; obstarávateľ návrh predpisu posúdi a odsúhlasí resp. uplatní pripomienky; po zapracovaní pripomienok obstarávateľ odsúhlasí návrh, 2. dodávateľ do 10 dní po odsúhlasení prvotnej montáže do vozidla dodá vo forme plnofarebných výtlačkov (3 ks pre obstarávateľa) a v elektronickom formáte .pdf na štandardnom médiu napr. DVD alebo USB. | N/A | N/A | N/A | N/A | N/A
Legenda:
* polia pre vyplnenie uchádzačom