## tl
H

## OBSAH
Odberateľ: | BANSKOBYSTRICKÝ SAMOSPRÁVNY KRAJ, Námestie SNP 23, 974 01 Banská Bystrica | Spracoval: |  | kolektív prof. projektantov
Projektant: | BANSKÉ PROJEKTY, s. r. o., Miletičova 23, 821 09 Bratislava | Dátum: | 2022-02-14
Stavba : | BBSK - NOVÉ VYUŽITIE AREÁLU BÝVALEJ SOŠ V BANSKEJ ŠTIAVNICI - 2. Nájomné byty | Aktualizácia: | 2023-01-23
Zhotoviteľ: |  | Dátum:
OBSAH
Strana
I.1 | POKYNY PRE OCENENIE PRÁC A DODÁVOK, UPOZORNENIA, PLATNÉ PRE OCENENIE POLOŽIEK STAVBY AKO CELOK A STANOVENIE JEDNOTKOVÝCH CIEN |  | 3
I.2 | SÚHRNNÝ LIST STAVBY - PONUKOVÁ CENA |  | 4
I.3 | OSTATNÉ NÁKLADY SPOJENÉ S REALIZÁCIOU STAVBY (Všeobecné položky) - PONUKOVÁ CENA |  | 5
I.4 | REKAPITULÁCIA ROZPOČTOVÝCH NÁKLADOV STAVBY - PONUKOVÁ CENA PODĽA OBJEKTOV A ICH ČASTÍ |  | 7
I.5 | PODROBNÝ PREHĽAD ROZPOČTOVÝCH NÁKLADOV STAVBY V SKLADBE PODĽA TRIEDNIKA STAVEBNÝCH KONŠTRUKCIÍ A PRÁC, OBJEKTOV A ICH ČASTÍ |  | 8
I.6 | REKAPITULÁCIA NÁKLADOV - PONUKOVEJ CENY PODĽA OBJEKTOV A ČASTÍ V SKLADBE : ZATEPLENIE OBVODOVÉHO PLÁŠŤA, VÝMENA VÝPLŇOVÝCH KONŠTRUKCIÍ, ZATEPLENIE STRECHY, OSTATNÉ |  | 9
II. | OBJEKTY STAVBY |  | 11
SO 02.2 | Nájomné byty - KLR |  | 12
Časť 2 : | Stavebná spolu |  | 13
| Časť : 2 Stavebná - zateplenie obvodového plášťa |  | 14
| Časť : 2 Stavebná - výmena výplňových konštrukcií |  | 22
| Časť : 2 Stavebná - strecha |  | 28
| Časť : 2 Stavebná - ostatné |  | 36
Časť 3 : | Zdravotechnika spolu |  | 98
| Časť : 3 Zdravotechnika - fasáda |  | 99
| Časť : 3 Zdravotechnika - strecha |  | 103
| Časť : 3 Zdravotechnika - ostatné |  | 108
Časť 4: | Vykurovanie |  | 118
Časť 5 : | Kotolňa spolu |  | 124
| Časť : 5 Kotolňa - fasáda |  | 125
| Časť : 5 Kotolňa - strecha |  | 129
| Časť : 5 Kotolňa - ostatné |  | 133
Časť 6 : | Vzduchotechnika spolu |  | 140
| Časť : 6 Vzduchotechnika - fasáda |  | 141
| Časť : 6 Vzduchotechnika - strecha |  | 144
| Časť : 6 Vzduchotechnika - ostatné |  | 148
Časť 7 : | Plynoinštalácie spolu |  | 153
| Časť : 7 Plynoinštalácia - fasáda |  | 154
| Časť : 7 Plynoinštalácia - ostatné |  | 158
Časť : 7 Plynoinštalácia strecha
Časť 8 : | Elektroinštalácia a štrukturovaná kabeláž spolu |  | 163
| Časť : 8 Elektroinštalácia a štrukturovaná kabeláž - fasáda |  | 164
| Časť : 8 Elektroinštalácia a štrukturovaná kabeláž - strecha |  | 166
| Časť : 8 Elektroinštalácia a štrukturovaná fasáda - ostatné |  | 169
Časť 9 : | Výťah |  | 178
Časť 10 : | Meranie a regulácia |  | 180
Časť 11 : | Fotovoltaika spolu |  | 188
| Časť :11 Fotovoltaika - strecha |  | 189
| Časť :11 Fotovoltaika ostatné |  | 191
Časť 12 : | Kamerový systém |  | 194
SO 05.2 | Cesty a spevnené plochy |  | 198
SO 06.2 | Vodovodná prípojka |  | 204
SO 07.2 | Kanalizačná prípojka |  | 213
SO 08.2 | Plynová prípojka |  | 223
SO 09.2 | Elektrická prípojka NN |  | 229
SO 10.2 | Vonkajšia elektrická prípojka - nie je predmetom ocenenia |  | 232
SO 11.2 | Vonkajšie osvetlenie |  | 233
SO 1.2.2 | Terénne a sadové úpravy |  | 239
SO 13.2 | Vonkajší rozvod slaboprúdu |  | 245
SO 14.2 | Oplotenie |  | 248
SO 16.2 | Drobná architektúra |  | 255
SO 17.2 | Prístrešok |  | 260
| Časť: 17. stavebná |  | 261
| Časť: 17. zdravotechnika |  | 266
| Časť: 17. elektroinštalácia |  | 270
III | SO 02.2- INTERIÉR - (zabudovaný interiér -vybavenie kuchyne) |  | 274

## Vysvetlenia k RS
Stavba :
BBSK - NOVÉ VYUŽITIE AREÁLU BÝVALEJ SOŠ V BANSKEJ ŠTIAVNICI - 2. Nájomné byty
I.1 | POKYNY PRE OCENENIE PRÁC A DODÁVOK, UPOZORNENIA
PLATNÉ PRE OCENENIE POLOŽIEK STAVBY AKO CELOK A STANOVENIE JEDNOTKOVÝCH CIEN
Základom pre ocenenie je PD overená v stavebnom konaní a vyjadrenia dotknutých orgánov a organizácií, tak ako sú doložené v dokladovej časti a podmienky a požiadavky zo stavebných povolení, ktorá je nadradená tomuto výkazu výmer pre ocenenie prác a dodávok. V prípade pochybností, uchádzač je povinný požiadať o vysvetlenie v lehote určenej obstarávateľom. Inak sa považuje ponuková cena za záväznú. Má sa za to, že uchádzač nezrovnalosti nezistil, resp. v zmysle pokynov sa uchádzač vysporiadal s prípadnými nezrovnalosťami a zahrnul ich do jednotkových cien jednotlivých položiek.
Stavba bude realizovaná ako celok, preto zriadenie zariadenia staveniska, vybavenie, všetky spoločné zariadenia, pomocné konštrukcie, ako napr. lešenia, hydrocentrála, energocentrála, žeriav, montážne plošiny, premostenia a pod., je nevyhnutné organizačne zabezečiť v rámci postupu výstavby náväznosťami realizácie objektov a ich častí, zosúladiť a dosiahnuť ich max. efektívne využitie počas výstavby. Koordinácia sa vyžaduje aj v rámci realizácie zemných prác, odkopávok objektov, hĺbených rýh,.. , v súvislosti s uložením elektrorozvodov, prípadne iných rozvodov a ich súčastí, v súlade s PD. Uvedené je zohľadnené aj vo výkaze výmer a uchádzač je povinný tieto skutočnosti zohľadniť v ponukovej cene.
Súčasťou dodávky sú všetky činnosti zadefinované v ostatných nákladoch - všeobecných položkách, príp. iné súvisiace od zahájenia stavby až po získanie kolaudačných rozhodnutí - povolení užívať objekty stavby, geodetických pác, inžinieringu, dodávateľskej dokumentácie, nevyhnutnej pre realizáciu stavby, DSRS, všetkých revízií a funkčných skúšok, komplexných skúšok, MPV, prev. a manipiulačných poriadkov, súvisiace poplatky, náklady na odstránenia vád a nedorobkov, ako aj súčinnosť zhotoviteľa pri zaradení diela do majetku.
Do ceny diela je potrebné započítať aj náklady na prípadne opatrenia súvisiace s ochranou existujúcich sietí, komunikácií alebo stavieb.
Súčasťou jednotkových cien sú aj dodatočné náklady súvisiace s výstavbou v zimnom období, priebežné upratanie staveniska, likvidácia odpadov, dočasné dopravné obmedzenia, úprava susedných parciel dotknutých stavbou, údržba a čistenie využívaných komunikácií, prípadne inžinierskych sietí v prípade ich poškodenia v súvislosti so stavbou, atď.
Hlavný objekt SO 02.2 bude potrebné pred zahájením prác vypratať a vybrané miestnosti dezinfikovať. Výkaz výmer pre ocenenie je spracovaný na výmery v čase spracovania PD.
S ohľadom na súčasný stav hlavného objektu stavby, stupeň degradácie a navrhované projektové riešenie, všetky demontáže, vrátane zti, plynových a elektroinštalácií budú realizované v rámci búracích prác, ak nie sú samostatne špecifikované v objektoch stavby, resp. ich častiach.
Uchádzač je povinný v procese prípravy ponuky absolvovať podrobnú obhliadku budúceho staveniska, najmä hlavné objekty stavby (SO 02.2) a ich stav v čase spracovania ponuky. Počas realizácie totižto bude nutné priebežne sledovať množstvá odstraňovaných konštrukcií a materiálov, nakoľko postupujúcou devastáciou a degradáciou sa očakáva, že dôjde k zmene výmer skutočne realizovaných prác v časti odstraňovaných konštrukcií, rozvodov a kabeláže, oproti projektovanému stavu ( úbytok z dôvodu krádeže, resp. vandalizmu, príp. iné).
Štruktútovaná kabeláž je riešená v rámci SO 02.2 Elektroinštalácie- štruktúrovaná kabeláž.
Súčasťou zhotovenia diela sú tiež akékoľvek prvky, zariadenia, práce a pomocné materiály, nešpecifikované v tomto výkaze výmer samostatne, ktoré sú ale nevyhnutne potrebné na dodanie, inštaláciu, dokončenie a prevádzkovanie diela, ktoré sa vykonalo riadne a je plne funkčný a je v súlade so zákonmi a predpismi platnými v SR a uchádzač ich zohľadní v predkladanej ponukovej cene. Výmery sú vyčíslené bez stratného. Stratné je potrebné premietnuť do j.c. , ak nie je v objekte, resp. jeho časti zvášť vyšpecifikované.
K oceneniu profesijných častí diela sú uvedené v príslušných objektoch doplňujúce poznámky, ktoré uchádzač zohľadní v cene.
Predmet zákazky v celom rozsahu je opísaný tak, aby bol presne a zrozumiteľne špecifikovaný. Pre tento účel sa vyskytujú aj konkrétne názvy typov výrobkov, technologických zariadení konkrétnych výrobcov. V prípade kde sa technické požiadavky predmetu zákazky odvolávajú na konkrétneho výrobcu, výrobný postup, obchodné označenie, patent, typ, oblasť alebo požiadavky predmetu zákazky odvolávajú na konkrétneho výrobcu, výrobný postup, obchodné označenie, patent, typ, oblasť alebo miesto pôvodu atď., resp. ak niektorý z použitých parametrov, alebo rozpätie parametrov identifikuje konkrétneho výrobcu, výrobný postup, obchodné označenie, patent, typ, oblasť alebo miesto pôvodu alebo výroby atď. , uvedené nezaväzuje použitie tohoktorého typu, konkrétneho výrobcu, je len na priblíženie vlastností výrobku, materiálu, tech. zariadenia, rozhodujúcich vlastností, technických parametrov, príp. rozmerov a môže byť nahradené ekvivalentným plnením predmetu zákazky, spočívajúcom v odlišnom výrobku, materiály, zariadení iného výrobcu, resp. technickom riešení poskytujúcom rovnaký alebo lepší výsledok. Ekvivalentné plnenie predmetu zákazky musí spĺňať ten istý účel použitia a musia mať kvalitatívne rovnaké alebo lepšie vlastnosti a technické parametre ako je požadované pri pôvodnom predmete zákazky. Uvedené sa vzťahuje na všetky stanovené parametre.
Objekt SO 10.2 Vonkajší rozvod silnoprúdu bude realizovaný v zmysle vyjadrenia SSD, a.s. v dokladovej časti a nie je predmetom ocenenia.
POZNÁMKA
Nakoľko sa jedná o hľbkovú rekonštrukciu a modernizáciu, nie je vylúčené, že počas realizácie sa môžu vyskytnúť aj nepredvídané práce v čase spracovania PD a vtedajší technický stav objektov, resp. skrytých konštrukcií.
Pojem a obsah naviacprác ( nepredvídané práce) bude zadefinovaný v súťažných podkladoch.
Požiadavky na poistenie stavby počas realizácie stavby, prípadne iné špecifické požiadavky obstarávateľa budú zadefinované obstarávateľom v súťažných podladoch. Nie sú obsiahnuté v tomto výkaze výmer.

## Súhrnny list
Ocenovanie stavebných prác |  |  |  |  | I.2 Súhrnný list stavby - ponuková cena
| Názov stavby: |  |  | BBSK - NOVÉ VYUŽITIE AREÁLU BÝVALEJ SOŠ V BANSKEJ ŠTIAVNICI - 2. Nájomné byty |  |  |  | JKSO :
| Miesto stavby: |  |  | Špitálska 3, 969 01 Banská Štiavnica
| Odberateľ: |  |  | BANSKOBYSTRICKÝ SAMOSPRÁVNY KRAJ |  |  |  | IČO: | 37828100
| Adresa: |  |  | Námestie SNP 223 |  |  |  | DIČ: | 2021627333
974 01 Banská Bystrica
Rekapitulácia nákladov stavby v EUR
Por. | Hl. | Náklady na |  |  | Náklady investičnej výstavby |  |  | Náklady z | Celkové
č. |  |  |  |  | stavebná časť | technolog. časť | celkom | inv. prostried. | náklady
1 | A | Projektové a prieskumné práce |  |  | 0 | 0 | 0 | 0 | 0
2 | B | Prevádzkové súbory |  |  | 0 | 0 | 0 | 0 | 0
3 |  |  | z toho: | dodávky | 0 | 0 | 0 | 0 | 0
4 |  |  |  | montáž a dopl. náklady | 0 | 0 | 0 | 0 | 0
5 | C | Stavebné objekty |  |  | 0 | 0 | 0 | 0 | 0
6 |  |  | z toho: | základné náklady | 0 | 0 | 0 | 0 | 0
7 |  |  |  | HZS a dopl. náklady | 0 | 0 | 0 | 0 | 0
8 | D | Stroje, zariadenie, inventár |  |  | 0 | 0 | 0 | 0 | 0
9 | E | Umelecké diela |  |  | 0 | 0 | 0 | 0 | 0
10 | F | Vedľajšie náklady |  |  | 0 | 0 | 0 | 0 | 0
11 | G | Ostatné náklady |  |  | 0 | 0 | 0 | 0 | 0
12 | H | Rezerva |  |  | 0 | 0 | 0 | 0 | 0
13 | I | Ostatné investície |  |  | 0 | 0 | 0 | 0 | 0
14 | J | Nehmotný investičný majetok |  |  | 0 | 0 | 0 | 0 | 0
15 | K | Prevádzkové náklady |  |  | 0 | 0 | 0 | 0 | 0
16 | L | Kompletačná činnosť |  |  | 0 | 0 | 0 | 0 | 0
17 |  | Celkové náklady |  |  | 0 | 0 | 0 | 0 | 0
18 |  | DPH |  |  | 20% | z čiastky | 0 |  | 0
[5 empty] | 0% | z čiastky | 0 |  | 0
19 |  | Cena celkom s DPH | [6 empty] | 0
Projektant : |  |  |  |  | Uchádzač - zhotoviteľ : |  |  | Odberateľ:
|  |  |  | BANSKÉ PROJEKTY, s.r.o. |  |  |  |  | BANSKOBYSTRICKÝ SAMOSPRÁVNY KRAJ
Spracoval : |  |  |  | kolektív profesijných projektantov | Spracoval :
Adresa: |  |  |  |  | Adresa: |  |  | Adresa:
|  |  | Miletičova 23, 821 09 Bratislava |  |  | Miletičova 23, | 821 09 BRATISLAVA | Námestie SNP 23, | 974 01 Banská Bystrica
Aktualizácia ku dňu, c.ú : |  |  |  | 2023-01-09 | Dátum, c.ú : |  | 2023-01-09
IČO: |  |  |  | 31396828 | IČO: |  | 31396828 | IČO: | 37828100
DIČ: |  |  |  | 2020338001 | DIČ: |  | 2020338001 | DIČ: | 2021627333
Zodpovedný projektant stavby : |  |  |  |  | Predkladá :
2023-01-09 |  |  |  | Ing. Vlasta Martinická
Dátum |  |  |  | Pečiatka a podpis | Dátum |  | Pečiatka a podpis | Dátum | Pečiatka a podpis

## Zoznam - tlacivo (hidden)
Názov stavby, objektu, časti alebo PS | JKSO : | SO/PS | HSV |  | PSV |  | M-CE |  | Iné |  | ZRN |  | ORN | ZRN+ORN | NUS | IN | ON | Spolu bez DPH | DPH - 1.sadzba | DPH - 2.sadzba | Spolu s DPH | Prípočet - odpočet | Hl. A - Projektové a prieskumné práce |  |  | Hl. B - Prevádzkové súbory - dodávky |  |  | Hl. B - Prevádzkové súbory - montáž a dopl. náklady |  |  | Hl. C - Stavebné objekty - základné náklady |  |  | Hl. C - Stavebné objekty - HZS a dopl. náklady |  |  | Hl. D - Stroje, zariadenie, inventár |  |  | Hl. E - Umelecké diela |  |  | Hl. F - Vedľajšie náklady |  |  | Hl. G - Ostatné náklady |  |  | Hl. H - Rezerva |  |  | Hl. I - Ostatné investície |  |  | Hl. J - Nehmotný investičný majetok |  |  | Hl. K - Prevádzkové náklady |  |  | Hl. L - Kompletačná činnosť |  |  | DPH - 1.sadzba | DPH - 2.sadzba
|  |  | montáž | dodávka | montáž | dodávka | montáž | dodávka | montáž | dodávka | montáž | dodávka | [5 empty] | spolu |  |  | spolu |  | staveb.časť | technol. časť | náklady z IP | staveb.časť | technol. časť | náklady z IP | staveb.časť | technol. časť | náklady z IP | staveb.časť | technol. časť | náklady z IP | staveb.časť | technol. časť | náklady z IP | staveb.časť | technol. časť | náklady z IP | staveb.časť | technol. časť | náklady z IP | staveb.časť | technol. časť | náklady z IP | staveb.časť | technol. časť | náklady z IP | staveb.časť | technol. časť | náklady z IP | staveb.časť | technol. časť | náklady z IP | staveb.časť | technol. časť | náklady z IP | staveb.časť | technol. časť | náklady z IP | staveb.časť | technol. časť | náklady z IP | základ | základ
Stavba : BBSK - NOVÉ VYUŽITIE AREÁLU BÝVALEJ SOŠ V BANSKEJ ŠTIAVNICI 2. Nájomné byty |  | S | 0 | 0 | 0 | 0 | 0 | 0 | 0 | 0 | 0 | 0 | 0 | 0 | 0 | 0 | 0 | 0 | 0 | 0 | 0 | 0 | [42 empty] | 0 | 0
....Objekt : SO 02.2 Nájomné byty |  | S | 0 | 0 | 0 | 0 | 0 | 0 | 0 | 0 | 0 | 0 | 0 | 0 | 0 | 0 | 0 | 0 | 0 | 0 | 0 | 0 | [42 empty] | 0 | 0
........Časť : 3. Zdravotechnika fasáda |  | S | 0 | 0 | 1 | 0 | 0 | 0 | 0 | 0 | 1 | 0 | 0 | 1 | 0 | 0 | 0 | 1 | 0.2 | 0 | 1.2 | 0 | [9 empty] | 1 | [32 empty] | 1 | 0
........Časť : 3. Zdravotechnika ostatné |  | S | 0 | 0 | 1 | 0 | 0 | 0 | 0 | 0 | 1 | 0 | 0 | 1 | 0 | 0 | 0 | 1 | 0.2 | 0 | 1.2 | 0 | [9 empty] | 1 | [32 empty] | 1 | 0
........Časť : 3. Zdravotechnika strecha |  | S | 0 | 0 | 1 | 0 | 0 | 0 | 0 | 0 | 1 | 0 | 0 | 1 | 0 | 0 | 0 | 1 | 0.2 | 0 | 1.2 | 0 | [9 empty] | 1 | [32 empty] | 1 | 0
........Časť : 4. Vykurovanie fasáda |  | S | 0 | 0 | 1 | 0 | 0 | 0 | 0 | 0 | 1 | 0 | 0 | 1 | 0 | 0 | 0 | 1 | 0.2 | 0 | 1.2 | 0 | [9 empty] | 1 | [32 empty] | 1 | 0
........Časť : 4. Vykurovanie ostatné |  | S | 0 | 0 | 1 | 0 | 0 | 0 | 0 | 0 | 1 | 0 | 0 | 1 | 0 | 0 | 0 | 1 | 0.2 | 0 | 1.2 | 0 | [9 empty] | 1 | [32 empty] | 1 | 0
........Časť : 4. Vykurovanie strecha |  | S | 0 | 0 | 1 | 0 | 0 | 0 | 0 | 0 | 1 | 0 | 0 | 1 | 0 | 0 | 0 | 1 | 0.2 | 0 | 1.2 | 0 | [9 empty] | 1 | [32 empty] | 1 | 0
........Časť : 5. Kotolňa |  | S | 0 | 0 | 1 | 0 | 0 | 0 | 0 | 0 | 1 | 0 | 0 | 1 | 0 | 0 | 0 | 1 | 0.2 | 0 | 1.2 | 0 | [9 empty] | 1 | [32 empty] | 1 | 0
........Časť : 6. Vzduchotechnika fasáda |  | S | 0 | 0 | 0 | 0 | 1 | 0 | 0 | 0 | 1 | 0 | 0 | 1 | 0 | 0 | 0 | 1 | 0.2 | 0 | 1.2 | 0 | [9 empty] | 1 | [32 empty] | 1 | 0
........Časť : 6. Vzduchotechnika ostatné |  | S | 0 | 0 | 0 | 0 | 1 | 0 | 0 | 0 | 1 | 0 | 0 | 1 | 0 | 0 | 0 | 1 | 0.2 | 0 | 1.2 | 0 | [9 empty] | 1 | [32 empty] | 1 | 0
........Časť : 6. Vzduchotechnika strecha |  | S | 0 | 0 | 0 | 0 | 1 | 0 | 0 | 0 | 1 | 0 | 0 | 1 | 0 | 0 | 0 | 1 | 0.2 | 0 | 1.2 | 0 | [9 empty] | 1 | [32 empty] | 1 | 0
........Časť : 7. Plynoinštalácia fasáda |  | S | 0 | 0 | 1 | 0 | 0 | 0 | 0 | 0 | 1 | 0 | 0 | 1 | 0 | 0 | 0 | 1 | 0.2 | 0 | 1.2 | 0 | [9 empty] | 1 | [32 empty] | 1 | 0
........Časť : 7. Plynoinštalácia ostatné |  | S | 0 | 0 | 1 | 0 | 0 | 0 | 0 | 0 | 1 | 0 | 0 | 1 | 0 | 0 | 0 | 1 | 0.2 | 0 | 1.2 | 0 | [9 empty] | 1 | [32 empty] | 1 | 0
........Časť : 7. Plynoinštalácia strecha |  | S | 0 | 0 | 1 | 0 | 0 | 0 | 0 | 0 | 1 | 0 | 0 | 1 | 0 | 0 | 0 | 1 | 0.2 | 0 | 1.2 | 0 | [9 empty] | 1 | [32 empty] | 1 | 0
........Časť : 8. Elektroinštalácia a štrukturovaná kabeláž ostatné |  | S | 0 | 0 | 0 | 0 | 1 | 0 | 0 | 0 | 1 | 0 | 0 | 1 | 0 | 0 | 0 | 1 | 0.2 | 0 | 1.2 | 0 | [9 empty] | 1 | [32 empty] | 1 | 0
........Časť : 8. Elektroinštalácia a štrukturovaná kabeláž strecha |  | S | 0 | 0 | 0 | 0 | 1 | 0 | 0 | 0 | 1 | 0 | 0 | 1 | 0 | 0 | 0 | 1 | 0.2 | 0 | 1.2 | 0 | [9 empty] | 1 | [32 empty] | 1 | 0
........Časť : 8. Elektroinštalácia a štrukturovaná fasáda |  | S | 0 | 0 | 0 | 0 | 1 | 0 | 0 | 0 | 1 | 0 | 0 | 1 | 0 | 0 | 0 | 1 | 0.2 | 0 | 1.2 | 0 | [9 empty] | 1 | [32 empty] | 1 | 0
........Časť : 9. Výťah |  | S | 0 | 0 | 0 | 0 | 1 | 0 | 0 | 0 | 1 | 0 | 0 | 1 | 0 | 0 | 0 | 1 | 0.2 | 0 | 1.2 | 0 | [9 empty] | 1 | [32 empty] | 1 | 0
........Časť :10. Meranie a regulácia |  | S | 0 | 0 | 0 | 0 | 1 | 0 | 0 | 0 | 1 | 0 | 0 | 1 | 0 | 0 | 0 | 1 | 0.2 | 0 | 1.2 | 0 | [9 empty] | 1 | [32 empty] | 1 | 0
........Časť :11. Fotovoltaika ostatné |  | S | 0 | 0 | 0 | 0 | 1 | 0 | 0 | 0 | 1 | 0 | 0 | 1 | 0 | 0 | 0 | 1 | 0.2 | 0 | 1.2 | 0 | [9 empty] | 1 | [32 empty] | 1 | 0
........Časť :11. Fotovoltaika strecha |  | S | 0 | 0 | 0 | 0 | 1 | 0 | 0 | 0 | 1 | 0 | 0 | 1 | 0 | 0 | 0 | 1 | 0.2 | 0 | 1.2 | 0 | [9 empty] | 1 | [32 empty] | 1 | 0
....Objekt : SO 05.2 Cesty a spevnené plochy |  | S | 0.81 | 0 | 0 | 0 | 0 | 0 | 0 | 0 | 0.81 | 0 | 0 | 0.81 | 0 | 0 | 0 | 0.81 | 0.16 | 0 | 0.97 | 0 | [9 empty] | 0.81 | [32 empty] | 0.81 | 0
....Objekt : SO 06.2 Vodovodná prípojka |  | S | 0 | 0 | 1 | 0 | 0 | 0 | 0 | 0 | 1 | 0 | 0 | 1 | 0 | 0 | 0 | 1 | 0.2 | 0 | 1.2 | 0 | [9 empty] | 1 | [32 empty] | 1 | 0
....Objekt : SO 07.2 Kanalizačná prípojka |  | S | 0 | 0 | 1 | 0 | 0 | 0 | 0 | 0 | 1 | 0 | 0 | 1 | 0 | 0 | 0 | 1 | 0.2 | 0 | 1.2 | 0 | [9 empty] | 1 | [32 empty] | 1 | 0
....Objekt : SO 08.2 Plynová prípojka |  | S | 0 | 0 | 1 | 0 | 0 | 0 | 0 | 0 | 1 | 0 | 0 | 1 | 0 | 0 | 0 | 1 | 0.2 | 0 | 1.2 | 0 | [9 empty] | 1 | [32 empty] | 1 | 0
....Objekt : SO 09.2 Elektrická prípojka |  | S | 0 | 0 | 0 | 0 | 1 | 0 | 0 | 0 | 1 | 0 | 0 | 1 | 0 | 0 | 0 | 1 | 0.2 | 0 | 1.2 | 0 | [9 empty] | 1 | [32 empty] | 1 | 0
....Objekt : SO 10.2 Vonkajší rozvod silnoprúdu |  | S | 0 | 0 | 0 | 0 | 1 | 0 | 0 | 0 | 1 | 0 | 0 | 1 | 0 | 0 | 0 | 1 | 0.2 | 0 | 1.2 | 0 | [9 empty] | 1 | [32 empty] | 1 | 0
....Objekt : SO 11.2 Vonkajšie osvetlenie |  | S | 0 | 0 | 0 | 0 | 1 | 0 | 0 | 0 | 1 | 0 | 0 | 1 | 0 | 0 | 0 | 1 | 0.2 | 0 | 1.2 | 0 | [9 empty] | 1 | [32 empty] | 1 | 0
....Objekt : SO 12.2 Terénne a sadové úpravy |  | S | 117.1 | 0 | 0 | 0 | 0 | 0 | 0 | 0 | 117.1 | 0 | 0 | 117.1 | 0 | 0 | 0 | 117.1 | 23.42 | 0 | 140.52 | 0 | [9 empty] | 117.1 | [32 empty] | 117.1 | 0
....Objekt : SO 13.2 Vonkajší rozvod slaboprúdu |  | S | 0 | 0 | 0 | 0 | 1 | 0 | 0 | 0 | 1 | 0 | 0 | 1 | 0 | 0 | 0 | 1 | 0.2 | 0 | 1.2 | 0 | [9 empty] | 1 | [32 empty] | 1 | 0
....Objekt : SO 14.2 Oplotenie |  | S | 17594.98 | 0 | 2740.24 | 13582.61 | 0 | 0 | 0 | 0 | 20335.22 | 13582.61 | 0 | 33917.83 | 0 | 0 | 0 | 33917.83 | 6783.57 | 0 | 40701.4 | 0 | [9 empty] | 33917.83 | [32 empty] | 33917.83 | 0
....Objekt : SO 16.2 Drobná architektúra |  | S | 6482 | 21132.84 | 1340.64 | 0 | 0 | 0 | 0 | 0 | 7822.64 | 21132.84 | 0 | 28955.48 | 0 | 0 | 0 | 28955.48 | 5791.1 | 0 | 34746.58 | 0 | [9 empty] | 28955.48 | [32 empty] | 28955.48 | 0
....Objekt : SO 17.2 Prístrešok |  | S | 3238.28 | 979.08 | 6470.73 | 9675.28 | 0 | 0 | 0 | 0 | 9709.01 | 10654.36 | 0 | 20363.37 | 0 | 0 | 0 | 20363.37 | 4072.67 | 0 | 24436.04 | 0 | [9 empty] | 20363.37 | [32 empty] | 20363.37 | 0
Spolu: |  |  | 27433.17 | 22111.92 | 10564.61 | 23257.89 | 14 | 0 | 0 | 0 | 38011.78 | 45369.81 | 0 | 83381.59 | 0 | 0 | 0 | 83381.59 | 16676.32 | 0 | 100057.91 | 0 | 0 | 0 | 0 | 0 | 0 | 0 | 0 | 0 | 0 | 83381.59 | 0 | 0 | 0 | 0 | 0 | 0 | 0 | 0 | 0 | 0 | 0 | 0 | 0 | 0 | 0 | 0 | 0 | 0 | 0 | 0 | 0 | 0 | 0 | 0 | 0 | 0 | 0 | 0 | 0 | 0 | 0 | 0 | 83381.59 | 0
Note on C1: Údaj v tomto stĺpci: S - stavebný objekt P - prevádzkový súbor

## PREPOčTY SFRB (hidden)
„DOMOV MÁRIE B ŠTIAVNICA - NOVÉ VYUŽITIE AREÁLU BÝVALEJ SOŠ NA UL ŠPITÁLSKEJ V B ŠTIAVNICI – PD“
II NÁJOMNÉ BYTY
cú k 01/2021
SKLADBA ROZPOCTU a VV - projektové riešenie na ENERGETICKÁ TRIEDA " A0"
Obostavaný priestor (OP)
Zastavaná plocha (ZP)
|  |  | NÁKLAD NA BYT | PREP. NÁKLAD NA M3 OP
|  |  | priemer | PREP. NÁKLAD NA M2 ZP/ bm prípojky
I | NÁJOMNÉ BYTY - STAVBA | Cena v eur bez DPH | Cena v eur bez DPH
SO 02.2 | Nájomné byty - ZP 500,50 m2, OP 6996,5 m3 | 0 | 0 | 0
| PREP. NÁKLAD NA M2 ZP 500,50 m2 |  | 0
SO 05.2 | Cesty a spevnené plochy - 929,20 m2 | 67087.85 |  | 72.1996
SO 06.2 | Vodovodná prípojka | 13783.25
SO 07.2 | Kanalizačná prípojka | 73945.17
SO 08.2 | Plynová prípojka | 4736.25
SO 09.2 | Elektrická prípojka | 4555.05
SO 10.2 | Vonkajší rozvod silnoprúdu | 3157.24
SO 11.2 | Vonkajšie osvetlenie | 22590.15
SO 12.2 | Terénne a sadové úpravy | 7138.75
SO 13.2 | Vonkajší rozvod slaboprúdu - TELECOM káble zdarma | 1031.96
SO 14.2 | Oplotenie - 184 bm | 25360.25 |  | 137.8274
SO 15.2 | Búracie práce
SO 16.2 | Drobná architektúra | 15552.43
1. | Stavebná - statika-OK
2. | zti
3. | Elektro
SO 17.2 | Prístrešky | 21295.08 | PREP. NÁKLAD NA 1 BYT
I. | STAVBA | 260233.43 | 9638.2752
PREP. NÁKLAD NA 1 BYT
II. | Interiér - Nájomné byty int.+montáž, súčasť stavby | 53176.5 | 1969.5
Nájomné byty int.+montáž
| PREPOCET CELKOVÝCH NÁKLADOV AREÁLU NÁJ. BYTOV : |  | NÁKLAD NA 1 BYT | NÁKLAD na m2 ZP SO 02.2
I.+II. | STAVBA A STAV. INTERIÉR CELKOM | 313409.93 | 11607.7752 | 626.1937
NÁKLAD na m3 OP SO 02.2
80% obstarávacieho nákladu, od 1. 2.2022 najviac 1 210 € na 1 m2 podlahovej plochy bytu |  |  |  | 44.7952
100% obstarávacieho nákladu, od 1. 2.2022 najviac 1 500 € na 1 m2 podlahovej plochy bytu (ak je
Podlahová plocha bytu:
Jedná sa o súčet podlahových plôch obytných miestností, a miestností príslušenstva bytu bez lodžií, balkónov a terás.
| 1np-PP | Podlahová plocha v m2 | 2np | 3np
| Nájomný dvojizbový byt A1-A3 | 38.51 | 38.51 | 38.51
| Nájomný dvojizbový byt B1-B3 | 35.08 | 35.08 | 35.08
| Nájomný dvojizbový byt C1-C3 | 41.36 | 41.36 | 41.36
| Nájomný dvojizbový byt D1-d3 | 34.62 | 34.62 | 34.62
| Nájomný dvojizbový byt E1-E3 | 30.23 | 30.23 | 30.23
| Nájomný jednoizbový byt F1-F3 | 25.05 | 25.05 | 25.05
| Nájomný dvojizbový byt G1-G3 | 31.25 | 31.25 | 31.25
| Nájomný dvojizbový byt H1-H3 | 58.28 | 58.28 | 58.28
| Nájomný jednoizbový byt I1-I3 | 37.8 | 37.8 | 37.8
|  | 332.18 | 332.18 | 332.18
1.-3. | Spolu podlahová plocha | 996.54 | m2
|  | Max. dotácia na SO 02.2 | Proj. RN na SO 02.2 | prepočet na 1 m2 PP | Rozdiel nevykryté- m2
A. | Max. príspevok pri 1210.- eur/m2 PP | 1205813.4 | 0 | 0 | -1200
B. | Max. príspevok pri 1500.- eur/m2 PP | 1494810 | 0 | 0 | -1500
C. | TECHNICKÁ VYBAVENOSŤ - MAX.- 12 000 eur / nb | Verejný vodovod a vodovodná prípojka - 1 400 eur na 1 nb | Verejná kanalizácia a kanalizačná prípojka- - 1 900 eur na´nb | Garáž ???? 2 ks stojisko 6000 | Odstavná plocha vybudovanú pri zariadení sociálnych služieb - 2 000 eur/nb
| 27 nájomných bytov max. | 37800 | 51300 | 12000 | 54000
1.-3. | Spolu MAX. |  |  |  | 155100
| priemer na nb |  |  |  | 5744.4444
|  |  | CELKOVÉ ROZP. NÁKLADY RN (I+II) |  | 313409.93
|  |  | A.+C | Max. príspevok pri 1210.- eur/m2 PP | 1360913.4
■ Max. 90% z obstarávacích nákladov (garážové stojisko) |  |  |  | NEKRYTÉ oproti RN | -1047503.47
■ Max. 75% z obstarávacích nákladov (ostatná technická vybavenosť)
■ Zároveň výška podpory nesmie presiahnuť stanovený max. limit: |  |  | CELKOVÉ ROZP. NÁKLADY RN (I+II) |  | 0
|  |  | B.+C. | Max. príspevok pri 1500.- eur/m2 PP | 1494810
|  |  |  | NEKRYTÉ OPROTI RN | -1181400.07
■ Verejný vodovod a prípojka - od 1. 2.2022 najviac 1 400€/ 1 nájomný byt
■ Verejná kanalizácia a prípojka - od 1. 2.2022 najviac 1 900€/ 1 nájomný byt
■ Čistička odpadových vôd - od 1. 2.2022 najviac 22 000€/ 1 ČOV |  | NEMÁME | PRI FINANCOVANÍ Z IROPU
■ Miestna komunikácia - od 1. 2.2022 najviac 2 000€/ 1 nájomný byt |  | NEMÁME | 95% | NENÁVRATNÝ PRÍSPEVOK : | 297739.4335
■ Garážové stojisko v bytovom dome - 6 000€/ 1 nájomný byt |  |  | 5% | SPOLUFINANCOVANIE | 15670.4965
■ Odstavná plocha - od 1. 2.2022 najviac 2 000€/ 1 nájomný byt |  |  |  |  | 313409.93
Súhrnná výška podpory na celú TV nesmie presiahnuť 12 000 €/ 1 nájomný byt |  |  |  | RESP. +/- NEOPRÁVNENÉ NÁKLADY

## ORN- Všeobecné polozky_NB
Odberateľ: | BANSKOBYSTRICKÝ SAMOSPRÁVNY KRAJ, Námestie SNP 23, 974 01 Banská Bystrica |  |  |  |  | Spracoval: |  | Ing. Danka Kováčiková | V module | Hlavička1 | Mena | Hlavička2 | Obdobie | Počet des.miest | Formát
Projektant: | BANSKÉ PROJEKTY, s. r. o., Miletičova 23, 821 09 Bratislava |  |  |  |  | Dátum: |  | 2022-02-14 | Rozpočet | Prehľad rozpočtových nákladov v | EUR |  |  | 1 | 123.5
[9 empty] | VK | Prehľad kalkulovaných nákladov v | EUR |  |  | 3 | 123.457
Stavba : | BBSK - NOVÉ VYUŽITIE AREÁLU BÝVALEJ SOŠ V BANSKEJ ŠTIAVNICI - 2. Nájomné byty |  |  |  |  | Aktualizácia : |  | 2023-01-09 | VF | Súpis vykonaných prác a dodávok v | EUR | za obdobie | Mesiac 2011 | 4 | 123.4567
Objekt : | [19 empty] | N | 123.46
Celok : | I.3 OSTATNÉ NÁKLADY SPOJENÉ S REALIZÁCIOU STAVBY - VŠEOBECNÉ POLOŽKY, PONUKOVÁ CENA |  |  |  |  | JKSO : | [8 empty] | OP | Súpis plánovaných prác a dodávok v | EUR | za obdobie | Mesiac 2015 | N | 123.4567
Zhotoviteľ: | [5 empty] | Spracoval:
Dátum:
Por. | Kód | Kód položky | Popis položky, stavebného dielu, remesla, zariadenia | Množstvo | Merná | Cena bez DPH | DPH | Spolu
číslo | cen. |  | alebo ekvivalent rovnakých technických parametrov ako je v položke uvedený/é, výkaz-výmer | výmera | jednotka
[6 empty] | EUR | EUR | EUR
1. |  |  | ZARIADENIE STAVENISKA, MECHANIZÁCIA
1. |  | 100001 | Zariadenie, prevádza a odstránenie zariadenia staveniska, vrátane vybavenia pre zhotovenie diela, mechanizácie, elektrocentrály, premostení,..... a pod. | 1 | kpl |  | 0 | 0 | [13 empty] | 0
2. |  | 100002 | Priebežné čistenie využívaných plôch areálu, chodníka a prístupových komunikácií počas stavebných prác | 1 | kpl |  | 0 | 0
kpl
2. |  |  | KOORDINÁCIA PD + BOZP vyplývajúca z ustanovenia nariadenia vlády SR č.396/2006 Z.z. - projektant + technik BOZP
1. |  | 100003 | Koordinácia PD + BOZP vyplývajúca z ustanovenia nariadenia vlády SR č.396/2006 Z.z. - projektant | 1 | kpl |  | 0 | 0
2. |  | 100003 | Koordinácia PD + BOZP vyplývajúca z ustanovenia nariadenia vlády SR č.396/2006 Z.z. - technik BOZP | 1 | kpl |  | 0 | 0
|  |  |  | 1 | kpl
2. |  |  | DOKUMENTÁCIA A PRÁCE ZHOTOVITEĽA PRED, POČAS REALIZÁCIE STAVBY A KU KOLAUDÁCII
1. |  | 100004 | Videodokumentácia, fotodokumentácia priestranstva dotknutého stavbou a komunikácií pred zahájením stavby | 1 | kpl |  | 0 | 0
2. |  | 100005 | Videodokumentácia, fotodokumentácia uloženia realizovaných inžinierských sietí a zabudovaných vedení pred zakrytím | 1 | kpl |  | 0 | 0
3. |  | 100006 | Videodokumentácia, fotodokumentácia uloženia priestranstva, stavieb a užívaných komunikácií po ukončení stavby | 1 | kpl |  | 0 | 0
4. |  | 100007 | Plán bezpečnosti a ochrany zdravia pri práci v zmysle Zákona 124/2006 a Nariadenia vlády SR 396/2006 Z.z. s dokladom o zaslaní prílohy č.1 na Inšpektorát práce - zhotoviteľ | 1 | kpl |  | 0 | 0
5. |  | 100008 | Plán ochrany životného prostredia-Havarijný plán zhotoviteľa stavby na nakladanie s odpami, vrátane jeho schválenia - 4 exempl.+ 1 x Digitálna forma a Dokumentácia pre udelenie súhlasu a zabezpečenie súhlasu s uložením tejto výkopovej zeminy a kameniva, príp, súhlasu s využitím odpadov na povrchovú úpravu terénu príslušného okresného úradu so sídlom kraja, a to podľa § 97 ods. 1 písm. v) alebo s) zákona o odpadoch | 1 | kpl |  | 0 | 0
6. |  | 100009 | POD dočasné DZ, TDZ a súvisiace iČ - odsúhlasenie OR DI PZ, určenie DZ,... | 1 | kpl |  | 0 | 0
7. |  | 100010 | PD pre zabratie verejného priestranstva pri realizácii pripojenia na IS, zabezpečenie pvolení, poplatok zazaujatie verejného priestranstva | 1 | kpl |  | 0 | 0
8. |  | 100011 | Prieskum odborne spôsobilou osobou z dôvodu posúdenia výskytu chránených živočíchov, ktorý písomne potvrdí resp. vylúči výskyt chránených druhov živočíchov na budove (napr. v škárach, a za dutinami na fasáde budovy, pod oplechovaním striech a pod.) | 1 | kpl |  | 0 | 0
9. |  | 100012 | Dodavateľská dokumentácia, príp. sondy odhaleného muriva, konštrukčná dokumentácia, príp. dielenská, vrátane posúdenia a schválenia TI SR a poplatkov, úradné skúšky, vrátane poplatkov - vid stanovisko TI SR v dokladovej časti (okrem skúšok uvedených v rozpočtoch objektov) | 1 | kpl |  | 0 | 0
10. |  | 100013 | Prevádzkové poriadky primerane charakteru objektov a vybavenia stavby, Plán užívania verejnej práce 4 x tlač+ digitálna forma | 1 | kpl |  | 0 | 0
11. |  | 100014 | Dokumentácia dokladaná dodavateľom ku kolaudačnému konaniu (doklady o vykonaných skúškach, certifikáty, atesty,... Stavebný denník, preberacie protokoly,...)- kompletácia 4 x tlač + digitálna forma.pdf | 1 | kpl |  | 0 | 0
3. |  |  | INŽINIERSKA ČINNOSŤ ZHOTOVITEĽA od zahájenia realizácie stavby do vydania kolaudačného rozhodnutia vrátane správnych poplatkov
1. |  | 100015 | Inžinierska činnosť zhotoviteľa pred zahájením stavby, oznámenia vastníkom pozemkov a susedných stavieb, dotknutým orgánom, organizáciám, IP,.., inžinierska činnosť - oznámenie o ukončení stavby dotknuým orgánom a organizáciám | 1 | kpl |  | 0 | 0
2. |  | 100016 | Inžinierska činnosť zhotoviteľa počas realizácie stavby, koordinácia, operatívne IČ | 1 | kpl |  | 0 | 0
3. |  | 100017 | Zabezpečenie právoplatných rozhodnutí o povolení užívať objekty stavby, vypracovanie spôsobu plnenia podmienok ZO SP, kompletácia a kontrola úplnosti obdržaných dokladov, vypracovanie žiadostí, účasť na konaní, dodanie opečiatkovanej dokumentácie SÚ | 1 | kpl |  | 0 | 0
3. |  |  | GEODETICKÉ PRÁCE A VYTÝČENIA SIETÍ PRE REALIZÁCIU STAVBY, GEODETICKÉ PRÁCE POČAS REALIZÁCIE STAVBY
1. |  | 100018 | Činnosť zodpovedného geodeta počas realizácie stavby, vrátane zabezpečenia vytýčenia IS správcami sietí a poplatkov v rozsahu a obsahu pre objekty stavby podľa PD, najmä: | 1 | kpl |  | 0 | 0
• vytýčenie IS správcammi sietí v kolíznych pásmach jestvujúcich inžinierskych sietí a umiestnených objektov stavby, vrátane poplatkov ich správcom, zameranie vytýčených IS (okrem prác zahrnutých v objektoch)
• vyhotovenie a protokolárne prevzatie bodov vytyčovacej siete
• vykonanie kontrolného merania terénu v dotknutých častiach pred začatím zemných prác,
• kontrola podkladov a výkresov podrobného vytýčenia stavebných objektov,
• vykonanie vytýčenia jednotlivých stavebných objektov v súlade s projektovou dokumentáciou v podrobnostiach podľa charakteru objektu,
• priebežné merania podľa potrieb stavby
• prípadné meranie a kvantifikácia geodeticky merateľných položiek vykonaných častí stavebných objektov pre potrebu fakturácie,
• meranie posunov a deformácií stavebných objektov, u ktorých to vyžaduje charakter objektu stavby, alebo predpisuje projektová dokumentácia,
• archivovanie meračských dokumentov, vytyčovacích výkresov, vytyčovacích protokolov a záznamov v geodetickom stavebnom denníku, resp. podľa pokynov Objednávateľa
6. |  |  | POREALIZAČNÁ DOKUMENTÁCIA, DOKUMENTÁCIA SKUTOČNÉHO VYHOTOVENIA
1. |  | 100019 | Geodetické zameranie skutočného stravu dotknutých objektov zrealizovaného diela 4 exempláre tlač +4 x digitálna forma edit+.pdf | 1 | kpl |  | 0 | 0
2. |  | 100020 | Projekt skutočného vyhotovenia objektov stavby 4 exempláre tlač + 4 x digitálna forma edit+.pdf | 1 | kpl |  | 0 | 0
|  |  |  | 1 | kpl
7. |  |  | DOKUMENTÁCIA PRE MAJETKOPRÁVNE VYSPORIADANIE
1. |  | 100021 | Geometrické plány, overenie a zápis do katastra nehnuteľností novobudovaných, resp. zmenených objektov, objektov, na ktoré sa vzťahuje zriadenie vecného bremena, vrátane správnych poplatkov, prípadné pridelenie súpisného čísla novobudovaných objektov a zápis do KN | 1 | kpl |  | 0 | 0
2. |  | 100022 | Dokumentácia pre zriadenie vecných bremien - znalecké posudky pre zápis do KN | 1 | kpl |  | 0 | 0
2. |  | 100023 | Poskytnutie podkladov a súčinnosti investorovi pri vypracovanie podkladov pre zaradenie stavby do HIM | 1 | kpl |  | 0 | 0
Spolu: | [5 empty] | 0 | 0 | 0

## REKAPITULACIA_NB
Odberateľ: | BANSKOBYSTRICKÝ SAMOSPRÁVNY KRAJ, Námestie SNP 23, 974 01 Banská Bystrica | [8 empty] | Zostavil: |  |  | Ing. Milada Henkeľová | [5 empty] | Odberateľ: | 0
Projektant: | BANSKÉ PROJEKTY, s. r. o., Miletičova 23, 821 09 Bratislava | [8 empty] | Dátum: |  | 2022-02-14 | [6 empty] | Projektant: | 0
Stavba : | BBSK - NOVÉ VYUŽITIE AREÁLU BÝVALEJ SOŠ V BANSKEJ ŠTIAVNICI - 2. Nájomné byty | [8 empty] | Aktualizácia: |  | 2023-01-23 | [6 empty] | Stavba : | BBSK - NOVÉ VYUŽITIE AREÁLU BÝVALEJ SOŠ V BANSKEJ ŠTIAVNICI - 2. Nájomné byty
Zhotoviteľ: | [9 empty] | Zostavil:
Dátum:
| I.4 REKAPITULÁCIA ROZPOČTOVÝCH NÁKLADOV - PONUKOVÁ CENA PODĽA OBJEKTOV A ČASTÍ | [17 empty] | Celok :
Súhrnný list stavby - prehľad podzákaziek ( objektov, častí ) |  | ZRN | ORN | ZRN+ORN | NUS | IN | ON | Spolu bez DPH | DPH - 1.sadzba | DPH - 2.sadzba | Spolu s DPH |  | Typ | [6 empty] | REKAPITULÁCIA NÁKLADOV NA ZATEPLENIE - AKTUALIZÁCIA
Názov stavby, objektu, časti |  | EUR | EUR | EUR | EUR | EUR | EUR | EUR | EUR | EUR | EUR
OSTATNÉ NÁKLADY SPOJENÉ S REALIZÁCIOU STAVBY (Všeobecné položky) | [6 empty] | 0 | 0 | 0 |  | 0 |  | R
OBJEKTY STAVBY
Objekt : SO 02.2 Nájomné byty |  | 0 | 0 | 0 | 0 | 0 | 0 | 0 | 0 | 0 | 0 |  | R |  |  |  | 0
Časť : 2 Stavebná |  | 0 | 0 | 0 | 0 | 0 | 0 | 0 | 0 | 0 | 0 |  | R | 0 | 0 | 0 | 0 | 0
Časť : 2 Stavebná - zateplenie obvodového plášťa |  | 0 | 0 | 0 | 0 | 0 | 0 | 0 | 0 | 0 | 0 |  | R | 0 | 0 |  |  | 0
Časť : 2 Stavebná - výmena výplňových konštrukcií |  | 0 | 0 | 0 | 0 | 0 | 0 | 0 | 0 | 0 | 0 |  | R | 0 | 0 |  |  | 0
Časť : 2 Stavebná - strecha |  | 0 | 0 | 0 | 0 | 0 | 0 | 0 | 0 | 0 | 0 |  | R | 0 | 0 |  |  | 0
Časť : 2 Stavebná - ostatné |  | 0 | 0 | 0 | 0 | 0 | 0 | 0 | 0 | 0 | 0 |  | R | 0 | 0 |  |  | 0
Časť : 3 Zdravotechnika |  | 0 | 0 | 0 | 0 | 0 | 0 | 0 | 0 | 0 | 0 |  | R | 0 | 0 | 0 | 0 | 0
Časť : 3 Zdravotechnika - fasáda |  | 0 | 0 | 0 | 0 | 0 | 0 | 0 | 0 | 0 | 0 |  | R | 0 | 0
Časť : 3 Zdravotechnika - strecha |  | 0 | 0 | 0 | 0 | 0 | 0 | 0 | 0 | 0 | 0 |  | R | 0 | 0
Časť : 3 Zdravotechnika - ostatné |  | 0 | 0 | 0 | 0 | 0 | 0 | 0 | 0 | 0 | 0 |  | R | 0 | 0
Časť : 4 Vykurovanie |  | 0 | 0 | 0 | 0 | 0 | 0 | 0 | 0 | 0 | 0 |  | R | 0 | 0 | 0 | 0 | 0
Časť : 5 Kotolňa |  | 0 | 0 | 0 | 0 | 0 | 0 | 0 | 0 | 0 | 0 |  | R | 0 | 0 | 0 | 0 | 0
Časť : 5 Kotolňa - fasáda |  | 0 | 0 | 0 | 0 | 0 | 0 | 0 | 0 | 0 | 0 |  | R | 0 | 0
Časť : 5 Kotolňa - strecha |  | 0 | 0 | 0 | 0 | 0 | 0 | 0 | 0 | 0 | 0 |  | R | 0 | 0
Časť : 5 Kotolňa - ostatné |  | 0 | 0 | 0 | 0 | 0 | 0 | 0 | 0 | 0 | 0 |  | R | 0 | 0
Časť : 6 Vzduchotechnika |  | 0 | 0 | 0 | 0 | 0 | 0 | 0 | 0 | 0 | 0 |  | R | 0 | 0 | 0 | 0 | 0
Časť : 6 Vzduchotechnika - fasáda |  | 0 | 0 | 0 | 0 | 0 | 0 | 0 | 0 | 0 | 0 |  | R | 0 | 0
Časť : 6 Vzduchotechnika - strecha |  | 0 | 0 | 0 | 0 | 0 | 0 | 0 | 0 | 0 | 0 |  | R | 0 | 0
Časť : 6 Vzduchotechnika - ostatné |  | 0 | 0 | 0 | 0 | 0 | 0 | 0 | 0 | 0 | 0 |  | R | 0 | 0
Časť : 7 Plynoinštalácie |  | 0 | 0 | 0 | 0 | 0 | 0 | 0 | 0 | 0 | 0 |  | R | 0 | 0 | 0 | 0 | 0
Časť : 7 Plynoinštalácie - fasáda |  | 0 | 0 | 0 | 0 | 0 | 0 | 0 | 0 | 0 | 0 |  | R | 0 | 0
Časť : 7 Plynoinštalácie - ostatné |  | 0 | 0 | 0 | 0 | 0 | 0 | 0 | 0 | 0 | 0 |  | R | 0 | 0
[13 empty] | R | #REF! | #REF!
Časť : 8 Elektroinštalácia a štrukturovaná kabeláž |  | 0 | 0 | 0 | 0 | 0 | 0 | 0 | 0 | 0 | 0 |  | R | 0 | 0 | 0 | 0 | 0
Časť : 8 Elektroinštalácia a štrukturovaná - fasáda |  | 0 | 0 | 0 | 0 | 0 | 0 | 0 | 0 | 0 | 0 |  | R | 0 | 0
Časť : 8 Elektroinštalácia a štrukturovaná kabeláž - strecha |  | 0 | 0 | 0 | 0 | 0 | 0 | 0 | 0 | 0 | 0 |  | R | 0 | 0
Časť : 8 Elektroinštalácia a štrukturovaná kabeláž - ostatné |  | 0 | 0 | 0 | 0 | 0 | 0 | 0 | 0 | 0 | 0 |  | R | 0 | 0
Časť : 9 Výťah |  | 0 | 0 | 0 | 0 | 0 | 0 | 0 | 0 | 0 | 0 |  | R | 0 | 0 | 0 | 0 | 0
Časť :10 Meranie a regulácia |  | 0 | 0 | 0 | 0 | 0 | 0 | 0 | 0 | 0 | 0 |  | R | 0 | 0 | 0 | 0 | 0
Časť :11 Fotovoltaika |  | 0 | 0 | 0 | 0 | 0 | 0 | 0 | 0 | 0 | 0 |  | R | 0 | 0 | 0 | 0 | 0
Časť :11 Fotovoltaika - strecha |  | 0 | 0 | 0 | 0 | 0 | 0 | 0 | 0 | 0 | 0 |  | R | 0 | 0
Časť :11 Fotovoltaika - ostatné |  | 0 | 0 | 0 | 0 | 0 | 0 | 0 | 0 | 0 | 0 |  | R | 0 | 0
Časť :12 Kamerový systém |  | 0 | 0 | 0 | 0 | 0 | 0 | 0 | 0 | 0 | 0 |  |  | 0 | 0 | 0 | 0 | 0
Objekt : SO 05.2 Cesty a spevnené plochy |  | 0 | 0 | 0 | 0 | 0 | 0 | 0 | 0 | 0 | 0 |  | R | 0 | 0 | 0 | 0 | 0
Objekt : SO 06.2 Vodovodná prípojka |  | 0 | 0 | 0 | 0 | 0 | 0 | 0 | 0 | 0 | 0 |  | R | 0 | 0 | 0 | 0 | 0
Objekt : SO 07.2 Kanalizačná prípojka |  | 0 | 0 | 0 | 0 | 0 | 0 | 0 | 0 | 0 | 0 |  | R | 0 | 0 | 0 | 0 | 0
Objekt : SO 08.2 Plynová prípojka |  | 0 | 0 | 0 | 0 | 0 | 0 | 0 | 0 | 0 | 0 |  | R | 0 | 0 | 0 | 0 | 0
Objekt : SO 09.2 Elektrická prípojka |  | 0 | 0 | 0 | 0 | 0 | 0 | 0 | 0 | 0 | 0 |  | R | 0 | 0 | 0 | 0 | 0
Objekt : SO 10.2 Vonkajší rozvod silnoprúdu - nie je predmetom ocenenia |  | 0 | 0 | 0 | 0 | 0 | 0 | 0 | 0 | 0 | 0 |  | R | 0 | 0 | 0 | 0 | 0
Objekt : SO 11.2 Vonkajšie osvetlenie |  | 0 | 0 | 0 | 0 | 0 | 0 | 0 | 0 | 0 | 0 |  | R | 0 | 0 | 0 | 0 | 0
Objekt : SO 1.2.2 Terénne a sadové úpravy |  | 0 | 0 | 0 | 0 | 0 | 0 | 0 | 0 | 0 | 0 |  | R | 0 | 0 | 0 | 0 | 0
Objekt : SO 13.2 Vonkajší rozvod slaboprúdu |  | 0 | 0 | 0 | 0 | 0 | 0 | 0 | 0 | 0 | 0 |  | R | 0 | 0 | 0 | 0 | 0
Objekt : SO 14.2 Oplotenie |  | 0 | 0 | 0 | 0 | 0 | 0 | 0 | 0 | 0 | 0 |  | R | 0 | 0 | 0 | 0 | 0
Objekt : SO 16.2 Drobná architektúra |  | 0 | 0 | 0 | 0 | 0 | 0 | 0 | 0 | 0 | 0 |  | R | 0 | 0 | 0 | 0 | 0
Objekt : SO 17.2 Prístrešok |  | 0 | 0 | 0 | 0 | 0 | 0 | 0 | 0 | 0 | 0 |  | R | 0 | 0 | 0 | 0 | 0
Spolu objekty stavby : |  | 0 | 0 | 0 | 0 | 0 | 0 | 0 | 0 | 0 | 0 | [5 empty] | 0
SO 02.2 Nájomné byty - interiér |  | 0 | 0 | 0 | 0 | 0 | 0 | 0 | 0 | 0 | 0 | [5 empty] | 0
STAVBA CELKOM |  | 0 | 0 | 0 | 0 | 0 | 0 | 0 | 0 | 0 | 0 |  |  |  |  | 0 | 0
kontrola |  | 0 |  | 0 |  |  |  | 0 | 0 |  | 0 | [5 empty] | 0
0
STAVBA CELKOM, VRÁTANE OSTATNÝCH NÁKLADOV |  | 0 | 0 | 0 | 0 | 0 | 0 | 0 | 0 | 0 | 0 |  |  |  |  | 0 |  | 0
[15 empty] | 130.5 | 0 |  | 3391850

## PODROB_PREHLAD_RN_STAVBA
Odberateľ: |  | BANSKOBYSTRICKÝ SAMOSPRÁVNY KRAJ, Námestie SNP 23, 974 01 Banská Bystrica |  |  |  | Vypracoval: | [9 empty] | Zostavil : |  | Ing. Milada Henkeľová
Projektant: |  | BANSKÉ PROJEKTY, s. r. o., Miletičova 23, 821 09 Bratislava |  |  |  | Dátum: | [9 empty] | Dátum. |  | 2022-01-04
Stavba : |  | BBSK - NOVÉ VYUŽITIE AREÁLU BÝVALEJ SOŠ V BANSKEJ ŠTIAVNICI - 1. Zariadenie sociálnych služieb | [13 empty] | Aktualizácia: |  | 2023-01-23
Zhotoviteľ: | [15 empty] | Vypracoval: :
Dátum.
I.5 PODROBNÝ PREHĽAD ROZPOČTOVÝCH NÁKLADOV STAVBY - PONUKOVÁ CENA V SKLADBE PODĽA TRIEDNIKA STAVEBNÝCH KONŠTRUKCIÍ A PRÁC, OBJEKTOV A ICH ČASTÍ
Objekt č. | Časť | Názov objektu/časti | HSV |  | PSV |  | Mce |  | Iné |  | ZRN v eur | ORN | NUS | IN | ON | DPH 1.sadzba | DPH 2.sadzba | Spolu v eur |  | ZRN | DPH 1.sadzba | Spolu
|  |  | Vzorec | Vzorec | Vzorec | Vzorec | Vzorec | Vzorec | Vzorec | Vzorec | Vzorec | Vzorec | Edit ! | Edit ! | Edit ! | Edit ! | Edit !
|  |  | montáž | dodávka | montáž | dodávka | montáž | dodávka | montáž | dodávka | spolu |  |  |  |  | v eur | v eur | s DPH | 0 |  | #REF!
0
SO 02.2 |  | NÁJOMNÉ BYTY - celkom | 0 | 0 | 0 | 0 | 0 | 0 | 0 | 0 | 0 | 0 | 0 | 0 | 0 | 0 | 0 | 0
SO 02.2 | 1.2 | Časť stavebná - statika | 0 | 0 | 0 | 0 | 0 | 0 | 0 | 0 | 0 | 0 | 0 | 0 | 0 | 0 | 0 | 0 | 0 | 0 | Objekt : SO 022 Nájomné byty |  | k | 0
|  | 1 Sstavebná -zateplenie obvodového plášťa | 0 | 0 | 0 | 0 |  |  |  |  | 0 | 0 | 0 | 0 | 0 | 0 | 0 | 0 | 0 | 0 | Objekt : SO 022 Nájomné byty | Časť : 4 nb_zop |  | 0
|  | 1 Stavebná - výmena výpňových konštrukcií | 0 | 0 | 0 | 0 |  |  |  |  | 0 | 0 | 0 | 0 | 0 | 0 | 0 | 0 | 0 | 0 |  | Časť : 4 nb_vo |  | 0
|  | 1 Stavebná - zateplenie strechy | 0 | 0 | 0 | 0 |  |  |  |  | 0 | 0 | 0 | 0 | 0 | 0 | 0 | 0 | 0 | 0 |  | Časť : 4 nb_strecha |  | 0
|  | 1 Stavebná - ostatné | 0 | 0 | 0 | 0 |  |  |  |  | 0 | 0 | 0 | 0 | 0 | 0 | 0 | 0 | 0 | 0 |  | Časť : 4 nb_ostatne |  | 0
SO 02.2 | 3 | Časť zdravotechnika | 0 | 0 | 0 | 0 |  |  |  |  | 0 |  |  |  |  | 0 |  | 0 | 0 | 0 |  | Časť : 3 Zdravotechnika |  | 0
|  | 2 Zdravotechnika - fasáda | 0 | 0 | 0 | 0 |  |  |  |  | 0 | 0 | 0 | 0 | 0 | 0 | 0 | 0 | 0 | 0 |  | Časť : 3 Zdravotechnika fasáda |  | 0
|  | 2 Zdravotechnika - strecha | 0 | 0 | 0 | 0 |  |  |  |  | 0 | 0 | 0 | 0 | 0 | 0 | 0 | 0 | 0 | 0 |  | Časť : 3 Zdravotechnika strecha |  | 0
|  | 2 Zdravotechnika - ostatné | 0 | 0 | 0 | 0 |  |  |  |  | 0 | 0 | 0 | 0 | 0 | 0 | 0 | 0 | 0 | 0 |  | Časť : 3 Zdravotechnika ostatné |  | 0
SO 02.2 | 4 | Časť vykurovanie |  |  | 0 | 0 |  |  |  |  | 0 |  |  |  |  | 0 | 0 | 0 | 0 | 0 |  | Časť : 4 Vykurovanie |  | 0
SO 02.2 | 5 | Časť kotolňa | 0 | 0 | 0 | 0 | 0 | 0 | 0 | 0 | 0 | 0 | 0 | 0 | 0 | 0 | 0 | 0 | 0 | 0 |  | Časť : 5 Kotolňa |  | 0
|  | 4 Kotolňa - fasáda | 0 | 0 | 0 | 0 |  |  |  |  | 0 |  |  |  |  | 0 |  | 0 | 0 | 0 |  | Časť : 5 Kotolňa fasáda |  | 0
|  | 4 Kotolňa - strecha | 0 | 0 | 0 | 0 |  |  |  |  | 0 |  |  |  |  | 0 |  | 0 | 0 | 0 |  | Časť : 5 Kotolňa strecha |  | 0
|  | 4 Kotolňa - ostatné | 0 | 0 | 0 | 0 | 0 | 0 |  |  | 0 |  |  |  |  | 0 |  | 0 | 0 | 0 |  | Časť : 5 Kotolňa ostatné |  | 0
SO 02.2 | 6 | Časť vzduchotechnika |  |  |  |  | 0 | 0 |  |  | 0 | 0 | 0 | 0 | 0 | 0 | 0 | 0 | 0 | 0 |  | Časť : 6 Vzduchotechnika |  | 0
|  | 5 Vzduchotechnika - fasáda |  |  |  |  | 0 | 0 |  |  | 0 | 0 | 0 | 0 | 0 | 0 | 0 | 0 | 0 | 0 |  | Časť : 6 Vzduchotechnika fasáda |  | 0
|  | 5 Vzduchotechnika - strecha |  |  |  |  | 0 | 0 |  |  | 0 | 0 | 0 | 0 | 0 | 0 | 0 | 0 | 0 | 0 |  | Časť : 6 Vzduchotechnika strecha |  | 0
|  | 5 Vzduchotechnika - ostatné |  |  |  |  | 0 | 0 |  |  | 0 | 0 | 0 | 0 | 0 | 0 | 0 | 0 | 0 | 0 |  | Časť : 6 Vzduchotechnika ostatné |  | 0
SO 02.2 | 7 | Časť plynoinštalácie | 0 | 0 | 0 | 0 | 0 | 0 | 0 | 0 | 0 | 0 | 0 | 0 | 0 | 0 | 0 | 0 | 0 | 0 |  | Časť : 7 Plynoinštalácia |  | 0
|  | 6 Plynoinštalácie - fasáda | 0 | 0 | 0 | 0 |  |  |  |  | 0 |  | 0 | 0 | 0 | 0 | 0 | 0 | 0 | 0 |  | Časť : 7 Plynoinštalácia fasáda |  | 0
|  | 6 Plynoinštalácie - ostatné | 0 | 0 | 0 | 0 | 0 | 0 |  |  | 0 |  | 0 | 0 | 0 | 0 | 0 | 0 | 0 | 0 |  | Časť : 7 Plynoinštalácia ostatné |  | 0
SO 02.2 | 8 | Časť elektroinštalácia a štruktúrovaná kabeláž | 0 | 0 | 0 | 0 | 0 | 0 | 0 | 0 | 0 | 0 | 0 | 0 | 0 | 0 | 0 | 0 | 0 | 0 |  | Časť : 8 Elektroinštalácia a štrukturovaná kabeláž spolu |  | 0
|  | 7 Elektroinštalácia, štrukturovaná kabeláž - fasáda |  |  |  |  | 0 | 0 |  |  | 0 | 0 | 0 | 0 | 0 | 0 | 0 | 0 | 0 | 0 |  | Časť : 8 Elektroinštalácia a štrukturovaná fasáda |  | 0
|  | 7 Elektroinštalácia, štrukturovaná kabeláž - strecha |  |  |  |  | 0 | 0 |  |  | 0 | 0 | 0 | 0 | 0 | 0 | 0 | 0 | 0 | 0 |  | Časť : 8 Elektroinštalácia a štrukturovaná kabeláž strecha |  | 0
|  | 7 Elektroinštalácia, štrukturovaná kabeláž - ostatné | 0 | 0 | 0 | 0 | 0 | 0 |  |  | 0 | 0 | 0 | 0 | 0 | 0 | 0 | 0 | 0 | 0 |  | Časť : 8 Elektroinštalácia a štrukturovaná kabeláž ostatné |  | 0
SO 02.2 | 9 | Časť výťah | 0 | 0 | 0 | 0 | 0 | 0 | 0 | 0 | 0 | 0 | 0 | 0 | 0 | 0 | 0 | 0 | 0 | 0 |  | Časť : 9 Výťah |  | 0
SO 02.2 | 10 | Časť meranie a regulácia | 0 | 0 | 0 | 0 | 0 | 0 | 0 | 0 | 0 | 0 | 0 | 0 | 0 | 0 | 0 | 0 | 0 | 0 |  | Časť :10 Meranie a regulácia |  | 0
SO 02.2 | 11 | Časť fovoltaika | 0 | 0 | 0 | 0 | 0 | 0 | 0 | 0 | 0 | 0 | 0 | 0 | 0 | 0 | 0 | 0 | 0 | 0 |  |  |  | 0
|  | 11 Fotovoltaika - strecha | 0 | 0 | 0 | 0 | 0 | 0 |  |  | 0 | 0 | 0 | 0 | 0 | 0 | 0 | 0 | 0 | 0 |  | Časť :11 Fotovoltaika strecha |  | 0
|  | 11 Fotovoltaika - ostatné | 0 | 0 | 0 | 0 | 0 | 0 |  |  | 0 | 0 | 0 | 0 | 0 | 0 | 0 | 0 | 0 | 0 |  | Časť :11 Fotovoltaika ostatné |  | 0
SO 02.2 | 12 | Časť kamerový systém |  |  |  |  | 0 | 0 |  |  | 0 | 0 | 0 | 0 | 0 | 0 | 0 | 0 |  | 0 |  | Časť :12 Kamerový systém |  | 0
SO 05.2 |  | CESTY A SPEVNENÉ PLOCHY | 0 | 0 | 0 | 0 | 0 | 0 |  |  | 0 | 0 | 0 | 0 | 0 | 0 | 0 | 0 | 0 | 0 | Objekt : SO 052 Cesty a spevnené plochy |  |  | 0
SO 06.2 |  | VODOVODNÁ PRÍPOJKA | 0 | 0 | 0 | 0 | 0 | 0 | 0 | 0 | 0 | 0 | 0 | 0 | 0 | 0 | 0 | 0 | 0 | 0 | Objekt : SO 062 Vodovodná prípojka |  |  | 0
SO 07.2 |  | KANALIZAČNÁ PRÍPOJKA | 0 | 0 | 0 | 0 | 0 | 0 | 0 | 0 | 0 | 0 | 0 | 0 | 0 | 0 | 0 | 0 | 0 | 0 | Objekt : SO 072 Kanalizačná prípojka |  |  | 0
SO 08.2 |  | PLYNOVÁ PRÍPOJKA | 0 | 0 | 0 | 0 | 0 | 0 | 0 | 0 | 0 | 0 | 0 | 0 | 0 | 0 | 0 | 0 | 0 | 0 | Objekt : SO 082 Plynová prípojka |  |  | 0
SO 09.2 |  | ELEKTRICKÁ PRÍPOJKA | 0 | 0 | 0 | 0 | 0 | 0 | 0 | 0 | 0 | 0 | 0 | 0 | 0 | 0 | 0 | 0 | 0 | 0 | Objekt : SO 092 Elektrická prípojka |  |  | 0
SO 10.2 |  | VONKAJŠÍ ROZVOD SILNOPRÚDU- nie je predmetom ocenenia, bude realizované v zmysle vyjadrenia SSD, a.s. | 0 | 0 | 0 | 0 | 0 | 0 | 0 | 0 | 0 | 0 | 0 | 0 | 0 | 0 | 0 | 0 | 0 | 0 | Objekt : SO 10.2 Vonkajší rozvod silnoprúdu |  |  | 0
SO 11.2 |  | VONKAJŠIE OSVETLENIE | 0 | 0 | 0 | 0 | 0 | 0 | 0 | 0 | 0 | 0 | 0 | 0 | 0 | 0 | 0 | 0 | 0 | 0 | Objekt : SO 112 Vonkajšie osvetlenie |  |  | 0
SO 12.2 |  | TERÉNNE A SADOVÉ ÚPRAVY | 0 | 0 | 0 | 0 |  |  |  |  | 0 | 0 | 0 | 0 | 0 | 0 | 0 | 0 | 0 | 0 | Objekt : SO 122 Terénne a sadové úpravy |  |  | 0
SO 13.2 |  | VONKAJŠÍ ROZVOD SLABOPRÚDU | 0 | 0 | 0 | 0 | 0 | 0 | 0 | 0 | 0 | 0 | 0 | 0 | 0 | 0 | 0 | 0 | 0 | 0 | Objekt : SO 132 Vonkajší rozvod slaboprúdu |  |  | 0
SO 14.2 |  | OPLOTENIE | 0 | 0 | 0 | 0 | 0 | 0 | 0 | 0 | 0 | 0 | 0 | 0 | 0 | 0 | 0 | 0 | 0 | 0 | Objekt : SO 142 Oplotenie |  |  | 0
SO 16.2 |  | DROBNÁ ARCHITEKTÚRA | 0 | 0 | 0 | 0 | 0 | 0 | 0 | 0 | 0 | 0 | 0 | 0 | 0 | 0 | 0 | 0 | 0 | 0 | Objekt : SO 162 Drobná architektúra |  |  | 0
SO 17.2 |  | PRÍSTREŠKY | 0 | 0 | 0 | 0 | 0 | 0 | 0 | 0 | 0 | 0 | 0 | 0 | 0 | 0 | 0 | 0 | 0 | 0 | Objekt : SO 172 Prístrešok | SUMÁR |  | 0
| 1 | Stavebná časť | 0 | 0 | 0 | 0 | 0 | 0 | 0 | 0 | 0 | 0 | 0 | 0 | 0 | 0 | 0 | 0 | 0 | 0 | Objekt : SO 172 Prístrešok | STAVEBNÁ
| 2 | Časť zdravotechnika | 0 | 0 | 0 | 0 | 0 | 0 | 0 | 0 | 0 | 0 | 0 | 0 | 0 | 0 | 0 | 0 | 0 | 0 | Objekt : SO 172 Prístrešok | ZTI
| 3 | Časť elektro |  |  |  |  | 0 | 0 | 0 | 0 | 0 | 0 | 0 | 0 | 0 | 0 | 0 | 0 | 0 | 0 | Objekt : SO 172 Prístrešok | elektro
2. NB |  | STAVBA CELKOM BEZ ORN | 0 | 0 | 0 | 0 | 0 | 0 | 0 | 0 | 0 | 0 | 0 | 0 | 0 | 0 | 0 | 0
2. NB |  | ZABUDOVANÝ INTERIÉR CELKOM BEZ ORN | [6 empty] | 0 | 0 | 0 | 0 | 0 | 0 | 0 | 0 | 0 | 0
2. NB |  | STAVBA A ZABUDOVANÝ INTERIÉR BEZ ORN | 0 | 0 | 0 | 0 | 0 | 0 | 0 | 0 | 0 | 0 | 0 | 0 | 0 | 0 | 0 | 0
2. NB |  | STAVBA CELKOM VRÁTANE ORN | 0 | 0 | 0 | 0 | 0 | 0 | 0 | 0 | 0 | 0 | 0 | 0 | 0 | 0 | 0 | 0
[11 empty] | 0 |  |  |  |  | 0 |  | 0

## REKAPITULACIA_ZATEPLENIE
Odberateľ: |  | BANSKOBYSTRICKÝ SAMOSPRÁVNY KRAJ, Námestie SNP 23, 974 01 Banská Bystrica |  |  |  | Spracoval: |  | Ing. Danka Kováčiková | V module | Hlavička1 | Mena | Hlavička2 | Obdobie | Počet des.miest | Formát
Projektant: |  | BANSKÉ PROJEKTY, s. r. o., Miletičova 23, 821 09 Bratislava |  |  |  | Dátum: |  | 2022-02-14 | Rozpočet | Prehľad rozpočtových nákladov v | EUR |  |  | 1 | 123.5
[9 empty] | VK | Prehľad kalkulovaných nákladov v | EUR |  |  | 3 | 123.457
Stavba : |  | BBSK - NOVÉ VYUŽITIE AREÁLU BÝVALEJ SOŠ V BANSKEJ ŠTIAVNICI - 2. Nájomné byty |  |  |  | Aktualizácia : |  | 2023-01-23 | VF | Súpis vykonaných prác a dodávok v | EUR | za obdobie | Mesiac 2011 | 4 | 123.4567
Celok : | [13 empty] | OP | Súpis plánovaných prác a dodávok v | EUR | za obdobie | Mesiac 2015 | N | 123.4567
|  | I.6REKAPITULÁCIA NÁKLADOV - PONUKOVEJ CENY PODĽA OBJEKTOV A ČASTÍ V SKLADBE : ZATEPLENIE OBVODOVÉHO PLÁŠŤA, VÝMENA VÝPLŇOVÝCH KONŠTRUKCIÍ, ZATEPLENIE STRECHY, OSTATNÉ | [11 empty] | OP | Súpis plánovaných prác a dodávok v | EUR | za obdobie | Mesiac 2015 | N | 123.4567
Zhotoviteľ: | [5 empty] | Spracoval:
Dátum:
Por. | Kód | Označenie časti | Popis položky, stavebného dielu, remesla, zariadenia | Konštrukcie | Špecifikovaný | Cena bez DPH | DPH | Spolu
číslo | cen. | v rozpočte | alebo ekvivalent rovnakých technických parametrov ako je v položke uvedený/é, výkaz-výmer |  | materiál
[6 empty] | EUR | EUR | EUR | [12 empty] | Podlahová plocha bytu:
SO 02.2 |  |  | NÁJOMNÉ BYTY | 0 | 0 | 0 | 0 | 0 | [12 empty] | Jedná sa o súčet podlahových plôch obytných miestností, a miestností príslušenstva bytu bez lodžií, balkónov a terás.
|  | 2 | NB - stavebná časť | [18 empty] | 1np-PP | Podlahová plocha v m2 | 2np | 3np
|  | 02.1. | Stavebná - zateplenie obvodového plášťa (fasáda) | 0 | 0 | 0 | [15 empty] | Nájomný dvojizbový byt B1-B3 | 35.08 | 35.08 | 35.08
|  | 02.2. | Stavebná - výmena výplňových konštrukcií | 0 | 0 | 0 | [15 empty] | Nájomný dvojizbový byt C1-C3 | 41.36 | 41.36 | 41.36
|  | 02.3. | Stavebná - zateplenie strechy | 0 | 0 | 0 | [15 empty] | Nájomný dvojizbový byt A1-A3 | 38.51 | 38.51 | 38.51
|  | 02.4. | Stavebná - ostatné | 0 | 0 | 0
|  | 3 | NB - zdravotechnika
|  | 03.1. | ZdravotechnIka - zateplenie obvodového plášťa (fasáda) | 0 | 0 | 0 | [15 empty] | Nájomný dvojizbový byt E1-E3 | 30.23 | 30.23 | 30.23
|  | 03.2. | Zdravotechnika - zateplenie strechy | 0 | 0 | 0 | [15 empty] | Nájomný dvojizbový byt D1-d3 | 34.62 | 34.62 | 34.62
|  | 03.3. | Zdravotechnika - ostatné | 0 | 0 | 0
|  | 5 | NB - kotolňa
|  | 05.1. | Kotolňa - zateplenie obvodového plášťa (fasáda) | 0 | 0 | 0 | [15 empty] | Nájomný dvojizbový byt G1-G3 | 31.25 | 31.25 | 31.25
|  | 05.2. | Kotolňa - zateplenie strechy | 0 | 0 | 0
|  | 05.3. | Kotolňa - ostatné | 0 | 0 | 0
|  | 6 | NB - vzduchotechnika
|  | 06.1. | Vzduchotechnika - zateplenie obvodového plášťa (fasáda) | 0 | 0 | 0 | [15 empty] | Nájomný jednoizbový byt I1-I3 | 37.8 | 37.8 | 37.8
|  | 06.2. | Vzduchotechnika - zateplenie strechy | 0 | 0 | 0
|  | 06.3. | Vzduchotechnika - ostatné | 0 | 0 | 0
|  | 7 | NB - plynoinštalácie
|  | 07.1. | Plynoinštalácie - zateplenie obvodového plášťa (fasáda) | 0 | 0 | 0 | [16 empty] | 248.85 | 248.85 | 248.85
|  | 07.2. | Plynoinštalácie - ostatné | 0 | 0 | 0
|  | 8 | NB - elektroinštalácie
|  | 08.1. | Elektroinštalácia - zateplenie obvodového plášťa (fasáda) | 0 | 0 | 0
|  | 08.2. | Elektroinštalácia - zateplenie strechy | 0 | 0 | 0
|  | 08.3. | Elektroinštalácia a ŠK - ostatné | 0 | 0 | 0
|  | 9 | NB - fotovoltaika
|  | 11.1. | Fotovoltaika - strecha | 0 | 0 | 0
|  | 11.2. | Fotovoltaika - ostatné | 0 | 0 | 0
Z TOHO :
|  | OBVODOVÝ PLÁŠŤ - FASÁDA |  | 0 | 0 | 0 | 0 | 0
|  | 02.1. | Stavebná - zateplenie obvodového plášťa (fasáda) | 0 | 0 | 0
|  | 03.1. | Zdravotechnioka - zateplenie obvodového plášťa (fasáda) | 0 | 0 | 0
|  | 05.1. | Kotolňa - zateplenie obvodového plášťa (fasáda) | 0 | 0 | 0
|  | 06.1. | Vzduchotechnika - zateplenie obvodového plášťa (fasáda) | 0 | 0 | 0
|  | 07.1. | Plynoinštalácie - zateplenie obvodového plášťa (fasáda) | 0 | 0 | 0
|  | 08.1. | Elektroinštalácia - zateplenie obvodového plášťa (fasáda) | 0 | 0 | 0
|  | VÝMENA VÝPLŇOVÝCH KONŠTRUKCIÍ |  | 0 | 0 | 0 | 0 | 0
|  | 02.2. | Stavebná - výmena výplňových konštrukcií | 0 | 0 | 0
|  | STRECHA |  | 0 | 0 | 0 | 0 | 0
|  | 02.3. | Stavebná - zateplenie strechy | 0 | 0 | 0
|  | 03.2. | Zdravotechnika - zateplenie strechy | 0 | 0 | 0
|  | 05.2. | Kotolňa - zateplenie strechy | 0 | 0 | 0
|  | 06.2. | Vzduchotechnika - zateplenie strechy | 0 | 0 | 0
|  | 08.2. | Elektroinštalácia - zateplenie strechy | 0 | 0 | 0
|  | 11.1. | Fotovoltaika - strecha | 0 | 0 | 0
|  | OSTATNÉ |  | 0 | 0 | 0 | 0 | 0
|  | 02.4. | Stavebná - zateplenie obvodového plášťa (fasáda) | 0 | 0 | 0
|  | 03.3. | Zdravotechnika - ostatné | 0 | 0 | 0
|  | 05.3. | Kotolňa - ostatné | 0 | 0 | 0
|  | 06.3. | Vzduchotechnika - ostatné | 0 | 0 | 0
|  | 07.2. | Plynoinštalácie - ostatné | 0 | 0 | 0
|  | 08.3. | Elektroinštalácia a štruktúrovaná kabeláž - ostatné | 0 | 0 | 0
|  | 11.2. | Fotovoltaika - ostatné | 0 | 0 | 0
[6 empty] | 0 | 0 | 0
2. |  | 2023-02-05 | SO 05.2 Cesty a spevnené plochy | 0 | 0 | 0 | 0 | 0
|  |  |  | 0 | 0 | 0
3. |  | 2023-02-06 | SO 06.2 Vodovodná prípojka | 0 | 0 | 0 | 0 | 0
|  |  |  | 0 | 0 | 0
4. |  | 2023-02-07 | SO 07.2 - Kanalizačná prípojka | 0 | 113758.53 | 113758.53 | 22751.71 | 136510.24
|  |  |  | 0 | 113758.53 | 113758.53
5. |  | 2023-02-08 | SO 08.2 - Plynová prípojka | 0 | 0 | 0 | 0 | 0
|  |  |  | 0 | 0 | 0
6. |  | 2023-02-09 | SO 09.2 - Elektrická prípojka | 0 | 0 | 0 | 0 | 0
|  |  |  | 0 | 0 | 0
7. |  | 2023-02-10 | SO 10.2 Vonkajšia el. prípojka - BUDE REALIZOVANÁ V ZMYSLE VYJADRENIA SSD, a.s. SÚČASNE S NOVOU TFS | 0 | 0 | 0 | 0 | 0
8. |  | 2023-02-11 | SO 11.2 Vonkajšie osvetlenie | 0 | 0 | 0 | 0 | 0
|  |  |  | 0 | 0 | 0
9. |  | 2023-02-12 | SO 12.2 Terénne a sadové úpravy | 0 | 0 | 0 | 0 | 0
|  |  |  | 0 | 0 | 0
10. |  | 2023-02-13 | SO 13.2 Vonkajší rozvod slaboprúdu | 0 | 0 | 0 | 0 | 0
|  |  |  | 0 | 0 | 0
11. |  | 2023-02-14 | SO 14.2 Oplotenie | 0 | 0 | 0 | 0 | 0
|  |  |  | 0 | 0 | 0
12. |  | 2023-02-16 | SO 16.2 Drobná architektúra | 0 | 0 | 0 | 0 | 0
|  |  |  | 0 | 0 | 0
13 |  | 2023-02-17 | SO 17.2 Prístrešok | 0 | 0 | 0 | 0 | 0
|  |  |  | 0 | 0 | 0
|  |  | SPOLU | 0 | 113758.53 | 113758.53 | 22751.71 | 136510.24
[6 empty] | 113758.53 | 22751.71 | 136510.24

## II. TL OBJEKTY
I. STAVBA

## SO 02.2_NB_SPOLU
Ocenovanie stavebných prác | [5 empty] | Krycí list v EUR | [5 empty] | V module | Hlavička1 | Mena | Hlavička2 | Obdobie
Stavba : BBSK - |  | NOVÉ VYUŽITIE AREÁLU BÝVALEJ SOŠ V BANSKEJ ŠTIAVNICI - 2. Nájomné byty |  |  | Miesto: | Špitálska 3, 969 01 Banská Štiavnica |  | Rozpočet: |  | Zmluva č.: | 37/2020 | Rozpočet | Krycí list rozpočtu v | EUR
Objekt : |  | SO 02.2 Nájomné byty |  |  | JKSO : |  |  | Spracoval: |  | Ing. Danka Kováčiková a kol. profes. |  | Čerpanie | Krycí list splátky v | EUR | za obdobie | Mesiac 2011
Časť : | [7 empty] | Dňa: | 2022-01-14 | Aktualizácia : | 2023-01-09 | VK | Krycí list výrobnej kalkulácie v | EUR
Odberateľ: |  | BANSKOBYSTRICKÝ SAMOSPRÁVNY KRAJ, Námestie SNP 23, 974 01 Banská Bystrica | [5 empty] | IČO: | 37828100 | DIČ: | 2021627333 | VF | Krycí list splátky v | EUR | za obdobie | Mesiac 2011
Zhotoviteľ: | [7 empty] | IČO: |  | DIČ:
Projektant: |  | BANSKÉ PROJEKTY, s. r. o., Miletičova 23, 821 09 Bratislava | [5 empty] | IČO: | 31396828 | DIČ: | 2020338001
|  |  |  | 0 |  |  | 0 |  |  |  | 0
|  |  |  | 0 |  |  | 0 |  |  |  | 0
A | ZRN | Konštrukcie | Špecifikovaný materiál | Spolu ZRN | B | IN - Individuálne náklady |  | C | NUS - náklady umiestnenia stavby
1 | HSV: | 0 | 0 | 0 | 6 | IN celkom | 0 | 11 | NUS celkom |  | 0
2 | PSV: | 0 | 0 | 0 | 7 |  | 0 | 12 |  | 0% | 0
3 | MCE: | 0 | 0 | 0 | 8 |  | 0 | 13 |  | 0% | 0
4 | Iné: | 0 | 0 | 0 | 9 |  | 0 | 14 |  | 0% | 0
5 | Súčet: | 0 | 0 | 0 | 10 | Súčet riadkov 6 až 9: | 0 | 15 |  | Súčet riadkov 11 až 14: | 0
projektant, rozpočtár, cenár |  |  |  | Ing. Danka Kováčiková a kol. profes. | dodávateľ, zhotoviteľ : |  |  | D | ON - ostatné náklady
| dátum: | 2023-01-09 | podpis: |  | spracoval: |  |  | 16 | Ostatné náklady uvedené v rozpočte |  | 0
| pečiatka: | [6 empty] | 17 | ON celkom |  | 0
[8 empty] | 18 |  |  | 0
[8 empty] | 19 |  |  | 0
[8 empty] | 20 |  | Súčet riadkov 16 až 19: | 0
odberateľ, obstarávateľ | [7 empty] | E | Celkové náklady
| dátum: |  | podpis: |  | dátum: |  | podpis: | 21 |  | Súčet riadkov 5, 10, 15 a 20: | 0
| pečiatka: |  |  |  | pečiatka: |  |  | 22 | DPH 1. sadzba | 0 | 0
[8 empty] | 23 | DPH 2. sadzba |  | 0
[8 empty] | 24 |  | Súčet riadkov 21 až 23: | 0
[8 empty] | F | Odpočet - prípočet |  | 0

## SO 02.2_STAV_SPOLU
Ocenovanie stavebných prác | [5 empty] | Krycí list v EUR | [5 empty] | V module | Hlavička1 | Mena | Hlavička2 | Obdobie
Stavba : BBSK - |  | NOVÉ VYUŽITIE AREÁLU BÝVALEJ SOŠ V BANSKEJ ŠTIAVNICI - 2. Nájomné byty |  |  | Miesto: | Špitálska 3, 969 01 Banská Štiavnica |  | Rozpočet: |  | Zmluva č.: | 37/2020 | Rozpočet | Krycí list rozpočtu v | EUR
Objekt : |  | SO 02.2 Nájomné byty |  |  | JKSO : |  |  | Spracoval: |  | Ing. Danka Kováčiková a kol. profes. |  | Čerpanie | Krycí list splátky v | EUR | za obdobie | Mesiac 2011
Časť : |  | 1. stavebná časť spolu | [5 empty] | Dňa: | 2022-01-14 | Aktualizácia : | 2023-01-09 | VK | Krycí list výrobnej kalkulácie v | EUR
Odberateľ: |  | BANSKOBYSTRICKÝ SAMOSPRÁVNY KRAJ, Námestie SNP 23, 974 01 Banská Bystrica | [5 empty] | IČO: | 37828100 | DIČ: | 2021627333 | VF | Krycí list splátky v | EUR | za obdobie | Mesiac 2011
Zhotoviteľ: | [7 empty] | IČO: |  | DIČ:
Projektant: |  | BANSKÉ PROJEKTY, s. r. o., Miletičova 23, 821 09 Bratislava | [5 empty] | IČO: | 31396828 | DIČ: | 2020338001
|  |  |  | 0 |  |  | 0 |  |  |  | 0
|  |  |  | 0 |  |  | 0 |  |  |  | 0
A | ZRN | Konštrukcie | Špecifikovaný materiál | Spolu ZRN | B | IN - Individuálne náklady |  | C | NUS - náklady umiestnenia stavby
1 | HSV: | 0 | 0 | 0 | 6 | IN celkom | 0 | 11 | NUS celkom |  | 0
2 | PSV: | 0 | 0 | 0 | 7 |  | 0 | 12 |  | 0% | 0
3 | MCE: | 0 | 0 | 0 | 8 |  | 0 | 13 |  | 0% | 0
4 | Iné: | 0 | 0 | 0 | 9 |  | 0 | 14 |  | 0% | 0
5 | Súčet: | 0 | 0 | 0 | 10 | Súčet riadkov 6 až 9: | 0 | 15 |  | Súčet riadkov 11 až 14: | 0
projektant, rozpočtár, cenár |  |  |  | Ing. Danka Kováčiková a kol. profes. | dodávateľ, zhotoviteľ : |  |  | D | ON - ostatné náklady
| dátum: | 2023-01-09 | podpis: |  | spracoval: |  |  | 16 | Ostatné náklady uvedené v rozpočte |  | 0
| pečiatka: | [6 empty] | 17 | ON celkom |  | 0
[8 empty] | 18 |  |  | 0
[8 empty] | 19 |  |  | 0
[8 empty] | 20 |  | Súčet riadkov 16 až 19: | 0
odberateľ, obstarávateľ | [7 empty] | E | Celkové náklady
| dátum: |  | podpis: |  | dátum: |  | podpis: | 21 |  | Súčet riadkov 5, 10, 15 a 20: | 0
| pečiatka: |  |  |  | pečiatka: |  |  | 22 | DPH 1. sadzba | 0 | 0
[8 empty] | 23 | DPH 2. sadzba |  | 0
[8 empty] | 24 |  | Súčet riadkov 21 až 23: | 0
[8 empty] | F | Odpočet - prípočet |  | 0

## SO_02.2.1 KL ZOP
Ocenovanie stavebných prác | [5 empty] | Krycí list v EUR | [5 empty] | V module | Hlavička1 | Mena | Hlavička2 | Obdobie
Stavba : BBSK - |  | NOVÉ VYUŽITIE AREÁLU BÝVALEJ SOŠ V BANSKEJ ŠTIAVNICI - 2. Nájomné byty |  |  | Miesto: | Špitálska 3, 969 01 Banská Štiavnica |  | Rozpočet: |  | Zmluva č.: | 37/2020 | Rozpočet | Krycí list rozpočtu v | EUR
Objekt : |  | SO 02.2 Nájomné byty |  |  | JKSO : |  |  | Spracoval: |  | Ing. Danka Kováčiková |  | Čerpanie | Krycí list splátky v | EUR | za obdobie | Mesiac 2011
Časť : |  | 1. Zateplenie obvodového plášťa | [5 empty] | Dňa: | 2022-01-14 | Aktualizácia : | 2023-01-09 | VK | Krycí list výrobnej kalkulácie v | EUR
Odberateľ: |  | BANSKOBYSTRICKÝ SAMOSPRÁVNY KRAJ, Námestie SNP 23, 974 01 Banská Bystrica | [5 empty] | IČO: | 37828100 | DIČ: | 2021627333 | VF | Krycí list splátky v | EUR | za obdobie | Mesiac 2011
Zhotoviteľ: | [7 empty] | IČO: |  | DIČ:
Projektant: |  | BANSKÉ PROJEKTY, s. r. o., Miletičova 23, 821 09 Bratislava | [5 empty] | IČO: | 31396828 | DIČ: | 2020338001
|  |  |  | 0 |  |  | 0 |  |  |  | 0
|  |  |  | 0 |  |  | 0 |  |  |  | 0
A | ZRN | Konštrukcie | Špecifikovaný materiál | Spolu ZRN | B | IN - Individuálne náklady |  | C | NUS - náklady umiestnenia stavby
1 | HSV: | 0 | 0 | 0 | 6 | Práce nadčas | 0 | 11 | Zariadenie staveniska | 0% | 0
2 | PSV: | 0 | 0 | 0 | 7 | Murárske výpomoce | 0 | 12 | Prevádzkové vplyvy | 0% | 0
3 | MCE: |  |  | 0 | 8 | Bez pevnej podlahy | 0 | 13 | Sťažené podmienky | 0% | 0
4 | Iné: |  |  | 0 | 9 |  | 0 | 14 |  | 0% | 0
5 | Súčet: | 0 | 0 | 0 | 10 | Súčet riadkov 6 až 9: | 0 | 15 |  | Súčet riadkov 11 až 14: | 0
projektant, rozpočtár, cenár |  |  |  | Ing. Danka Kováčiková | dodávateľ, zhotoviteľ : |  |  | D | ON - ostatné náklady
| dátum: | 2023-01-09 | podpis: |  | spracoval: |  |  | 16 | Ostatné náklady uvedené v rozpočte |  | 0
| pečiatka: | [6 empty] | 17 | Inžinierska činnosť |  | 0
[8 empty] | 18 | Projektové práce |  | 0
[8 empty] | 19 |  |  | 0
[8 empty] | 20 |  | Súčet riadkov 16 až 19: | 0
odberateľ, obstarávateľ | [7 empty] | E | Celkové náklady
| dátum: |  | podpis: |  | dátum: |  | podpis: | 21 |  | Súčet riadkov 5, 10, 15 a 20: | 0
| pečiatka: |  |  |  | pečiatka: |  |  | 22 | DPH 20% z: | 0 | 0
[8 empty] | 23 | DPH 0% z: | 0 | 0
[8 empty] | 24 |  | Súčet riadkov 21 až 23: | 0
[8 empty] | F | Odpočet - prípočet |  | 0

## SO_02.2.1_P_ZOP
Odberateľ: | BANSKOBYSTRICKÝ SAMOSPRÁVNY KRAJ, Námestie SNP 23, 974 01 Banská Bystrica |  |  |  | Spracoval: | Ing. Danka Kováčiková |  | V module | Hlavička1 | Mena | Hlavička2 | Obdobie | Počet des.miest | Formát
Projektant: | BANSKÉ PROJEKTY, s. r. o., Miletičova 23, 821 09 Bratislava |  |  |  | Dátum: | 2022-02-14 |  | Rozpočet | Prehľad rozpočtových nákladov v | EUR |  |  | 1 | 123.5
[5 empty] | Aktualizácia: | 2023-01-16 |  | Čerpanie | Súpis vykonaných prác a dodávok v | EUR | za obdobie | Mesiac 2011 | 2 | 123.46
Stavba : | BBSK - NOVÉ VYUŽITIE AREÁLU BÝVALEJ SOŠ V BANSKEJ ŠTIAVNICI - 2. Nájomné byty | [6 empty] | VK | Prehľad kalkulovaných nákladov v | EUR |  |  | 3 | 123.457
[8 empty] | VF | Súpis vykonaných prác a dodávok v | EUR | za obdobie | Mesiac 2011 | 4 | 123.4567
Zhotoviteľ: |  |  |  |  | Spracoval: | [9 empty] | N | 123.46
Objekt : | SO 02.2 Nájomné byty |  |  |  | Dátum:
Časť : | 1. stavebná - zateplenie obvodového plášťa |  |  |  | JKSO
Ocenovanie stavebných prác |  | Rekapitulácia
| Popis položky, stavebného dielu, remesla | Konštrukcie | Špecifikovaný | Spolu | Hmotnosť v tonách | Suť v tonách | Nh
|  |  | materiál |  | Spolu | Spolu | Spolu
1 | 1 - ZEMNE PRÁCE | 0 | 0 | 0 | 0 | 0 | 651.794
2 | 6 - ÚPRAVY POVRCHOV, PODLAHY, VÝPLNE | 0 | 0 | 0 | 57.0829 | 0 | 3386.034
3 | 9 - OSTATNÉ KONŠTRUKCIE A PRÁCE | 0 | 0 | 0 | 0.70119 | 0 | 563.102
4 | PRÁCE A DODÁVKY HSV spolu: | 0 | 0 | 0 | 57.7841 | 0 | 4600.93
5 | 711 - Izolácie proti vode a vlhkosti | 0 | 0 | 0 | 1.5452 | 0 | 316.336
6 | 712 - Povlakové krytiny | 0 | 0 | 0 | 0.041977 | 0 | 28.233
7 | 762 - Konštrukcie tesárske | 0 | 0 | 0 | 0.012187 | 0 | 20.65
8 | PRÁCE A DODÁVKY PSV spolu: | 0 | 0 | 0 | 1.5993 | 0 | 365.219
9 | Za rozpočet celkom | 0 | 0 | 0 | 59.3835 | 0 | 4966.149

## SO_02.2.1_PR_ZOP
Odberateľ: |  | BANSKOBYSTRICKÝ SAMOSPRÁVNY KRAJ, Námestie SNP 23, 974 01 Banská Bystrica | [8 empty] | Spracoval: |  |  | Ing. Danka Kováčiková | [10 empty] | V module | Hlavička1 | Mena | Hlavička2 | Obdobie | Počet des.miest | Formát
Projektant: |  | BANSKÉ PROJEKTY, s. r. o., Miletičova 23, 821 09 Bratislava | [8 empty] | Dátum: | 2022-02-14 | [12 empty] | Rozpočet | Prehľad rozpočtových nákladov v | EUR |  |  | 1 | 123.5
[11 empty] | Aktualizácia: | 2023-01-16 | [12 empty] | Čerpanie | Súpis vykonaných prác a dodávok v | EUR | za obdobie | Mesiac 2011 | 2 | 123.46
Stavba : |  | BBSK - NOVÉ VYUŽITIE AREÁLU BÝVALEJ SOŠ V BANSKEJ ŠTIAVNICI - 2. Nájomné byty | [22 empty] | VK | Prehľad kalkulovaných nákladov v | EUR |  |  | 3 | 123.457
[25 empty] | VF | Súpis vykonaných prác a dodávok v | EUR | za obdobie | Mesiac 2011 | 4 | 123.4567
Zhotoviteľ: | [10 empty] | Spracoval: | [18 empty] | N | 123.46
Objekt : |  | SO 02.2 Nájomné byty | [8 empty] | Dátum:
Časť : |  | 1. stavebná - zateplenie obvodového plášťa | [8 empty] | JKSO :
Ocenovanie stavebných prác |  |  |  | Výkaz výmer - ocenenie
Por. | Kód | Kód položky | Popis položky, stavebného dielu, remesla, | Množstvo | Merná | Jednotková | Konštrukcie | Špecifikovaný | Spolu | Hmotnosť v tonách |  | Suť v tonách |  | DPH | Pozícia | Množstvo | Množstvo | Množstvo | Vyňatý | Vysoká sadzba | Typ | Nh | Kód položky | Kód položky | Klasifikácia | Katalógové | Typ | AC | AD | Jedn. cena | Index JC | Množstvo | Index mn. | Zaradenie | Lev0
číslo | cen. |  | výkaz-výmer | výmera | jednotka | cena |  | materiál |  | Jednotková | Spolu | Jednotková | Spolu | % |  | rozpočtované | od začiatku | dodatok | z režimu stavba | DPH ( materiál ) | položky |  | pre tlač |  | produkcie | číslo | ceny | [6 empty] | pre KL | pozícia
PRÁCE A DODÁVKY HSV
1 - ZEMNE PRÁCE
1 | 272 | 132201201 | Hĺbenie rýh šírka do 2 m v horn. tr. 3 do 100 m3 | 311.988 | m3 |  | 0 |  | 0 |  | 0 |  | 0 | 20 | [6 empty] | E | 362.53 | 13220-1201 | 132201201 | 45.11.21 |  | 1 | [6 empty] | EK | S
|  |  | "zateplenie suterénu" | [17 empty] | a
|  |  | "Pohlad vychodný" | [17 empty] | a
|  |  | "d" | [17 empty] | a
|  |  | 2,2*12,59*1,2 = 33,238 | [17 empty] | a
|  |  | "Pohlad juhovýchodný" | [17 empty] | a
|  |  | "d" | [17 empty] | a
|  |  | 36,67*2,5*1,2 = 110,010 | [17 empty] | a
|  |  | " Pohľad severozapadný" | [17 empty] | a
|  |  | "d" | [17 empty] | a
|  |  | 1,2*2,8*(12,66+6,3+3,4+1,9+3,5+2,5) = 101,674 | [17 empty] | a
|  |  | 1,2*2,8*(15,36+2,2+2,4) = 67,066 | [17 empty] | a
|  |  | . | [17 empty] | a
|  |  | . | [17 empty] | a
2 | 272 | 132201209 | Príplatok za lepivosť horniny tr.3 v rýhach š. do 200 cm | 311.988 | m3 |  | 0 |  | 0 |  | 0 |  | 0 | 20 | [6 empty] | E | 26.207 | 13220-1209 | 132201209 | 45.11.21 |  | 1 | [6 empty] | EK | S
3 | 272 | 161101102 | Zvislé premiestnenie výkopu horn. tr. 1-4 do 4 m | 311.988 | m3 |  | 0 |  | 0 |  | 0 |  | 0 | 20 | [6 empty] | E | 149.13 | 16110-1102 | 161101102 | 45.11.24 |  | 1 | [6 empty] | EK | S
4 | 272 | 162201102 | Vodorovné premiestnenie výkopu do 50 m horn. tr. 1-4 | 259.989 | m3 |  | 0 |  | 0 |  | 0 |  | 0 | 20 | [6 empty] | E | 17.939 | 16220-1102 | 162201102 | 45.11.24 |  | 1 | [6 empty] | EK | S
5 | 272 | 162701105 | Vodorovné premiestnenie výkopu do 10000 m horn. tr. 1-4 | 51.999 | m3 |  | 0 |  | 0 |  | 0 |  | 0 | 20 | [6 empty] | E | 0.572 | 16270-1105 | 162701105 | 45.11.24 |  | 1 | [6 empty] | EK | S
|  |  | 311,988-259,989 = 51,999 | [17 empty] | a
|  |  | . | [17 empty] | a
6 | 272 | 162701109 | Príplatok za každých ďalších 1000 m nad 10000 m horn. tr. 1-4 | 103.998 | m3 |  | 0 |  | 0 |  | 0 |  | 0 | 20 | [6 empty] | E |  | 16270-1109 | 162701109 | 45.11.24 |  | 1 | [6 empty] | EK | S
|  |  | 2* 51,999 = 103,998 | [17 empty] | a
7 | 272 | 167101102 | Nakladanie výkopku nad 100 m3 v horn. tr. 1-4 | 259.989 | m3 |  | 0 |  | 0 |  | 0 |  | 0 | 20 | [6 empty] | E | 23.659 | 16710-1102 | 167101102 | 45.11.21 |  | 1 | [6 empty] | EK | S
8 | 272 | 174101101 | Zásyp zhutnený jám, rýh, šachiet alebo okolo objektu | 259.989 | m3 |  | 0 |  | 0 |  | 0 |  | 0 | 20 | [6 empty] | E | 71.757 | 17410-1101 | 174101101 | 45.11.21 |  | 1 | [6 empty] | EK | S
|  |  | "Pohlad vychodný" | [17 empty] | a
|  |  | "d" | [17 empty] | a
|  |  | 1*2,2*12,59 = 27,698 | [17 empty] | a
|  |  | "Pohlad juhovýchodný" | [17 empty] | a
|  |  | "d" | [17 empty] | a
|  |  | 1*36,67*2,5 = 91,675 | [17 empty] | a
|  |  | " Pohľad severozapadný" | [17 empty] | a
|  |  | "d" | [17 empty] | a
|  |  | 1,0*2,8*(12,66+6,3+3,4+1,9+3,5+2,5) = 84,728 | [17 empty] | a
|  |  | 1,0*2,8*(15,36+2,2+2,4) = 55,888 | [17 empty] | a
|  |  | . | [17 empty] | a
|  |  | 1 - ZEMNE PRÁCE spolu: | 0 |  |  | 0 | 0 | 0 |  | 0 |  | 0 | [8 empty] | 651.794
6 - ÚPRAVY POVRCHOV, PODLAHY, VÝPLNE
9 | 011 | 620991121 | Zakrývanie výplní vonk. otvorov z lešenia | 306.678 | m2 |  | 0 |  | 0 | 1e-05 | 0.0030668 |  | 0 | 20 | [6 empty] | E | 23.921 | 62099-1121 | 620991121 | 45.41.10 |  | 1 | [6 empty] | EK | S
|  |  | 1,4*0,5*5+2,1*1,2+2,1*1,5*10+2,1*1,5*10+1,2*1,5*17 = 99,620 | [17 empty] | a
|  |  | 2,1*2,4*14+2,1*2,4*14+1,2*2,4*4+2,5*1,35+2,5*2,1*3+2,9*1,9*2 = 182,785 | [17 empty] | a
|  |  | 1*1,2+2,1*2,15+2,1*2,15+0,95*2,15 = 12,273 | [17 empty] | a
|  |  | 3*2*2 = 12,000 | [17 empty] | a
|  |  | . | [17 empty] | a
10 | 011 | 622464232 | Omietka vonk. stien tenkovrstv. silikónová škrabaná 2 mm | 125.951 | m2 |  | 0 |  | 0 | 0.0034 | 0.42823 |  | 0 | 20 | [6 empty] | E | 46.476 | 62246-4232 | 622464232 | 45.41.10 |  | 1 | [6 empty] | EK | S
|  |  | "Pohlad vychodný" | [17 empty] | a
|  |  | "c" | [17 empty] | a
|  |  | 12,59*1,4 = 17,626 | [17 empty] | a
|  |  | "Pohlad juhovýchodný" | [17 empty] | a
|  |  | "c" | [17 empty] | a
|  |  | 36,67*1,5 = 55,005 | [17 empty] | a
|  |  | 2*7,8 = 15,600 | [17 empty] | a
|  |  | -(1,5*0,5*4+2,1*1,2+2,1*0,9+1,1*1) = -8,510 | [17 empty] | a
|  |  | " Pohľad severozapadný" | [17 empty] | a
|  |  | "c" | [17 empty] | a
|  |  | 0,3*(12,66+6,3+3,4+1,9+3,5+2,5) = 9,078 | [17 empty] | a
|  |  | 1,2*(15,36+2,2+2,4) = 23,952 | [17 empty] | a
|  |  | 8,6*2 = 17,200 | [17 empty] | a
|  |  | -(1*1,2*2+0,8*2) = -4,000 | [17 empty] | a
|  |  | . | [17 empty] | a
11 | 011 | 622481118 | Potiahnutie vonk. stien sklovláknitým pletivom vtlačeným do tmelu | 125.951 | m2 |  | 0 |  | 0 | 0.00446 | 0.56174 |  | 0 | 20 | [6 empty] | E | 35.266 | 62248-1118 | 622481118 | 45.41.10 |  | 1 | [6 empty] | EK | S
12 | 011 | 625000110 | Dodávka a montáž profil soklový hliníkový | 100.33 | m |  | 0 |  | 0 |  | 0 |  | 0 | 20 | [6 empty] | E | 17.056 | 62500-0110 | 625000110 | 45.41.10 |  | 1 | [6 empty] | EK | S
|  |  | 36,67*2+12,59+6,2+1,8+2,2+2,4+1,8 = 100,330 | [17 empty] | a
|  |  | . | [17 empty] | a
13 | 011 | 625000130 | Dodávka a montáž profil okenný,dverový dilatačný | 502.36 | m |  | 0 |  | 0 |  | 0 |  | 0 | 20 | [6 empty] | E | 85.401 | 62500-0130 | 625000130 | 45.41.10 |  | 1 | [6 empty] | EK | S
|  |  | (1,4+0,5*2)*5+(2,1+1,2*2)+(2,1+1,5*2)*10*2+(1,2+1,5*2)*17 = 189,900 | [17 empty] | a
|  |  | (2,4*2+2,1)*14*2+(1,2+2,4*2)*4+(2,5+1,3*2)+(2,5+2,1*2)*3+(2,9+1,9*2)*2 = 255,800 | [17 empty] | a
|  |  | (1+1,2*2)+(2,1+2,15*2)*2+(0,95+2,15*2) = 21,450 | [17 empty] | a
|  |  | (3+2*2)*2 = 14,000 | [17 empty] | a
|  |  | (2,9+2,84*2)+(1,9+2,84*2)+(0,95+2,05*2) = 21,210 | [17 empty] | a
14 | 011 | 625000220 | Dodávka a montáž lišta rohová s odkvapovým nosom | 80.2 | m |  | 0 |  | 0 |  | 0 |  | 0 | 20 | [6 empty] | E | 13.634 | 62500-0220 | 625000220 | 45.41.10 |  | 1 | [6 empty] | EK | S
|  |  | 11,6*2+14*2+3,3*2+11,2*2 = 80,200 | [17 empty] | a
|  |  | . | [17 empty] | a
15 | 011 | 625259513 | PROFI soklový zatepľovací systém z EPS hr. 100 mm zatĺk. kotvy | 371.94 | m2 |  | 0 |  | 0 | 0.01922 | 7.1487 |  | 0 | 20 | [6 empty] | E | 281.187 | 62525-9513 | 625259513 | . . |  | 1 | [6 empty] | EK | S
|  |  | "Pohlad vychodný" | [17 empty] | a
|  |  | "c" | [17 empty] | a
|  |  | 12,59*1,4 = 17,626 | [17 empty] | a
|  |  | "d" | [17 empty] | a
|  |  | 2,2*12,59 = 27,698 | [17 empty] | a
|  |  | "Pohlad juhovýchodný" | [17 empty] | a
|  |  | "c" | [17 empty] | a
|  |  | 36,67*1,5 = 55,005 | [17 empty] | a
|  |  | 2*7,8 = 15,600 | [17 empty] | a
|  |  | -(1,5*0,5*4+2,1*1,2+2,1*0,9+1,1*1) = -8,510 | [17 empty] | a
|  |  | "d" | [17 empty] | a
|  |  | 36,67*2,5 = 91,675 | [17 empty] | a
|  |  | -2*7 = -14,000 | [17 empty] | a
|  |  | " Pohľad severozapadný" | [17 empty] | a
|  |  | "c" | [17 empty] | a
|  |  | 0,3*(12,66+6,3+3,4+1,9+3,5+2,5) = 9,078 | [17 empty] | a
|  |  | 1,2*(15,36+2,2+2,4) = 23,952 | [17 empty] | a
|  |  | 8,6*2 = 17,200 | [17 empty] | a
|  |  | -(1*1,2*2+0,8*2) = -4,000 | [17 empty] | a
|  |  | "d" | [17 empty] | a
|  |  | 2,8*(12,66+6,3+3,4+1,9+3,5+2,5) = 84,728 | [17 empty] | a
|  |  | 2,8*(15,36+2,2+2,4) = 55,888 | [17 empty] | a
|  |  | . | [17 empty] | a
16 | 011 | 625259514 | PROFI soklový zatepľovací systém z EPS hr. 120 mm zatĺk. kotvy | 371.94 | m2 |  | 0 |  | 0 | 0.01964 | 7.3049 |  | 0 | 20 | [6 empty] | E | 281.187 | 62525-9514 | 625259514 | . . |  | 1 | [6 empty] | EK | S
17 | 011 | 625991120 | Zatepl. vonk. stien omietka zo such. zmesí silikónová škrábaná hr. 2mm minerálna vlna hr.200 mm | 278.235 | m2 |  | 0 |  | 0 | 0.03228 | 8.9814 |  | 0 | 20 | [6 empty] | E | 510.839 | 62599-1120 | 625991120 | 45.41.10 |  | 1 | [6 empty] | EK | S
|  |  | "balkóny" | [17 empty] | a
|  |  | 1,5*(36,43+14,5+10,9)*3 = 278,235 | [17 empty] | a
|  |  | . | [17 empty] | a
18 | 011 | 625991124 | Zatepl. vonk. stien omietka zo such. zmesí silikónová škrábaná hr. 2mm minerálna vlna hr.220 mm | 938.158 | m2 |  | 0 |  | 0 | 0.03228 | 30.2837 |  | 0 | 20 | [6 empty] | E | 1816.274 | 62599-1124 | 625991124 | 45.41.10 |  | 1 | [6 empty] | EK | S
|  |  | "a,b" | [17 empty] | a
|  |  | "Pohlad severovychodný" | [17 empty] | a
|  |  | 12,59*11 = 138,490 | [17 empty] | a
|  |  | -(2,1*1,5*6) = -18,900 | [17 empty] | a
|  |  | "Pohlad juhovýchodný" | [17 empty] | a
|  |  | 36,67*11 = 403,370 | [17 empty] | a
|  |  | -(2,1*1,5*10+0,9*2*20+1,3*1*20) = -93,500 | [17 empty] | a
|  |  | "Pohlad severozápadný" | [17 empty] | a
|  |  | 11*15,36+12,66*11 = 308,220 | [17 empty] | a
|  |  | -(2,1*1,5*4+1,2*1,5*7+0,8*2,3*5*2+1,2*1,5*9*2) = -76,000 | [17 empty] | a
|  |  | 11,2*(2,4+2,3+2,5+3) = 114,240 | [17 empty] | a
|  |  | -(2,6*1,9*2+2,5*2,6) = -16,380 | [17 empty] | a
|  |  | 14*(2+3,5+6,4) = 166,600 | [17 empty] | a
|  |  | 3,3*(4,8+3,5) = 27,390 | [17 empty] | a
|  |  | -2,44*2,1*3 = -15,372 | [17 empty] | a
|  |  | . | [17 empty] | a
19 | 011 | 629993605 | Zatepl.vonk.ostenia šírka do 200mm om.su.zm.-Minerál vlna TF hr.50m | 502.36 | m |  | 0 |  | 0 | 0.00472 | 2.3711 |  | 0 | 20 | [6 empty] | E | 230.081 | 62999-3605 | 629993605 | 45.41.10 |  | 1 | [6 empty] | EK | S
|  |  | (1,4+0,5*2)*5+(2,1+1,2*2)+(2,1+1,5*2)*10*2+(1,2+1,5*2)*17 = 189,900 | [17 empty] | a
|  |  | (2,4*2+2,1)*14*2+(1,2+2,4*2)*4+(2,5+1,3*2)+(2,5+2,1*2)*3+(2,9+1,9*2)*2 = 255,800 | [17 empty] | a
|  |  | (1+1,2*2)+(2,1+2,15*2)*2+(0,95+2,15*2) = 21,450 | [17 empty] | a
|  |  | (3+2*2)*2 = 14,000 | [17 empty] | a
|  |  | (2,9+2,84*2)+(1,9+2,84*2)+(0,95+2,05*2) = 21,210 | [17 empty] | a
20 | 011 | 629994008 | Začisťovacia parapetná lišta k zateplovaniu stien | 124.2 | m |  | 0 |  | 0 |  | 0 |  | 0 | 20 | [6 empty] | E | 44.712 | 62999-4008 | 629994008 | 45.41.10 |  | 1 | [6 empty] | EK | S
|  |  | 1,4*5+2,1+2,1*10+2,1*10+1,2*17+1,2*14+1,2*14+2,5+2,5*3+2,9*2+1+1,15+1,15 = 124,200 | [17 empty] | a
|  |  | 6 - ÚPRAVY POVRCHOV, PODLAHY, VÝPLNE spolu: | 0 |  |  | 0 | 0 | 0 |  | 57.0829 |  | 0 | [8 empty] | 3386.034
9 - OSTATNÉ KONŠTRUKCIE A PRÁCE
21 | 003 | 941941042 | Montáž lešenia ľahk. radového s podlahami š. do 1,2 m v. do 30 m | 1031.16 | m2 |  | 0 |  | 0 |  | 0 |  | 0 | 20 | [6 empty] | E | 186.64 | 94194-1042 | 941941042 | 45.25.10 |  | 1 | [6 empty] | EK | S
|  |  | 12*(36,67*2+12,59) = 1031,160 | [17 empty] | a
|  |  | . | [17 empty] | a
22 | 003 | 941941292 | Príplatok za prvý a každý ďalší mesiac použitia lešenia k pol. -1042 | 1031.16 | m2 |  | 0 |  | 0 | 0.00068 | 0.70119 |  | 0 | 20 | [6 empty] | E | 9.28 | 94194-1292 | 941941292 | 45.25.10 |  | 1 | [6 empty] | EK | S
23 | 003 | 941941842 | Demontáž lešenia ľahk. radového s podlahami š. do 1,2 m v. do 30 m | 1031.16 | m2 |  | 0 |  | 0 |  | 0 |  | 0 | 20 | [6 empty] | E | 133.02 | 94194-1842 | 941941842 | 45.25.10 |  | 1 | [6 empty] | EK | S
24 | 003 | 944944112 | Ochranná sieť z umelých vlákien s obrátkovosťou | 1031.16 | m2 |  | 0 |  | 0 |  | 0 |  | 0 | 20 | [6 empty] | E | 51.558 | 94494-4112 | 944944112 | 45.25.10 |  | 1 | [6 empty] | EK | S
25 | 003 | 944944120 | Demontáž ochrannej siete na boku lešenia zo sietí | 1031.16 | m2 |  | 0 |  | 0 |  | 0 |  | 0 | 20 | [6 empty] | E | 39.184 | 94494-4120 | 944944120 | . . |  | 1 | [6 empty] | EK | S
26 | 272 | 979131415 | Poplatok za uloženie vykopanej zeminy | 51.999 | m3 |  | 0 |  | 0 |  | 0 |  | 0 | 20 | [6 empty] | E |  | 97913-1415 | 979131415 | 45.11.11 |  | 1 | [6 empty] | EK | S
27 | 014 | 998991111 | Presun hmôt pre opravy v objektoch výšky do 25 m | 57.784 | t |  | 0 |  | 0 |  | 0 |  | 0 | 20 | [6 empty] | E | 143.42 | 99899-1111 | 998991111 | 45.41.10 |  | 1 | [6 empty] | EK | S
|  |  | 9 - OSTATNÉ KONŠTRUKCIE A PRÁCE spolu: | 0 |  |  | 0 | 0 | 0 |  | 0.70119 |  | 0 | [8 empty] | 563.102
|  |  | PRÁCE A DODÁVKY HSV spolu: | 0 |  |  | 0 | 0 | 0 |  | 57.7841 |  | 0 | [8 empty] | 4600.93
PRÁCE A DODÁVKY PSV
711 - Izolácie proti vode a vlhkosti
28 | 711 | 711462104 | Zhotovenie izolácie nopovej fólie zvislá | 295.187 | m2 |  | 0 |  | 0 | 0.00084 | 0.24796 |  | 0 | 20 | [6 empty] | I | 56.381 | 71146-2104 | 711462104 | 45.22.20 |  | 1 | [6 empty] | IK | S
|  |  | "Pohlad vychodný" | [17 empty] | a
|  |  | "d" | [17 empty] | a
|  |  | 2,2*12,59 = 27,698 | [17 empty] | a
|  |  | "Pohlad juhovýchodný" | [17 empty] | a
|  |  | "d" | [17 empty] | a
|  |  | 36,67*2,5 = 91,675 | [17 empty] | a
|  |  | -2*7 = -14,000 | [17 empty] | a
|  |  | " Pohľad severozapadný" | [17 empty] | a
|  |  | "d" | [17 empty] | a
|  |  | 2,8*(12,66+6,3+3,4+1,9+3,5+2,5) = 84,728 | [17 empty] | a
|  |  | 2,8*(15,36+2,2+2,4) = 55,888 | [17 empty] | a
|  |  | 245,989*0,2 = 49,198 | [17 empty] | a
|  |  | . | [17 empty] | a
29 | MAT | 2831J2005 | Fólia nopová | 309.946 | m2 |  |  | 0 | 0 |  | 0 |  | 0 | 20 | [6 empty] | D |  | 2831J2005 | 2831J2005 | 25.21.41 | 100207 | 2 | [6 empty] | IZ | S
|  |  | 295,187*1,05 = 309,946 | [17 empty] | a
30 | 711 | 711472051 | Zhotovenie izolácie tlakovej položením fólie PVC voľne zvislá | 318.572 | m2 |  | 0 |  | 0 | 0.00023 | 0.073272 |  | 0 | 20 | [6 empty] | I | 135.075 | 71147-2051 | 711472051 | 45.22.20 |  | 1 | [6 empty] | IK | S
|  |  | "Pohlad vychodný" | [17 empty] | a
|  |  | "d" | [17 empty] | a
|  |  | 2,2*12,59 = 27,698 | [17 empty] | a
|  |  | "Pohlad juhovýchodný" | [17 empty] | a
|  |  | 2*7,8 = 15,600 | [17 empty] | a
|  |  | -(1,5*0,5*4+2,1*1,2+2,1*0,9+1,1*1) = -8,510 | [17 empty] | a
|  |  | "d" | [17 empty] | a
|  |  | 36,67*2,5 = 91,675 | [17 empty] | a
|  |  | -2*7 = -14,000 | [17 empty] | a
|  |  | " Pohľad severozapadný" | [17 empty] | a
|  |  | "d" | [17 empty] | a
|  |  | 2,8*(12,66+6,3+3,4+1,9+3,5+2,5) = 84,728 | [17 empty] | a
|  |  | 2,8*(15,36+2,2+2,4) = 55,888 | [17 empty] | a
|  |  | 327,467*0,20 = 65,493 | [17 empty] | a
|  |  | . | [17 empty] | a
31 | 711 | 711491271 | Zhotovenie izolácie tlakovej položením podkladnej textílie zvislej | 318.572 | m2 |  | 0 |  | 0 | 0.00017 | 0.054157 |  | 0 | 20 | [6 empty] | I | 62.44 | 71149-1271 | 711491271 | 45.22.20 |  | 1 | [6 empty] | IK | S
32 | 711 | 711491272 | Zhotovenie izolácie tlakovej položením ochrannej textílie zvislej | 318.572 | m2 |  | 0 |  | 0 | 0.0002 | 0.063714 |  | 0 | 20 | [6 empty] | I | 62.44 | 71149-1272 | 711491272 | 45.22.20 |  | 1 | [6 empty] | IK | S
33 | MAT | 283220290 | Fólia HYDROIZOL DR.803 hr. 1,5 š.1300mm | 334.501 | m2 |  |  | 0 | 0 | 0.00254 | 0.84963 |  | 0 | 20 | [6 empty] | D |  | 283220290 | 283220290 | 25.21.30 |  | 2 | [6 empty] | IZ | S
|  |  | 318,572*1,05 = 334,501 | [17 empty] | a
34 | MAT | 693660560 | Geotextília polypropylen 350 g/m2 do šírky 880cm | 732.716 | m2 |  |  | 0 | 0 | 0.00035 | 0.25645 |  | 0 | 20 | [6 empty] | D |  | 693660560 | 693660560 | 17.20.10 |  | 2 | [6 empty] | IZ | S
|  |  | 2* 318,572*1,15 = 732,716 | [17 empty] | a
|  |  | . | [17 empty] | a
35 | 711 | 998711203 | Presun hmôt pre izolácie proti vode v objektoch výšky do 60 m | 0 | % |  | 0 |  | 0 |  | 0 |  | 0 | 20 | [6 empty] | I |  | 99871-1203 | 998711203 | 45.22.20 |  | 1 | [6 empty] | IK | S
|  |  | 711 - Izolácie proti vode a vlhkosti spolu: | 0 |  |  | 0 | 0 | 0 |  | 1.5452 |  | 0 | [8 empty] | 316.336
712 - Povlakové krytiny
36 | 712 | 712372112 | Zhotovenie povl, krytiny striech do 10° fóliou lepenou celoplošne | 67.705 | m2 |  | 0 |  | 0 | 0.00062 | 0.041977 |  | 0 | 20 | [6 empty] | I | 28.233 | 71237-2112 | 712372112 | . . |  | 1 | [6 empty] | IK | S
|  |  | 0,25*140,2+0,3*61,5+0,2*70,2+0,15*1,1 = 67,705 | [17 empty] | a
37 | MAT | 6282E1817 | Poplastovaný plech pol. k9,k10,k11,k13 | 71.09 | m2 |  |  | 0 | 0 |  | 0 |  | 0 | 20 | [6 empty] | D |  | 6282E1817 | 6282E1817 | . . |  | 2 | [6 empty] | IZ | S
|  |  | 67,705*1,05 = 71,090 | [17 empty] | a
38 | 712 | 998712203 | Presun hmôt pre izolácie povlakové v objektoch výšky do 24 m | 0 | % |  | 0 |  | 0 |  | 0 |  | 0 | 20 | [6 empty] | I |  | 99871-2203 | 998712203 | 45.22.20 |  | 1 | [6 empty] | IK | S
|  |  | 712 - Povlakové krytiny spolu: | 0 |  |  | 0 | 0 | 0 |  | 0.041977 |  | 0 | [8 empty] | 28.233
762 - Konštrukcie tesárske
39 | 762 | 762421027 | Obloženie stropu z dosiek OSB skrutk. na pero a drážku nebrús. hr. dosky 25mm | 67.705 | m2 |  | 0 |  | 0 | 0.00018 | 0.012187 |  | 0 | 20 | [6 empty] | I | 20.65 | 76242-1027 | 762421027 | . . |  | 1 | [6 empty] | IK | S
|  |  | 67,705 = 67,705 | [17 empty] | a
40 | 762 | 998762203 | Presun hmôt pre tesárske konštr. v objektoch výšky do 24 m | 0 | % |  | 0 |  | 0 |  | 0 |  | 0 | 20 | [6 empty] | I |  | 99876-2203 | 998762203 | 45.42.13 |  | 1 | [6 empty] | IK | S
|  |  | 762 - Konštrukcie tesárske spolu: | 0 |  |  | 0 | 0 | 0 |  | 0.012187 |  | 0 | [8 empty] | 20.65
|  |  | PRÁCE A DODÁVKY PSV spolu: | 0 |  |  | 0 | 0 | 0 |  | 1.5993 |  | 0 | [8 empty] | 365.219
|  |  | Za rozpočet celkom | 0 |  |  | 0 | 0 | 0 |  | 59.3835 |  | 0 | [8 empty] | 4966.149
Poznámky :
Vysvetlenia k oceneniu položiek výkazu výmer, upozornenia sú na str.3 a platia primerane pre celý výkaz výmer.

## SO_02.2.1 KL _VO
Ocenovanie stavebných prác | [5 empty] | Krycí list v EUR | [5 empty] | V module | Hlavička1 | Mena | Hlavička2 | Obdobie
Stavba : BBSK - |  | NOVÉ VYUŽITIE AREÁLU BÝVALEJ SOŠ V BANSKEJ ŠTIAVNICI - 2. Nájomné byty |  |  | Miesto: | Špitálska 3, 969 01 Banská Štiavnica |  | Rozpočet: |  | Zmluva č.: | 37/2020 | Rozpočet | Krycí list rozpočtu v | EUR
Objekt : |  | SO 02.2 Nájomné byty |  |  | JKSO : |  |  | Spracoval: |  | Ing. Danka Kováčiková |  | Čerpanie | Krycí list splátky v | EUR | za obdobie | Mesiac 2011
Časť : |  | 1. stavebná - výmena výpňových konštrukcií | [5 empty] | Dňa: | 2022-01-14 | Aktualizácia : | 2023-01-16 | VK | Krycí list výrobnej kalkulácie v | EUR
Odberateľ: |  | BANSKOBYSTRICKÝ SAMOSPRÁVNY KRAJ, Námestie SNP 23, 974 01 Banská Bystrica | [5 empty] | IČO: | 37828100 | DIČ: | 2021627333 | VF | Krycí list splátky v | EUR | za obdobie | Mesiac 2011
Zhotoviteľ: | [7 empty] | IČO: |  | DIČ:
Projektant: |  | BANSKÉ PROJEKTY, s. r. o., Miletičova 23, 821 09 Bratislava | [5 empty] | IČO: | 31396828 | DIČ: | 2020338001
|  |  |  | 0 |  |  | 0 |  |  |  | 0
|  |  |  | 0 |  |  | 0 |  |  |  | 0
A | ZRN | Konštrukcie | Špecifikovaný materiál | Spolu ZRN | B | IN - Individuálne náklady |  | C | NUS - náklady umiestnenia stavby
1 | HSV: | 0 | 0 | 0 | 6 | Práce nadčas | 0 | 11 | Zariadenie staveniska | 0% | 0
2 | PSV: | 0 | 0 | 0 | 7 | Murárske výpomoce | 0 | 12 | Prevádzkové vplyvy | 0% | 0
3 | MCE: |  |  | 0 | 8 | Bez pevnej podlahy | 0 | 13 | Sťažené podmienky | 0% | 0
4 | Iné: |  |  | 0 | 9 |  | 0 | 14 |  | 0% | 0
5 | Súčet: | 0 | 0 | 0 | 10 | Súčet riadkov 6 až 9: | 0 | 15 |  | Súčet riadkov 11 až 14: | 0
projektant, rozpočtár, cenár |  |  |  | Ing. Danka Kováčiková | dodávateľ, zhotoviteľ : |  |  | D | ON - ostatné náklady
| dátum: | 2023-01-16 | podpis: |  | spracoval: |  |  | 16 | Ostatné náklady uvedené v rozpočte |  | 0
| pečiatka: | [6 empty] | 17 | Inžinierska činnosť |  | 0
[8 empty] | 18 | Projektové práce |  | 0
[8 empty] | 19 |  |  | 0
[8 empty] | 20 |  | Súčet riadkov 16 až 19: | 0
odberateľ, obstarávateľ | [7 empty] | E | Celkové náklady
| dátum: |  | podpis: |  | dátum: |  | podpis: | 21 |  | Súčet riadkov 5, 10, 15 a 20: | 0
| pečiatka: |  |  |  | pečiatka: |  |  | 22 | DPH 20% z: | 0 | 0
[8 empty] | 23 | DPH 0% z: | 0 | 0
[8 empty] | 24 |  | Súčet riadkov 21 až 23: | 0
[8 empty] | F | Odpočet - prípočet |  | 0

## SO_02.2.1_P_VO
Odberateľ: | BANSKOBYSTRICKÝ SAMOSPRÁVNY KRAJ, Námestie SNP 23, 974 01 Banská Bystrica |  |  |  | Spracoval: | Ing. Danka Kováčiková |  | V module | Hlavička1 | Mena | Hlavička2 | Obdobie | Počet des.miest | Formát
Projektant: | BANSKÉ PROJEKTY, s. r. o., Miletičova 23, 821 09 Bratislava |  |  |  | Dátum: | 2022-02-14 |  | Rozpočet | Prehľad rozpočtových nákladov v | EUR |  |  | 1 | 123.5
[5 empty] | Aktualizácia: | 2023-01-16 |  | Čerpanie | Súpis vykonaných prác a dodávok v | EUR | za obdobie | Mesiac 2011 | 2 | 123.46
[8 empty] | VK | Prehľad kalkulovaných nákladov v | EUR |  |  | 3 | 123.457
Stavba : | BBSK - NOVÉ VYUŽITIE AREÁLU BÝVALEJ SOŠ V BANSKEJ ŠTIAVNICI - 2. Nájomné byty | [6 empty] | VF | Súpis vykonaných prác a dodávok v | EUR | za obdobie | Mesiac 2011 | 4 | 123.4567
[15 empty] | N | 123.46
Zhotoviteľ: |  |  |  |  | Spracoval:
Objekt : | SO 02.2 Nájomné byty |  |  |  | Dátum:
Časť : | 1. stavebná - výmena výpňových konštrukcií |  |  |  | JKSO :
| Ocenovanie stavebných prác | Rekapitulácia
| Popis položky, stavebného dielu, remesla | Konštrukcie | Špecifikovaný | Spolu | Hmotnosť v tonách | Suť v tonách | Nh
|  |  | materiál |  | Spolu | Spolu | Spolu
1 | 6 - ÚPRAVY POVRCHOV, PODLAHY, VÝPLNE | 0 | 0 | 0 | 0.83769 | 0 | 63.665
2 | 9 - OSTATNÉ KONŠTRUKCIE A PRÁCE | 0 | 0 | 0 | 0.17656 | 10.271 | 140.201
3 | PRÁCE A DODÁVKY HSV spolu: | 0 | 0 | 0 | 1.0142 | 10.271 | 203.866
4 | 767 - Konštrukcie doplnk. kovové stavebné | 0 | 0 | 0 | 0.895 | 0 | 520.838
5 | 786 - Čalunnícke úpravy | 0 | 0 | 0 | 0.91853 | 0 | 220.933
6 | PRÁCE A DODÁVKY PSV spolu: | 0 | 0 | 0 | 1.8135 | 0 | 741.771
7 | Za rozpočet celkom | 0 | 0 | 0 | 2.8278 | 10.271 | 945.637

## SO_02.2.1 PR_VO
Odberateľ: |  | BANSKOBYSTRICKÝ SAMOSPRÁVNY KRAJ, Námestie SNP 23, 974 01 Banská Bystrica | [8 empty] | Spracoval: |  |  | Ing. Danka Kováčiková |  |  |  |  | V module | Hlavička1 | Mena | Hlavička2 | Obdobie | Počet des.miest | Formát
Projektant: |  | BANSKÉ PROJEKTY, s. r. o., Miletičova 23, 821 09 Bratislava | [8 empty] | JKSO : | [7 empty] | Rozpočet | Prehľad rozpočtových nákladov v | EUR |  |  | 1 | 123.5
[11 empty] | Dátum: |  | 2022-02-14 | [5 empty] | Čerpanie | Súpis vykonaných prác a dodávok v | EUR | za obdobie | Mesiac 2011 | 2 | 123.46
Stavba : |  | BBSK - NOVÉ VYUŽITIE AREÁLU BÝVALEJ SOŠ V BANSKEJ ŠTIAVNICI - 2. Nájomné byty | [8 empty] | Aktualizácia: |  | 2023-01-16 | [5 empty] | VK | Prehľad kalkulovaných nákladov v | EUR |  |  | 3 | 123.457
[19 empty] | VF | Súpis vykonaných prác a dodávok v | EUR | za obdobie | Mesiac 2011 | 4 | 123.4567
Zhotoviteľ: | [10 empty] | Spracoval: | [18 empty] | N | 123.46
Objekt : |  | SO 02.2 Nájomné byty | [8 empty] | Dátum:
Časť : |  | 1. stavebná - výmena výpňových konštrukcií
Ocenovanie stavebných prác |  |  |  | Výkaz výmer - ocenenie
Por. | Kód | Kód položky | Popis položky, stavebného dielu, remesla, | Množstvo | Merná | Jednotková | Konštrukcie | Špecifikovaný | Spolu | Hmotnosť v tonách |  | Suť v tonách |  | DPH | Pozícia | Množstvo | Množstvo | Množstvo | Vyňatý | Vysoká sadzba | Typ | Nh | Kód položky | Kód položky | Klasifikácia | Katalógové | Typ | AC | AD | Jedn. cena | Index JC | Množstvo | Index mn. | Zaradenie | Lev0
číslo | cen. |  | výkaz-výmer | výmera | jednotka | cena |  | materiál |  | Jednotková | Spolu | Jednotková | Spolu | % |  | rozpočtované | od začiatku | dodatok | z režimu stavba | DPH ( materiál ) | položky |  | pre tlač |  | produkcie | číslo | ceny | [6 empty] | pre KL | pozícia
PRÁCE A DODÁVKY HSV
6 - ÚPRAVY POVRCHOV, PODLAHY, VÝPLNE
1 | 011 | 620991121 | Zakrývanie výplní vonk. otvorov z lešenia | 306.678 | m2 |  | 0 |  | 0 | 1e-05 | 0.0030668 |  | 0 | 20 | [6 empty] | E | 23.921 | 62099-1121 | 620991121 | 45.41.10 |  | 1 | [6 empty] | EK | S
|  |  | 1,4*0,5*5+2,1*1,2+2,1*1,5*10+2,1*1,5*10+1,2*1,5*17 = 99,620 | [17 empty] | a
|  |  | 2,1*2,4*14+2,1*2,4*14+1,2*2,4*4+2,5*1,35+2,5*2,1*3+2,9*1,9*2 = 182,785 | [17 empty] | a
|  |  | 1*1,2+2,1*2,15+2,1*2,15+0,95*2,15 = 12,273 | [17 empty] | a
|  |  | 3*2*2 = 12,000 | [17 empty] | a
|  |  | . | [17 empty] | a
2 | 011 | 648951411 | Osadenie parapetných dosák drevených š. do 25 cm | 124.2 | m |  | 0 |  | 0 | 0.00672 | 0.83462 |  | 0 | 20 | [6 empty] | E | 39.744 | 64895-1411 | 648951411 | 45.42.11 |  | 1 | [6 empty] | EK | S
|  |  | 1,4*5+2,1+2,1*10+2,1*10+1,2*17+1,2*14+1,2*14+2,5+2,5*3+2,9*2+1+1,15+1,15 = 124,200 | [17 empty] | a
3 | MAT | 6119A0104 | Parapeta vnútorná šír.250 mm | 130.41 | m |  |  | 0 | 0 |  | 0 |  | 0 | 20 | [6 empty] | D |  | 6119A0104 | 6119A0104 | 20.30.13 |  | 2 | [6 empty] | EZ | S
|  |  | 124,200*1,05 = 130,410 | [17 empty] | a
|  |  | . | [17 empty] | a
4 | MAT | 6119A0112 | Parapeta vnútorná - ukončenie parapiet plast.koncovkou pár (ks) | 42 | kus |  |  | 0 | 0 |  | 0 |  | 0 | 20 | [6 empty] | D |  | 6119A0112 | 6119A0112 | 25.23.14 |  | 2 | [6 empty] | EZ | S
|  |  | (6+20+17+14+14+4+1+3+2+3)/2 = 42,000 | [17 empty] | a
|  |  | . | [17 empty] | a
|  |  | 6 - ÚPRAVY POVRCHOV, PODLAHY, VÝPLNE spolu: | 0 |  |  | 0 | 0 | 0 |  | 0.83769 |  | 0 | [8 empty] | 63.665
9 - OSTATNÉ KONŠTRUKCIE A PRÁCE
5 | 013 | 968061112 | Vyvesenie alebo zavesenie drev. krídiel okien do 1,5 m2 | 34 | kus |  | 0 |  | 0 |  | 0 |  | 0 | 20 | [6 empty] | E | 0.816 | 96806-1112 | 968061112 | 45.11.11 |  | 1 | [6 empty] | EK | S
|  |  | 10+12+12 = 34,000 | [17 empty] | a
6 | 013 | 968061113 | Vyvesenie alebo zavesenie drev. krídiel okien nad 1,5 m2 | 45 | kus |  | 0 |  | 0 |  | 0 |  | 0 | 20 | [6 empty] | E | 2.16 | 96806-1113 | 968061113 | 45.11.11 |  | 1 | [6 empty] | EK | S
|  |  | 15+15+15 = 45,000 | [17 empty] | a
7 | 013 | 968062355 | Vybúranie rámov okien drev. dvojitých alebo zdvoj. do 2 m2 | 36.72 | m2 |  | 0 |  | 0 | 0.00103 | 0.037822 | 0.062 | 2.2766 | 20 | [6 empty] | E | 20.123 | 96806-2355 | 968062355 | 45.11.11 |  | 1 | [6 empty] | EK | S
|  |  | 0,9*1,2*10 = 10,800 | [17 empty] | a
|  |  | 0,9*1,2*12*2 = 25,920 | [17 empty] | a
|  |  | . | [17 empty] | a
8 | 013 | 968062356 | Vybúranie rámov okien drev. dvojitých alebo zdvoj. do 4 m2 | 141.75 | m2 |  | 0 |  | 0 | 0.00094 | 0.13325 | 0.054 | 7.6545 | 20 | [6 empty] | E | 59.252 | 96806-2356 | 968062356 | 45.11.11 |  | 1 | [6 empty] | EK | S
|  |  | 2,1*1,5*15 = 47,250 | [17 empty] | a
|  |  | 2,1*1,5*15*2 = 94,500 | [17 empty] | a
9 | 013 | 968071125 | Vyvesenie alebo zavesenie kov. dvier do 2 m2 | 1 | kus |  | 0 |  | 0 |  | 0 |  | 0 | 20 | [6 empty] | E | 0.07 | 96807-1125 | 968071125 | 45.11.11 |  | 1 | [6 empty] | EK | S
10 | 013 | 968071126 | Vyvesenie alebo zavesenie kov. dvier nad 2 m2 | 1 | kus |  | 0 |  | 0 |  | 0 |  | 0 | 20 | [6 empty] | E | 0.123 | 96807-1126 | 968071126 | 45.11.11 |  | 1 | [6 empty] | EK | S
|  |  | 1 = 1,000 | [17 empty] | a
11 | 013 | 968072455 | Vybúranie kov. dverných zárubní do 2 m2 | 1.6 | m2 |  | 0 |  | 0 | 0.0012 | 0.00192 | 0.076 | 0.1216 | 20 | [6 empty] | E | 1.338 | 96807-2455 | 968072455 | 45.11.11 |  | 1 | [6 empty] | EK | S
|  |  | 0,8*2 = 1,600 | [17 empty] | a
|  |  | . | [17 empty] | a
12 | 013 | 968072456 | Vybúranie kov. dverných zárubní nad 2 m2 | 3.465 | m2 |  | 0 |  | 0 | 0.00103 | 0.0035689 | 0.063 | 0.21829 | 20 | [6 empty] | E | 2.221 | 96807-2456 | 968072456 | 45.11.11 |  | 1 | [6 empty] | EK | S
|  |  | 1,65*2,1 = 3,465 | [17 empty] | a
13 | 013 | 979011111 | Zvislá doprava sute a vybúr. hmôt za prvé podlažie | 10.271 | t |  | 0 |  | 0 |  | 0 |  | 0 | 20 | [6 empty] | E | 13.229 | 97901-1111 | 979011111 | 45.11.11 |  | 1 | [6 empty] | EK | S
14 | 013 | 979011121 | Zvislá doprava sute a vybúr. hmôt za každé ďalšie podlažie | 20.542 | t |  | 0 |  | 0 |  | 0 |  | 0 | 20 | [6 empty] | E | 16.043 | 97901-1121 | 979011121 | 45.11.11 |  | 1 | [6 empty] | EK | S
|  |  | 2* 10,271 = 20,542 | [17 empty] | a
15 | 013 | 979081111 | Odvoz sute a vybúraných hmôt na skládku do 1 km | 10.271 | t |  | 0 |  | 0 |  | 0 |  | 0 | 20 | [6 empty] | E | 5.557 | 97908-1111 | 979081111 | 45.11.11 |  | 1 | [6 empty] | EK | S
16 | 013 | 979081121 | Odvoz sute a vybúraných hmôt na skládku každý ďalší 1 km | 112.981 | t |  | 0 |  | 0 |  | 0 |  | 0 | 20 | [6 empty] | E |  | 97908-1121 | 979081121 | 45.11.11 |  | 1 | [6 empty] | EK | S
|  |  | 11* 10,271 = 112,981 | [17 empty] | a
17 | 013 | 979082111 | Vnútrostavenisková doprava sute a vybúraných hmôt do 10 m | 10.271 | t |  | 0 |  | 0 |  | 0 |  | 0 | 20 | [6 empty] | E | 11.575 | 97908-2111 | 979082111 | 45.11.11 |  | 1 | [6 empty] | EK | S
18 | 013 | 979082121 | Vnútrost. doprava sute a vybúraných hmôt každých ďalších 5 m | 41.084 | t |  | 0 |  | 0 |  | 0 |  | 0 | 20 | [6 empty] | E | 5.177 | 97908-2121 | 979082121 | 45.11.11 |  | 1 | [6 empty] | EK | S
|  |  | 4* 10,271 = 41,084 | [17 empty] | a
19 | 013 | 979131409 | Poplatok za ulož.a znešk.staveb.sute na vymedzených skládkach "O"-ostatný odpad | 10.271 | t |  | 0 |  | 0 |  | 0 |  | 0 | 20 | [6 empty] | E |  | 97913-1409 | 979131409 | 45.11.11 |  | 1 | [6 empty] | EK | S
20 | 014 | 998991111 | Presun hmôt pre opravy v objektoch výšky do 25 m | 1.014 | t |  | 0 |  | 0 |  | 0 |  | 0 | 20 | [6 empty] | E | 2.517 | 99899-1111 | 998991111 | 45.41.10 |  | 1 | [6 empty] | EK | S
|  |  | 9 - OSTATNÉ KONŠTRUKCIE A PRÁCE spolu: | 0 |  |  | 0 | 0 | 0 |  | 0.17656 |  | 10.271 | [8 empty] | 140.201
|  |  | PRÁCE A DODÁVKY HSV spolu: | 0 |  |  | 0 | 0 | 0 |  | 1.0142 |  | 10.271 | [8 empty] | 203.866
PRÁCE A DODÁVKY PSV
767 - Konštrukcie doplnk. kovové stavebné
21 | 767 | 767111180 | Montáž stien a priečok pre zaskl. z ocel. profilov | 13.68 | m2 |  | 0 |  | 0 | 0.00034 | 0.0046512 |  | 0 | 20 | [6 empty] | I | 19.549 | 76711-1180 | 767111180 | 45.42.12 |  | 1 | [6 empty] | IK | S
|  |  | "ZS1" | [17 empty] | a
|  |  | 2,9*2,85 = 8,265 | [17 empty] | a
|  |  | "ZS3" | [17 empty] | a
|  |  | 1,9*2,85 = 5,415 | [17 empty] | a
|  |  | . | [17 empty] | a
22 | MAT | 553416040.1 | Presklená stena vonkajšia s vchodovými dverami 2900x2840 mm pol. ZS1 | 1 | kus |  |  | 0 | 0 | 0.19 | 0.19 |  | 0 | 20 | [6 empty] | D |  | 553416040 | 553416040.1 | 28.12.10 |  | 8 | [6 empty] | IZ | S
23 | MAT | 553416040.2 | Presklená stena vonkajšia AL profilov 1900x2840 mm pol. ZS3 | 1 | kus |  |  | 0 | 0 | 0.19 | 0.19 |  | 0 | 20 | [6 empty] | D |  | 553416040 | 553416040.2 | 28.12.10 |  | 8 | [6 empty] | IZ | S
24 | 767 | 767631510 | Montáž okien plastových | 664.7 | m |  | 0 |  | 0 | 8e-05 | 0.053176 |  | 0 | 20 | [6 empty] | I | 475.261 | 76763-1510 | 767631510 | 45.42.11 |  | 1 | [6 empty] | IK | S
|  |  | (1,4+0,5)*2*5+(2,1+1,2)*2+(2,1+1,5)*2*20+(1,2+1,5)*2*17 = 261,400 | [17 empty] | a
|  |  | (1,15*1,5+2,4+1)*2*14*2+(1,2+2,4)*2*4+(2,5+1,35)*2+(2,5+2,1)*2*3 = 351,100 | [17 empty] | a
|  |  | (2,9+1,9)*2*2+(1+1,2)*2+(1,15+1,2+2,15+1,1)*2*2+(0,95+2,15)*2 = 52,200 | [17 empty] | a
|  |  | . | [17 empty] | a
25 | MAT | 6114B1639.1 | Okno plast.1-krídlové otvaravo sklopné tepelnoizolačné trojsklo 1400x500 mm pol. 1 | 5 | kus |  |  | 0 | 0 |  | 0 |  | 0 | 20 | [6 empty] | D |  | 6114B1639 | 6114B1639.1 | 25.23.14 |  | 8 | [6 empty] | IZ | S
26 | MAT | 6114B1639.2 | Okno plast.2-krídlové otváravo sklopné tepelnoizolačné trojsklo 2100x1200 mm pol. 2 | 1 | kus |  |  | 0 | 0 |  | 0 |  | 0 | 20 | [6 empty] | D |  | 6114B1639 | 6114B1639.2 | 25.23.14 |  | 8 | [6 empty] | IZ | S
27 | MAT | 6114B1639.3 | Okno plast.1-krídlové otvaravo sklopné tepelnoizolačné trojsklo 2100x1500 mm pol. 3 | 10 | kus |  |  | 0 | 0 |  | 0 |  | 0 | 20 | [6 empty] | D |  | 6114B1639 | 6114B1639.3 | 25.23.14 |  | 8 | [6 empty] | IZ | S
28 | MAT | 6114B1639.4 | Okno plast.2-krídlové otváravo sklopné tepelnoizolačné trojsklo 2100x1500 mm pol. 4 | 10 | kus |  |  | 0 | 0 |  | 0 |  | 0 | 20 | [6 empty] | D |  | 6114B1639 | 6114B1639.4 | 25.23.14 |  | 8 | [6 empty] | IZ | S
29 | MAT | 6114B1639.5 | Okno plast.1-krídlové otváravo sklopné tepelnoizolačné trojsklo 1200x1500 mm pol. 5 | 17 | kus |  |  | 0 | 0 |  | 0 |  | 0 | 20 | [6 empty] | D |  | 6114B1639 | 6114B1639.5 | 25.23.14 |  | 8 | [6 empty] | IZ | S
30 | MAT | 6114B1639.6 | Okno a dvere plast.1-krídlové otváravo sklopné tepelnoizolačné trojsklo 2100x2400 mm pol. 6 | 14 | kus |  |  | 0 | 0 |  | 0 |  | 0 | 20 | [6 empty] | D |  | 6114B1639 | 6114B1639.6 | 25.23.14 |  | 8 | [6 empty] | IZ | S
31 | MAT | 6114B1639.7 | Okno a dvere plast.1-krídlové otvaravo sklopné tepelnoizolačné trojsklo 2100x2400 mm pol. 7 | 14 | kus |  |  | 0 | 0 |  | 0 |  | 0 | 20 | [6 empty] | D |  | 6114B1639 | 6114B1639.7 | 25.23.14 |  | 8 | [6 empty] | IZ | S
32 | MAT | 6114B1639.8 | Okno plast.1-krídlové otvaravo sklopné tepelnoizolačné trojsklo 1200x2400 mm pol. 8 | 4 | kus |  |  | 0 | 0 |  | 0 |  | 0 | 20 | [6 empty] | D |  | 6114B1639 | 6114B1639.8 | 25.23.14 |  | 8 | [6 empty] | IZ | S
33 | MAT | 6114B1639.9 | Okno plast.2-krídlové otváravo sklopné tepelnoizolačné trojsklo 2500x1350 mm pol. 9 | 1 | kus |  |  | 0 | 0 |  | 0 |  | 0 | 20 | [6 empty] | D |  | 6114B1639 | 6114B1639.9 | 25.23.14 |  | 8 | [6 empty] | IZ | S
34 | MAT | 6114B1641.1 | Okno plast.2-krídlové otvaravo sklopné tepelnoizolačné trojsklo 2500x2100 mm pol. 10 | 3 | kus |  |  | 0 | 0 |  | 0 |  | 0 | 20 | [6 empty] | D |  | 6114B1641 | 6114B1641.1 | 25.23.14 |  | 8 | [6 empty] | IZ | S
35 | MAT | 6114B1641.2 | Okno plast.3-krídlové otvaravo sklopné tepelnoizolačné trojsklo 2900x1900 mm pol. 11 | 2 | kus |  |  | 0 | 0 |  | 0 |  | 0 | 20 | [6 empty] | D |  | 6114B1641 | 6114B1641.2 | 25.23.14 |  | 8 | [6 empty] | IZ | S
36 | MAT | 6114B1641.3 | Okno plast.1-krídlové otvaravo sklopné tepelnoizolačné trojsklo 1000x1200 mm pol. 12 | 1 | kus |  |  | 0 | 0 |  | 0 |  | 0 | 20 | [6 empty] | D |  | 6114B1641 | 6114B1641.3 | 25.23.14 |  | 8 | [6 empty] | IZ | S
37 | MAT | 6114B1641.4 | Okno plast.2-krídlové otvaravo sklopné tepelnoizolačné trojsklo 2100x2150 mm pol. 13 | 1 | kus |  |  | 0 | 0 |  | 0 |  | 0 | 20 | [6 empty] | D |  | 6114B1641 | 6114B1641.4 | 25.23.14 |  | 8 | [6 empty] | IZ | S
38 | MAT | 6114B1641.5 | Okno plast.2-krídlové otvaravo sklopné tepelnoizolačné trojsklo 2100x2150 mm pol. 14 | 1 | kus |  |  | 0 | 0 |  | 0 |  | 0 | 20 | [6 empty] | D |  | 6114B1641 | 6114B1641.5 | 25.23.14 |  | 8 | [6 empty] | IZ | S
39 | MAT | 6117A0109 | Dvere vchodové 1-krídlové O -výš.215, šír.95 cm, plastové, pol. 15 | 1 | kus |  |  | 0 | 0 |  | 0 |  | 0 | 20 | [6 empty] | D |  | 6117A0109 | 6117A0109 | 25.23.14 |  | 2 | [6 empty] | IZ | S
40 | 767 | 767641223 | Montáž dverí plastových jednokrídlových 950 x 2150 mm pol.15 | 1 | kus |  | 0 |  | 0 | 0.00064 | 0.00064 |  | 0 | 20 | [6 empty] | I | 2.924 | 76764-1223 | 767641223 | 45.42.11 |  | 1 | [6 empty] | IK | S
41 | 767 | 767646510 | Montáž dverí dok. okovania do oc. konšt., jednokr. pol. 16 | 1 | kus |  | 0 |  | 0 | 0.00033 | 0.00033 |  | 0 | 20 | [6 empty] | I | 3.82 | 76764-6510 | 767646510 | 45.42.11 |  | 1 | [6 empty] | IK | S
42 | MAT | 553412450.1 | Dvere Al (hliník) jednokrídlové presklené vonkajšie 950x2050 mm, pol. 16 | 1 | kus |  |  | 0 | 0 | 0.1362 | 0.1362 |  | 0 | 20 | [6 empty] | D |  | 553412450 | 553412450.1 | 28.12.10 |  | 8 | [6 empty] | IZ | S
43 | MAT | 553455850.4 | Sekcionálna garažová brána s dialkovým ovlad. farba atracit izolácia polyuretanová pena 3000x2000 mm pol 20 | 2 | kus |  |  | 0 | 0 | 0.16 | 0.32 |  | 0 | 20 | [6 empty] | D |  | 553455850 | 553455850.4 | 28.12.10 |  | 8 | [6 empty] | IZ | S
44 | 767 | 767658130 | Montáž vrát sekčných sklopných pod strop plochy do 6 m2 | 2 | kus |  | 0 |  | 0 |  | 0 |  | 0 | 20 | [6 empty] | I | 19.284 | 76765-8130 | 767658130 | . . |  | 1 | [6 empty] | IK | S
45 | 767 | 998767203 | Presun hmôt pre kovové stav. doplnk. konštr. v objektoch výšky do 24 m | 0 | % |  | 0 |  | 0 |  | 0 |  | 0 | 20 | [6 empty] | I |  | 99876-7203 | 998767203 | 45.42.12 |  | 1 | [6 empty] | IK | S
|  |  | 767 - Konštrukcie doplnk. kovové stavebné spolu: | 0 |  |  | 0 | 0 | 0 |  | 0.895 |  | 0 | [8 empty] | 520.838
786 - Čalunnícke úpravy
46 | 786 | 786627301.1 | Zatieňujúce žaluzie š. 90 mm farba atracit do okien včetne kastlíku ISO-KASTL | 245.24 | m2 |  | 0 |  | 0 | 0.00227 | 0.55669 |  | 0 | 20 | [6 empty] | I | 133.901 | 78662-7301 | 786627301.1 | 45.34.31 |  | 7 | [6 empty] | IK | S
|  |  | 2,1*1,5*10*2+1,2*1,5*17+1,5*1,15*14*2+1,1*2,4*14*2 = 215,820 | [17 empty] | a
|  |  | 1,2*2,4*4+1,9*2,65*2+1*1,2+1,15*1,2*2+0,9*2,15*2 = 29,420 | [17 empty] | a
47 | 786 | 786627301.2 | Montáž a dodávka sieťka proti hmyzu | 159.4 | m2 |  | 0 |  | 0 | 0.00227 | 0.36184 |  | 0 | 20 | [6 empty] | I | 87.032 | 78662-7301 | 786627301.2 | 45.34.31 |  | 7 | [6 empty] | IK | S
|  |  | 2,1*1,2+2,1*1,5*10*2+1,2*1,5*17+1,15*1,5*14*2+2,9*1,9*2 = 155,440 | [17 empty] | a
|  |  | 1*1,2+1,2*1,15*2 = 3,960 | [17 empty] | a
|  |  | . | [17 empty] | a
48 | 786 | 998786203 | Presun hmôt pre čalunícke úpravy v objektoch výšky do 24 m | 0 | % |  | 0 |  | 0 |  | 0 |  | 0 | 20 | [6 empty] | I |  | 99878-6203 | 998786203 | 45.34.31 |  | 1 | [6 empty] | IK | S
|  |  | 786 - Čalunnícke úpravy spolu: | 0 |  |  | 0 | 0 | 0 |  | 0.91853 |  | 0 | [8 empty] | 220.933
|  |  | PRÁCE A DODÁVKY PSV spolu: | 0 |  |  | 0 | 0 | 0 |  | 1.8135 |  | 0 | [8 empty] | 741.771
|  |  | Za rozpočet celkom | 0 |  |  | 0 | 0 | 0 |  | 2.8278 |  | 10.271 | [8 empty] | 945.637
Poznámky :
“Vysvetlenia k oceneniu, upozornenia“ sú na str.3 a platia primerane pre celý výkaz výmer.

## SO_02.2.1 KL _ST
Ocenovanie stavebných prác | [5 empty] | Krycí list v EUR | [5 empty] | V module | Hlavička1 | Mena | Hlavička2 | Obdobie
Stavba : BBSK - |  | NOVÉ VYUŽITIE AREÁLU BÝVALEJ SOŠ V BANSKEJ ŠTIAVNICI - 2. Nájomné byty |  |  | Miesto: | Špitálska 3, 969 01 Banská Štiavnica |  | Rozpočet: |  | Zmluva č.: | 37/2020 | Rozpočet | Krycí list rozpočtu v | EUR
Objekt : |  | SO 02.2 Nájomné byty |  |  | JKSO : |  |  | Spracoval: |  | Ing. Danka Kováčiková |  | Čerpanie | Krycí list splátky v | EUR | za obdobie | Mesiac 2011
Časť : |  | 1. stavebná - zateplenie strechy | [5 empty] | Dňa: | 2022-01-14 | Aktualizácia : | 2023-01-16 | VK | Krycí list výrobnej kalkulácie v | EUR
Odberateľ: |  | BANSKOBYSTRICKÝ SAMOSPRÁVNY KRAJ, Námestie SNP 23, 974 01 Banská Bystrica | [5 empty] | IČO: | 37828100 | DIČ: | 2021627333 | VF | Krycí list splátky v | EUR | za obdobie | Mesiac 2011
Zhotoviteľ: | [7 empty] | IČO: |  | DIČ:
Projektant: |  | BANSKÉ PROJEKTY, s. r. o., Miletičova 23, 821 09 Bratislava | [5 empty] | IČO: | 31396828 | DIČ: | 2020338001
|  |  |  | 0 |  |  | 0 |  |  |  | 0
|  |  |  | 0 |  |  | 0 |  |  |  | 0
A | ZRN | Konštrukcie | Špecifikovaný materiál | Spolu ZRN | B | IN - Individuálne náklady |  | C | NUS - náklady umiestnenia stavby
1 | HSV: | 0 | 0 | 0 | 6 | Práce nadčas | 0 | 11 | Zariadenie staveniska | 0% | 0
2 | PSV: | 0 | 0 | 0 | 7 | Murárske výpomoce | 0 | 12 | Prevádzkové vplyvy | 0% | 0
3 | MCE: |  |  | 0 | 8 | Bez pevnej podlahy | 0 | 13 | Sťažené podmienky | 0% | 0
4 | Iné: |  |  | 0 | 9 |  | 0 | 14 |  | 0% | 0
5 | Súčet: | 0 | 0 | 0 | 10 | Súčet riadkov 6 až 9: | 0 | 15 |  | Súčet riadkov 11 až 14: | 0
projektant, rozpočtár, cenár |  |  |  | Ing. Danka Kováčiková | dodávateľ, zhotoviteľ : |  |  | D | ON - ostatné náklady
| dátum: | 2023-01-16 | podpis: |  | spracoval: |  |  | 16 | Ostatné náklady uvedené v rozpočte |  | 0
| pečiatka: | [6 empty] | 17 | Inžinierska činnosť |  | 0
[8 empty] | 18 | Projektové práce |  | 0
[8 empty] | 19 |  |  | 0
[8 empty] | 20 |  | Súčet riadkov 16 až 19: | 0
odberateľ, obstarávateľ | [7 empty] | E | Celkové náklady
| dátum: |  | podpis: |  | dátum: |  | podpis: | 21 |  | Súčet riadkov 5, 10, 15 a 20: | 0
| pečiatka: |  |  |  | pečiatka: |  |  | 22 | DPH 20% z: | 0 | 0
[8 empty] | 23 | DPH 0% z: | 0 | 0
[8 empty] | 24 |  | Súčet riadkov 21 až 23: | 0
[8 empty] | F | Odpočet - prípočet |  | 0

## SO_02.2.1_P_ST
Odberateľ: | BANSKOBYSTRICKÝ SAMOSPRÁVNY KRAJ, Námestie SNP 23, 974 01 Banská Bystrica |  |  |  | Spracoval: | Ing. Danka Kováčiková |  | V module | Hlavička1 | Mena | Hlavička2 | Obdobie | Počet des.miest | Formát
Projektant: | BANSKÉ PROJEKTY, s. r. o., Miletičova 23, 821 09 Bratislava |  |  |  | Dátum: | 2022-02-14 |  | Čerpanie | Súpis vykonaných prác a dodávok v | EUR | za obdobie | Mesiac 2011 | 2 | 123.46
[5 empty] | Aktualizácia: | 2023-01-16 |  | VK | Prehľad kalkulovaných nákladov v | EUR |  |  | 3 | 123.457
Stavba : | BBSK - NOVÉ VYUŽITIE AREÁLU BÝVALEJ SOŠ V BANSKEJ ŠTIAVNICI - 2. Nájomné byty | [6 empty] | VF | Súpis vykonaných prác a dodávok v | EUR | za obdobie | Mesiac 2011 | 4 | 123.4567
Zhotoviteľ: |  |  |  |  | Spracoval: | [9 empty] | N | 123.46
Objekt : | SO 02.2 Nájomné byty |  |  |  | Dátum:
Časť : | 1. stavebná - zateplenie strechy |  |  |  | JKSO :
| Ocenovanie stavebných prác | Rekapitulácia
| Popis položky, stavebného dielu, remesla | Konštrukcie | Špecifikovaný | Spolu | Hmotnosť v tonách | Suť v tonách | Nh
|  |  | materiál |  | Spolu | Spolu | Spolu
1 | 1 - ZEMNE PRÁCE | 0 | 0 | 0 | 0.42186 | 0 | 47.826
2 | 4 - VODOROVNÉ KONŠTRUKCIE | 0 | 0 | 0 | 1.1564 | 0 | 7.595
3 | 6 - ÚPRAVY POVRCHOV, PODLAHY, VÝPLNE | 0 | 0 | 0 | 65.3145 | 0 | 83.389
4 | 9 - OSTATNÉ KONŠTRUKCIE A PRÁCE | 0 | 0 | 0 | 0.50487 | 25.9077 | 461.437
5 | PRÁCE A DODÁVKY HSV spolu: | 0 | 0 | 0 | 67.3976 | 25.9077 | 600.247
6 | 712 - Povlakové krytiny | 0 | 0 | 0 | 1.3278 | 0 | 635.282
7 | 713 - Izolácie tepelné | 0 | 0 | 0 | 0.9822 | 0 | 221.434
8 | 762 - Konštrukcie tesárske | 0 | 0 | 0 | 0 | 8.1794 | 86.773
9 | 764 - Konštrukcie klampiarske | 0 | 0 | 0 | 0 | 3.9707 | 49.354
10 | 767 - Konštrukcie doplnk. kovové stavebné | 0 | 0 | 0 | 0.14438 | 0 | 8.8
11 | 771 - Podlahy z dlaždíc keramických | 0 | 0 | 0 | 0.0007104 | 0 | 0.939
12 | PRÁCE A DODÁVKY PSV spolu: | 0 | 0 | 0 | 2.4551 | 12.1501 | 1002.582
13 | Za rozpočet celkom | 0 | 0 | 0 | 69.8528 | 38.0578 | 1602.829

## SO_02.2.1_PR_ST
Odberateľ: |  | BANSKOBYSTRICKÝ SAMOSPRÁVNY KRAJ, Námestie SNP 23, 974 01 Banská Bystrica | [8 empty] | Spracoval: |  |  | Ing. Danka Kováčiková |  |  |  |  | V module | Hlavička1 | Mena | Hlavička2 | Obdobie | Počet des.miest | Formát
Projektant: |  | BANSKÉ PROJEKTY, s. r. o., Miletičova 23, 821 09 Bratislava | [8 empty] | JKSO : | [7 empty] | Rozpočet | Prehľad rozpočtových nákladov v | EUR |  |  | 1 | 123.5
[11 empty] | Dátum: | 2022-02-14 | [6 empty] | Čerpanie | Súpis vykonaných prác a dodávok v | EUR | za obdobie | Mesiac 2011 | 2 | 123.46
Stavba : |  | BBSK - NOVÉ VYUŽITIE AREÁLU BÝVALEJ SOŠ V BANSKEJ ŠTIAVNICI - 2. Nájomné byty | [8 empty] | Aktualizácia: | 2023-01-16 | [6 empty] | VK | Prehľad kalkulovaných nákladov v | EUR |  |  | 3 | 123.457
[19 empty] | VF | Súpis vykonaných prác a dodávok v | EUR | za obdobie | Mesiac 2011 | 4 | 123.4567
Zhotoviteľ: | [10 empty] | Spracoval:
Objekt : |  | SO 02.2 Nájomné byty | [8 empty] | Dátum:
Časť : |  | 1. stavebná - zateplenie strechy
Ocenovanie stavebných prác |  |  |  | Výkaz výmer - ocenenie
Por. | Kód | Kód položky | Popis položky, stavebného dielu, remesla, | Množstvo | Merná | Jednotková | Konštrukcie | Špecifikovaný | Spolu | Hmotnosť v tonách |  | Suť v tonách |  | DPH | Pozícia | Množstvo | Množstvo | Množstvo | Vyňatý | Vysoká sadzba | Typ | Nh | Kód položky | Kód položky | Klasifikácia | Katalógové | Typ | AC | AD | Jedn. cena | Index JC | Množstvo | Index mn. | Zaradenie | Lev0
číslo | cen. |  | výkaz-výmer | výmera | jednotka | cena |  | materiál |  | Jednotková | Spolu | Jednotková | Spolu | % |  | rozpočtované | od začiatku | dodatok | z režimu stavba | DPH ( materiál ) | položky |  | pre tlač |  | produkcie | číslo | ceny | [6 empty] | pre KL | pozícia
PRÁCE A DODÁVKY HSV
1 - ZEMNE PRÁCE
1 | 231 | 180405111.r1 | Pokládka rozchodníka sedum pre zelené strechy odrezky zmes 1 druh 1kg/m2 | 289.855 | m2 |  | 0 |  | 0 |  | 0 |  | 0 | 20 | [6 empty] | E | 47.826 | 18040-5111 | 180405111 | 45.11.21 |  | 1 | [6 empty] | EK | S
|  |  | S1 = 461,675 | [17 empty] | a
|  |  | -(4,2*9,1+9,2*3,6+9,2*2,8+3,8*6,7) = -122,560 | [17 empty] | a
|  |  | -49,26 = -49,260 | [17 empty] | a
2 | 231 | 005724200.r1 | Kačírková lišta dodávka a montáž | 132 | m |  |  | 0 | 0 | 0.001 | 0.132 |  | 0 | 20 | [6 empty] | D |  | 005724200 | 005724200 | 01.11.92 |  | 2 | [6 empty] | EZ | S
(2*36,1+2*11,8+4*4*1,4)*1,115=132,00 zaokr.
3 | MAT | 026620000 | Rozchodník sedum pre zelené strechy odrezky zmes 1 druh 1kg/m2 | 289.855 | m2 |  |  | 0 | 0 | 0.001 | 0.28986 |  | 0 | 20 | [6 empty] | D |  | 026620000 | 026620000 | . . |  | 2 | [6 empty] | EZ | S
4 | 231 | 180405112.r1 | Navážka strešného substrátu, navozenie a rozprestrenie | 289.855 | m2 |  | 0 |  | 0 |  | 0 |  | 0 | 20 | [6 empty] | D |  | 6282D1202 | 6282D1202 | 26.82.12 | 125205 | 2 | [6 empty] | EZ | S
5 | 231 | 6282D1406.r1 | Rohož filtračná, vrátane montáže | 289.855 | m2 |  |  | 0 | 0 |  | 0 |  | 0 | 20 | [6 empty] | D |  | 6282D1406 | 6282D1406 | 26.82.12 | 146616 | 2 | [6 empty] | EZ | S
6 | MAT | 6282D1413.r1 | Substrát pre extenzívne strechy | 28.986 | m3 |  |  | 0 | 0 |  | 0 |  | 0 | 20 | [6 empty] | D |  | 6282D1413 | 6282D1413 | 10.30.10 | 127781 | 2 | [6 empty] | EZ | S
|  |  | 289,855*0,1 = 28,986 | [17 empty] | a
|  |  | . | [17 empty] | a
|  |  | 1 - ZEMNE PRÁCE spolu: | 0 |  |  | 0 | 0 | 0 |  | 0.42186 |  | 0 | [8 empty] | 47.826
4 - VODOROVNÉ KONŠTRUKCIE
7 | 011 | 411321414 | Stropy doskové zo železobetónu tr. C25/30 staveniskový prefabrikát | 0.444 | m3 |  | 0 |  | 0 | 2.4468 | 1.0864 |  | 0 | 20 | [6 empty] | E | 0.414 | 41132-1414 | 411321414 | 45.25.32 |  | 1 | [6 empty] | EK | S
|  |  | "K1" | [17 empty] | a
|  |  | 0,3*1,8*0,2*3 = 0,324 | [17 empty] | a
|  |  | "K2" | [17 empty] | a
|  |  | 0,3*1*0,2*2 = 0,120 | [17 empty] | a
|  |  | . | [17 empty] | a
8 | 011 | 411351101 | Debnenie stropov doskových zhotovenie | 5.78 | m2 |  | 0 |  | 0 | 0.00199 | 0.011502 |  | 0 | 20 | [6 empty] | E | 2.832 | 41135-1101 | 411351101 | 45.25.32 |  | 1 | [6 empty] | EK | S
|  |  | "K1" | [17 empty] | a
|  |  | 0,3*1,8*3+0,2*(0,3+1,8)*2*3 = 4,140 | [17 empty] | a
|  |  | "K2" | [17 empty] | a
|  |  | 0,3*1*2+0,2*(0,3+1)*2*2 = 1,640 | [17 empty] | a
|  |  | . | [17 empty] | a
9 | 011 | 411351102 | Debnenie stropov doskových odstránenie | 5.78 | m2 |  | 0 |  | 0 |  | 0 |  | 0 | 20 | [6 empty] | E | 1.526 | 41135-1102 | 411351102 | 45.25.32 |  | 1 | [6 empty] | EK | S
10 | 011 | 411361821 | Výstuž stropov BSt 500 (10505) | 0.056 | t |  | 0 |  | 0 | 1.0442 | 0.058477 |  | 0 | 20 | [6 empty] | E | 2.823 | 41136-1821 | 411361821 | 45.25.32 |  | 1 | [6 empty] | EK | S
|  |  | 0,0389+0,01724 = 0,056 | [17 empty] | a
|  |  | . | [17 empty] | a
|  |  | 4 - VODOROVNÉ KONŠTRUKCIE spolu: | 0 |  |  | 0 | 0 | 0 |  | 1.1564 |  | 0 | [8 empty] | 7.595
6 - ÚPRAVY POVRCHOV, PODLAHY, VÝPLNE
11 | 011 | 631312611 | Mazanina z betónu prostého tr. C16/20 hr. 5-8 cm spadová | 26.978 | m3 |  | 0 |  | 0 | 2.421 | 65.3145 |  | 0 | 20 | [6 empty] | E | 83.389 | 63131-2611 | 631312611 | 45.25.32 |  | 7 | [6 empty] | EK | S
|  |  | 0,05*S1 = 23,084 | [17 empty] | a
|  |  | 0,04*(Sa+Sb) = 1,032 | [17 empty] | a
| 011 | 631312611 | 0,03*Sc = 0,266 | [17 empty] | a
|  |  | 0,03*c = 2,596 | [17 empty] | a
|  |  | . | [17 empty] | a
|  |  | 6 - ÚPRAVY POVRCHOV, PODLAHY, VÝPLNE spolu: | 0 |  |  | 0 | 0 | 0 |  | 65.3145 |  | 0 | [8 empty] | 83.389
9 - OSTATNÉ KONŠTRUKCIE A PRÁCE
12 | 013 | 979011111 | Zvislá doprava sute a vybúr. hmôt za prvé podlažie | 38.058 | t |  | 0 |  | 0 |  | 0 |  | 0 | 20 | [6 empty] | E | 49.019 | 97901-1111 | 979011111 | 45.11.11 |  | 1 | [6 empty] | EK | S
13 | 013 | 979011121 | Zvislá doprava sute a vybúr. hmôt za každé ďalšie podlažie | 76.116 | t |  | 0 |  | 0 |  | 0 |  | 0 | 20 | [6 empty] | E | 59.447 | 97901-1121 | 979011121 | 45.11.11 |  | 1 | [6 empty] | EK | S
|  |  | 2* 38,058 = 76,116 | [17 empty] | a
14 | 013 | 979081111 | Odvoz sute a vybúraných hmôt na skládku do 1 km | 38.058 | t |  | 0 |  | 0 |  | 0 |  | 0 | 20 | [6 empty] | E | 20.589 | 97908-1111 | 979081111 | 45.11.11 |  | 1 | [6 empty] | EK | S
15 | 013 | 979081121 | Odvoz sute a vybúraných hmôt na skládku každý ďalší 1 km | 418.638 | t |  | 0 |  | 0 |  | 0 |  | 0 | 20 | [6 empty] | E |  | 97908-1121 | 979081121 | 45.11.11 |  | 1 | [6 empty] | EK | S
|  |  | 11* 38,058 = 418,638 | [17 empty] | a
16 | 013 | 979082111 | Vnútrostavenisková doprava sute a vybúraných hmôt do 10 m | 38.058 | t |  | 0 |  | 0 |  | 0 |  | 0 | 20 | [6 empty] | E | 42.891 | 97908-2111 | 979082111 | 45.11.11 |  | 1 | [6 empty] | EK | S
17 | 013 | 979082121 | Vnútrost. doprava sute a vybúraných hmôt každých ďalších 5 m | 76.116 | t |  | 0 |  | 0 |  | 0 |  | 0 | 20 | [6 empty] | E | 9.591 | 97908-2121 | 979082121 | 45.11.11 |  | 1 | [6 empty] | EK | S
|  |  | 2* 38,058 = 76,116 | [17 empty] | a
18 | 013 | 979131409 | Poplatok za ulož.a znešk.staveb.sute na vymedzených skládkach "O"-ostatný odpad | 38.058 | t |  | 0 |  | 0 |  | 0 |  | 0 | 20 | [6 empty] | E |  | 97913-1409 | 979131409 | 45.11.11 |  | 1 | [6 empty] | EK | S
19 | 006 | 981011111 | Demolácia budov postupným rozoberaním drev. ľahkých 1 stranne obitých | 664.301 | m3 |  | 0 |  | 0 | 0.00076 | 0.50487 | 0.039 | 25.9077 | 20 | [6 empty] | E | 112.931 | 98101-1111 | 981011111 | 45.11.11 |  | 1 | [6 empty] | EK | S
|  |  | "krov odhad" | [17 empty] | a
|  |  | 1,5*36,45*12,15 = 664,301 | [17 empty] | a
20 | 014 | 998991111 | Presun hmôt pre opravy v objektoch výšky do 25 m | 67.272 | t |  | 0 |  | 0 |  | 0 |  | 0 | 20 | [6 empty] | E | 166.969 | 99899-1111 | 998991111 | 45.41.10 |  | 1 | [6 empty] | EK | S
|  |  | 9 - OSTATNÉ KONŠTRUKCIE A PRÁCE spolu: | 0 |  |  | 0 | 0 | 0 |  | 0.50487 |  | 25.9077 | [8 empty] | 461.437
|  |  | PRÁCE A DODÁVKY HSV spolu: | 0 |  |  | 0 | 0 | 0 |  | 67.3976 |  | 25.9077 | [8 empty] | 600.247
PRÁCE A DODÁVKY PSV
712 - Povlakové krytiny
21 | 712 | 712363115 | Zaizol. prestupov v streš. rovine kruh. prierezu priem. do 300 mm | 40 | kus |  | 0 |  | 0 | 0.0075 | 0.3 |  | 0 | 20 | [6 empty] | I | 18 | 71236-3115 | 712363115 | 45.22.20 |  | 1 | [6 empty] | IK | S
22 | MAT | 6282B1861 | Prestup káblový PVC 50 / TWP 50 PVC | 2 | kus |  |  | 0 | 0 |  | 0 |  | 0 | 20 | [6 empty] | D |  | 6282B1861 | 6282B1861 | . . |  | 2 | [6 empty] | IZ | S
23 | MAT | 6282B1861.1 | Prestup TWOD 50 PVC | 2 | kus |  |  | 0 | 0 |  | 0 |  | 0 | 20 | [6 empty] | D |  | 6282B1861 | 6282B1861.1 | . . |  | 8 | [6 empty] | IZ | S
24 | 712 | 712363116 | Zaizol. prestupov v streš. rovine kruh. prierezu priem. nad 300 do 500 mm | 8 | kus |  | 0 |  | 0 | 0.015 | 0.12 |  | 0 | 20 | [6 empty] | I | 5.2 | 71236-3116 | 712363116 | 45.22.20 |  | 1 | [6 empty] | IK | S
|  |  | 8 = 8,000 | [17 empty] | a
25 | 712 | 712371111 | Zhotovenie povlak. krytiny striech plochých do 10° termoplastmi fóliou PVC plnoplošne lepenou | 706.617 | m2 |  | 0 |  | 0 | 3e-05 | 0.021199 |  | 0 | 20 | [6 empty] | I | 240.956 | 71237-1111 | 712371111 | . . |  | 1 | [6 empty] | IK | S
|  |  | S1+Sa+Sb+Sc+c = 582,839 | [17 empty] | a
| 712 | 712371111 | "Atika" | [17 empty] | a
|  |  | 0,9*(36,67+12,59)*2 = 88,668 | [17 empty] | a
|  |  | 1,3*(2,69+1,8)*2 = 11,674 | [17 empty] | a
|  |  | 0,7*(2,99+2,95)*2 = 8,316 | [17 empty] | a
|  |  | 0,9*(2,7+5,7)*2 = 15,120 | [17 empty] | a
|  |  | . | [17 empty] | a
26 | MAT | 6282E1811 | Fólia izolačná 810 hr.1,8mm strešná | 812.61 | m2 |  |  | 0 | 0 |  | 0 |  | 0 | 20 | [6 empty] | D |  | 6282E1811 | 6282E1811 | . . |  | 2 | [6 empty] | IZ | S
|  |  | 706,617*1,15 = 812,610 | [17 empty] | a
|  |  | . | [17 empty] | a
27 | 712 | 712372112 | Zhotovenie povl, krytiny striech do 10° fóliou lepenou celoplošne | 85.211 | m2 |  | 0 |  | 0 | 0.00062 | 0.052831 |  | 0 | 20 | [6 empty] | I | 35.533 | 71237-2112 | 712372112 | . . |  | 1 | [6 empty] | IK | S
|  |  | 85,211 = 85,211 | [17 empty] | a
28 | MAT | 6282E1817 | Poplastovaný plech | 97.993 | m2 |  |  | 0 | 0 |  | 0 |  | 0 | 20 | [6 empty] | D |  | 6282E1817 | 6282E1817 | . . |  | 2 | [6 empty] | IZ | S
|  |  | 85,211*1,15 = 97,993 | [17 empty] | a
|  |  | . | [17 empty] | a
29 | 712 | 712373111 | Zhotovenie povl. krytiny striech do 10° fóliou volne loženou vegetačných striech | 528.137 | m2 |  | 0 |  | 0 |  | 0 |  | 0 | 20 | [6 empty] | I | 79.749 | 71237-3111 | 712373111 | . . |  | 1 | [6 empty] | IK | S
|  |  | 66,462 = 66,462 | [17 empty] | a
|  |  | S1 = 461,675 | [17 empty] | a
30 | MAT | 2831J2005 | Fólia nopová | 607.358 | m2 |  |  | 0 | 0 |  | 0 |  | 0 | 20 | [6 empty] | D |  | 2831J2005 | 2831J2005 | 25.21.41 | 100207 | 2 | [6 empty] | IZ | S
|  |  | 528,137*1,15 = 607,358 | [17 empty] | a
|  |  | . | [17 empty] | a
31 | 712 | 712391171 | Zhotovenie povl. krytiny striech do 10° na sucho z podkladnej textílie | 706.617 | m2 |  | 0 |  | 0 |  | 0 |  | 0 | 20 | [6 empty] | I | 127.191 | 71239-1171 | 712391171 | 45.22.12 |  | 1 | [6 empty] | IK | S
32 | 712 | 712391172 | Zhotovenie povl. krytiny striech do 10° na sucho z ochrannej textílie | 706.617 | m2 |  | 0 |  | 0 | 3e-05 | 0.021199 |  | 0 | 20 | [6 empty] | I | 127.191 | 71239-1172 | 712391172 | 45.22.12 |  | 1 | [6 empty] | IK | S
33 | MAT | 693660720 | Geotextília polyester 500 g/m2 do šírky 880cm | 1625.219 | m2 |  |  | 0 | 0 | 0.0005 | 0.81261 |  | 0 | 20 | [6 empty] | D |  | 693660720 | 693660720 | 17.20.10 |  | 2 | [6 empty] | IZ | S
|  |  | 706,617*2*1,15 = 1625,219 | [17 empty] | a
|  |  | . | [17 empty] | a
34 | 712 | 712391382 | Zhotovenie povl. krytiny striech do 10° násypom kameniva | 66.462 | m2 |  | 0 |  | 0 |  | 0 |  | 0 | 20 | [6 empty] | I | 1.462 | 71239-1382 | 712391382 | 45.22.12 |  | 1 | [6 empty] | IK | S
|  |  | 0,5*(12,59+36,67)*2 = 49,260 | [17 empty] | a
|  |  | Sa+Sc = 17,202 | [17 empty] | a
35 | MAT | 583440157 | Kamenivo drvené 30-50 mm (1,40t=m3) | 6.646 | m3 |  |  | 0 | 0 |  | 0 |  | 0 | 20 | [6 empty] | D |  | 583440157 | 583440157 | . . |  | 2 | [6 empty] | IZ | S
|  |  | 0,1*0,5*(12,59+36,67)*2 = 4,926 | [17 empty] | a
|  |  | 0,1*(Sa+Sc) = 1,720 | [17 empty] | a
|  |  | . | [17 empty] | a
36 | 712 | 998712203 | Presun hmôt pre izolácie povlakové v objektoch výšky do 24 m | 0 | % |  | 0 |  | 0 |  | 0 |  | 0 | 20 | [6 empty] | I |  | 99871-2203 | 998712203 | 45.22.20 |  | 1 | [6 empty] | IK | S
|  |  | 712 - Povlakové krytiny spolu: | 0 |  |  | 0 | 0 | 0 |  | 1.3278 |  | 0 | [8 empty] | 635.282
713 - Izolácie tepelné
37 | MAT | 2831B0304 | Polystyrén extrudovaný 2800 C hr.50 mm | 89.472 | m2 |  |  | 0 | 0 |  | 0 |  | 0 | 20 | [6 empty] | D |  | 2831B0304 | 2831B0304 | 25.21.41 |  | 2 | [6 empty] | IZ | S
|  |  | 85,211*1,05 = 89,472 | [17 empty] | a
|  |  | . | [17 empty] | a
38 | MAT | 2831B0306 | Polystyrén extrudovaný hr.80 mm | 157.868 | m2 |  |  | 0 | 0 |  | 0 |  | 0 | 20 | [6 empty] | D |  | 2831B0306 | 2831B0306 | 25.21.41 |  | 2 | [6 empty] | IZ | S
|  |  | "atika" | [17 empty] | a
|  |  | 150,35*1,05 = 157,868 | [17 empty] | a
|  |  | . | [17 empty] | a
39 | 713 | 713141151 | Montáž tep. izolácie striech, položenie na sucho | 1079.158 | m2 |  | 0 |  | 0 |  | 0 |  | 0 | 20 | [6 empty] | I | 75.541 | 71314-1151 | 713141151 | 45.32.11 |  | 1 | [6 empty] | IK | S
|  |  | S1*2+Sa*2+Sb*2+c+Sc*2 = 1079,158 | [17 empty] | a
|  |  | . | [17 empty] | a
40 | MAT | 2831BA216 | Doska izolačná Isover eps 100 S-6 hr.60mm 1000x500mm | 90.846 | m2 |  |  | 0 | 0 |  | 0 |  | 0 | 20 | [6 empty] | D |  | 2831BA216 | 2831BA216 | . . |  | 2 | [6 empty] | IZ | S
|  |  | c*1,05 = 90,846 | [17 empty] | a
|  |  | . | [17 empty] | a
41 | MAT | 2831BA223 | Doska izolačná Isover eps 100 S-18 hr.180mm 1000x500mm | 1042.27 | m2 |  |  | 0 | 0 |  | 0 |  | 0 | 20 | [6 empty] | D |  | 2831BA223 | 2831BA223 | . . |  | 2 | [6 empty] | IZ | S
|  |  | (S1*2+Sa*2+Sb*2+Sc*2)*1,05 = 1042,270 | [17 empty] | a
|  |  | . | [17 empty] | a
42 | 713 | 713141232 | Montáž tepel. izolácie streš. atiky extrud. polyst. do lepidla | 235.561 | m2 |  | 0 |  | 0 | 0.004 | 0.94224 |  | 0 | 20 | [6 empty] | I | 122.492 | 71314-1232 | 713141232 | . . |  | 1 | [6 empty] | IK | S
|  |  | "pod klampiarinu" | [17 empty] | a
|  |  | 85,211 = 85,211 | [17 empty] | a
|  |  | "atika steny" | [17 empty] | a
|  |  | 1,2*(36,67+12,59)*2 = 118,224 | [17 empty] | a
|  |  | 1,1*(2,69+1,8)*2 = 9,878 | [17 empty] | a
|  |  | 0,6*(2,99+2,95)*2 = 7,128 | [17 empty] | a
|  |  | 0,9*(2,7+5,7)*2 = 15,120 | [17 empty] | a
|  |  | . | [17 empty] | a
43 | 713 | 713191410 | Izolácia tepelná položenie parozábrany z PE folie | 570.767 | m2 |  | 0 |  | 0 | 7e-05 | 0.039954 |  | 0 | 20 | [6 empty] | I | 23.401 | 71319-1410 | 713191410 | 45.32.11 |  | 1 | [6 empty] | IK | S
|  |  | (S1+Sa+Sb+Sc)*1,15 = 570,767 | [17 empty] | a
|  |  | . | [17 empty] | a
44 | 713 | 998713203 | Presun hmôt pre izolácie tepelné v objektoch výšky do 24 m | 0 | % |  | 0 |  | 0 |  | 0 |  | 0 | 20 | [6 empty] | I |  | 99871-3203 | 998713203 | 45.32.11 |  | 1 | [6 empty] | IK | S
|  |  | 713 - Izolácie tepelné spolu: | 0 |  |  | 0 | 0 | 0 |  | 0.9822 |  | 0 | [8 empty] | 221.434
762 - Konštrukcie tesárske
45 | 762 | 762341035 | Debnenia striech rovných z dosiek OSB 3 skrutk. na rošt na zraz hr. dosky 20mm-atika | 85.211 | m2 |  | 0 |  | 0 |  | 0 |  | 0 | 20 | [6 empty] | I | 23.263 | 76234-1035 | 762341035 | . . |  | 1 | [6 empty] | IK | S
|  |  | 0,65*86+0,56*20+0,32*3,5+0,32*2,6+0,7*12,6+0,7*2,7+0,46*6,7 = 82,844 | [17 empty] | a
|  |  | 0,46*2,7+0,45*2,5 = 2,367 | [17 empty] | a
46 | 762 | 762341821 | Demontáž debnenia striech rovných, z fošien hrubých | 481.14 | m2 |  | 0 |  | 0 |  | 0 | 0.017 | 8.1794 | 20 | [6 empty] | I | 63.51 | 76234-1821 | 762341821 | 45.22.11 |  | 1 | [6 empty] | IK | S
47 | 762 | 998762203 | Presun hmôt pre tesárske konštr. v objektoch výšky do 24 m | 0 | % |  | 0 |  | 0 |  | 0 |  | 0 | 20 | [6 empty] | I |  | 99876-2203 | 998762203 | 45.42.13 |  | 1 | [6 empty] | IK | S
|  |  | 762 - Konštrukcie tesárske spolu: | 0 |  |  | 0 | 0 | 0 |  | 0 |  | 8.1794 | [8 empty] | 86.773
764 - Konštrukcie klampiarske
48 | 764 | 764311822 | Klamp. demont. zastrešenia na hl. krytine1000, do 30° nad 25m2 | 481.14 | m2 |  | 0 |  | 0 |  | 0 | 0.007 | 3.368 | 20 | [6 empty] | I | 38.491 | 76431-1822 | 764311822 | 45.22.12 |  | 7 | [6 empty] | IK | S
|  |  | 36,45*6,6*2 = 481,140 | [17 empty] | a
|  |  | . | [17 empty] | a
49 | 764 | 764351820 | Klamp. demont. žľaby pododkvap. štvorhran. rš 400, do 30° | 72.9 | m |  | 0 |  | 0 |  | 0 | 0.003 | 0.2187 | 20 | [6 empty] | I | 5.103 | 76435-1820 | 764351820 | 45.22.13 |  | 1 | [6 empty] | IK | S
|  |  | 36,45*2 = 72,900 | [17 empty] | a
|  |  | . | [17 empty] | a
50 | 764 | 764451804 | Klamp. demont. rúr odpadových štvorhran. 150 | 96 | m |  | 0 |  | 0 |  | 0 | 0.004 | 0.384 | 20 | [6 empty] | I | 5.76 | 76445-1804 | 764451804 | 45.22.13 |  | 1 | [6 empty] | IK | S
|  |  | 12*8 = 96,000 | [17 empty] | a
|  |  | . | [17 empty] | a
51 | 764 | 998764203 | Presun hmôt pre klampiarske konštr. v objektoch výšky do 24 m | 0 | % |  | 0 |  | 0 |  | 0 |  | 0 | 20 | [6 empty] | I |  | 99876-4203 | 998764203 | 45.22.13 |  | 1 | [6 empty] | IK | S
|  |  | 764 - Konštrukcie klampiarske spolu: | 0 |  |  | 0 | 0 | 0 |  | 0 |  | 3.9707 | [8 empty] | 49.354
767 - Konštrukcie doplnk. kovové stavebné
52 | 767 | 767995105 | Montáž atypických stavebných doplnk. konštrukcií do 100 kg | 137.5 | kg |  | 0 |  | 0 | 5e-05 | 0.006875 |  | 0 | 20 | [6 empty] | I | 8.8 | 76799-5105 | 767995105 | 45.42.12 |  | 1 | [6 empty] | IK | S
|  |  | "Z7" | [17 empty] | a
|  |  | 56,03 = 56,030 | [17 empty] | a
|  |  | "Z8" | [17 empty] | a
|  |  | 56,03 = 56,030 | [17 empty] | a
|  |  | "Z9" | [17 empty] | a
|  |  | 12,72 = 12,720 | [17 empty] | a
|  |  | "Z10" | [17 empty] | a
|  |  | 12,72 = 12,720 | [17 empty] | a
|  |  | . | [17 empty] | a
53 | MAT | 553000020 | Oceľové konštrukcie - predbežná cena pol. Z7, Z8, Z9, Z10 | 137.5 | kg |  |  | 0 | 0 | 0.001 | 0.1375 |  | 0 | 20 | [6 empty] | D |  | 553000020 | 553000020 | 28.11.23 |  | 8 | [6 empty] | IZ | S
54 | 767 | 998767203 | Presun hmôt pre kovové stav. doplnk. konštr. v objektoch výšky do 24 m | 0 | % |  | 0 |  | 0 |  | 0 |  | 0 | 20 | [6 empty] | I |  | 99876-7203 | 998767203 | 45.42.12 |  | 1 | [6 empty] | IK | S
|  |  | 767 - Konštrukcie doplnk. kovové stavebné spolu: | 0 |  |  | 0 | 0 | 0 |  | 0.14438 |  | 0 | [8 empty] | 8.8
771 - Podlahy z dlaždíc keramických
55 | 771 | 771052516 | Montáž bet. blokov na plochých strechách na rektifik. terče hr. nad 150 mm | 2.22 | m2 |  | 0 |  | 0 | 0.00032 | 0.0007104 |  | 0 | 20 | [6 empty] | I | 0.939 | 77105-2516 | 771052516 | . . |  | 7 | [6 empty] | IK | S
|  |  | 0,3*1,8*3+0,3*1*2 = 2,220 | [17 empty] | a
|  |  | . | [17 empty] | a
56 | 771 | 998771203 | Presun hmôt pre podlahy z dlaždíc v objektoch výšky do 24 m | 0 | % |  | 0 |  | 0 |  | 0 |  | 0 | 20 | [6 empty] | I |  | 99877-1203 | 998771203 | 45.43.12 |  | 1 | [6 empty] | IK | S
|  |  | 771 - Podlahy z dlaždíc keramických spolu: | 0 |  |  | 0 | 0 | 0 |  | 0.0007104 |  | 0 | [8 empty] | 0.939
|  |  | PRÁCE A DODÁVKY PSV spolu: | 0 |  |  | 0 | 0 | 0 |  | 2.4551 |  | 12.1501 | [8 empty] | 1002.582
|  |  | Za rozpočet celkom | 0 |  |  | 0 | 0 | 0 |  | 69.8528 |  | 38.0578 | [8 empty] | 1602.829
Poznámky :
“Vysvetlenia k rozpočtu stavby, upozornenia“ sú na str.3 a primerane platia pre celý rozpočet.
zss
30 | 712 | 712391382 | Zhotovenie povl. krytiny striech do 10° násypom kameniva | 77.96 | m2 |  | 0 |  | 0 |  | 0 |  | 0 | 20 | [6 empty] | I | 0.434 | 71239-1382 | 712391382 | 45.22.12 |  | 1 | [6 empty] | IK | S
|  |  | STR2 = 19,710 + STR1 58,25 m2- chodníky | [17 empty] | a
31 | MAT | 583440157 | Kamenivo 16/32mm, triedený riečny štrk, ovál - strecha | 1.5 | m3 |  |  | 0 | 0 |  | 0 |  | 0 | 20 | [6 empty] | D |  | 583440157 | 583440157 | . . |  | 2 | [6 empty] | IZ | S
31a | MAT | 583440157 | Kamenivo prané Ø 50 mm, triedený riečny štrk, ovál - chodníky | 4.68 | m3 |  |  | 0 | 0 |  | 0 |  | 0 | 20 | [6 empty] | D |  | 583440157 | 583440157 | . . |  | 2 | [6 empty] | IZ | S

## SO_02.2.1_F_ST
Odberateľ: | BANSKOBYSTRICKÝ SAMOSPRÁVNY KRAJ, Námestie SNP 23, 974 01 Banská Bystrica |  | Spracoval: |  | Ing. Danka Kováčiková | V module | Hlavička1 | Mena | Hlavička2 | Obdobie | Počet des.miest | Formát
Projektant: | BANSKÉ PROJEKTY, s. r. o., Miletičova 23, 821 09 Bratislava |  | JKSO : |  |  | Rozpočet | Prehľad rozpočtových nákladov v | EUR |  |  | 1 | 123.5
|  |  | Dátum: | 2022-02-14 |  | Čerpanie | Súpis vykonaných prác a dodávok v | EUR | za obdobie | Mesiac 2011 | 2 | 123.46
Stavba : | BBSK - NOVÉ VYUŽITIE AREÁLU BÝVALEJ SOŠ V BANSKEJ ŠTIAVNICI - 2. Nájomné byty |  | Aktualizácia: | 2023-01-16 |  | VK | Prehľad kalkulovaných nákladov v | EUR |  |  | 3 | 123.457
Miesto stavby: | Špitálska 3, Banská Štiavnica |  |  |  |  | VF | Súpis vykonaných prác a dodávok v | EUR | za obdobie | Mesiac 2011 | 4 | 123.4567
Zhotoviteľ: |  |  | Spracoval:
Objekt : | SO 02.2 Nájomné byty
Časť : | 1. stavebná - zateplenie strechy |  | Dátum:
Ocenovanie stavebných prác |  | Figúry
Názov figúry | Popis figúry | Aritmetický výraz | Hodnota |  | Figura
S1 | Strecha zelená | 36,67*12,59 | 461.675 |  | f
Sa | Strecha štrková | 1,95*1,8+2,69*1,8 | 8.352 |  | f
Sb | Strecha PVC | 3,06*5,7 | 17.442 |  | f
Sc | Strecha vstup štrková | 2,95*3 | 8.85 |  | f
c | Strecha markíza | 1,4*(14,6+11+36,2) | 86.52 |  | f

## SO_02.2.1 KL_OST
Ocenovanie stavebných prác | [5 empty] | Krycí list v EUR | [5 empty] | V module | Hlavička1 | Mena | Hlavička2 | Obdobie
Stavba : BBSK - |  | NOVÉ VYUŽITIE AREÁLU BÝVALEJ SOŠ V BANSKEJ ŠTIAVNICI - 2. Nájomné byty |  |  | Miesto: | Špitálska 3, 969 01 Banská Štiavnica |  | Rozpočet: |  | Zmluva č.: | 37/2020 | Rozpočet | Krycí list rozpočtu v | EUR
Objekt : |  | SO 02.2 Nájomné byty |  |  | JKSO : |  |  | Spracoval: |  | Ing. Danka Kováčiková |  | Čerpanie | Krycí list splátky v | EUR | za obdobie | Mesiac 2011
Časť : |  | 1. stavebná - ostané | [5 empty] | Dňa: | 2022-01-14 | Aktualizácia : | 2023-01-16 | VK | Krycí list výrobnej kalkulácie v | EUR
Odberateľ: |  | BANSKOBYSTRICKÝ SAMOSPRÁVNY KRAJ, Námestie SNP 23, 974 01 Banská Bystrica | [5 empty] | IČO: | 37828100 | DIČ: | 2021627333 | VF | Krycí list splátky v | EUR | za obdobie | Mesiac 2011
Zhotoviteľ: | [7 empty] | IČO: |  | DIČ:
Projektant: |  | BANSKÉ PROJEKTY, s. r. o., Miletičova 23, 821 09 Bratislava | [5 empty] | IČO: | 31396828 | DIČ: | 2020338001
|  |  |  | 0 |  |  | 0 |  |  |  | 0
|  |  |  | 0 |  |  | 0 |  |  |  | 0
A | ZRN | Konštrukcie | Špecifikovaný materiál | Spolu ZRN | B | IN - Individuálne náklady |  | C | NUS - náklady umiestnenia stavby
1 | HSV: | 0 | 0 | 0 | 6 | Práce nadčas | 0 | 11 | Zariadenie staveniska | 0% | 0
2 | PSV: | 0 | 0 | 0 | 7 | Murárske výpomoce | 0 | 12 | Prevádzkové vplyvy | 0% | 0
3 | MCE: |  |  | 0 | 8 | Bez pevnej podlahy | 0 | 13 | Sťažené podmienky | 0% | 0
4 | Iné: |  |  | 0 | 9 |  | 0 | 14 |  | 0% | 0
5 | Súčet: | 0 | 0 | 0 | 10 | Súčet riadkov 6 až 9: | 0 | 15 |  | Súčet riadkov 11 až 14: | 0
projektant, rozpočtár, cenár |  |  |  | Ing. Danka Kováčiková | dodávateľ, zhotoviteľ : |  |  | D | ON - ostatné náklady
| dátum: | 2023-01-16 | podpis: |  | spracoval: |  |  | 16 | Ostatné náklady uvedené v rozpočte |  | 0
| pečiatka: | [6 empty] | 17 | Inžinierska činnosť |  | 0
[8 empty] | 18 | Projektové práce |  | 0
[8 empty] | 19 |  |  | 0
[8 empty] | 20 |  | Súčet riadkov 16 až 19: | 0
odberateľ, obstarávateľ | [7 empty] | E | Celkové náklady
| dátum: |  | podpis: |  | dátum: |  | podpis: | 21 |  | Súčet riadkov 5, 10, 15 a 20: | 0
| pečiatka: |  |  |  | pečiatka: |  |  | 22 | DPH 20% z: | 0 | 0
[8 empty] | 23 | DPH 0% z: | 0 | 0
[8 empty] | 24 |  | Súčet riadkov 21 až 23: | 0
[8 empty] | F | Odpočet - prípočet |  | 0

## SO_02.2.1_P_OST
Odberateľ: | BANSKOBYSTRICKÝ SAMOSPRÁVNY KRAJ, Námestie SNP 23, 974 01 Banská Bystrica |  |  |  | Spracoval: | Ing. Danka Kováčiková |  | V module | Hlavička1 | Mena | Hlavička2 | Obdobie | Počet des.miest | Formát
Projektant: | BANSKÉ PROJEKTY, s. r. o., Miletičova 23, 821 09 Bratislava |  |  |  | Dátum: | 2022-02-14 |  | Rozpočet | Prehľad rozpočtových nákladov v | EUR |  |  | 1 | 123.5
[5 empty] | Aktualizácia: | 2023-01-16 |  | Čerpanie | Súpis vykonaných prác a dodávok v | EUR | za obdobie | Mesiac 2011 | 2 | 123.46
Stavba : | BBSK - NOVÉ VYUŽITIE AREÁLU BÝVALEJ SOŠ V BANSKEJ ŠTIAVNICI - 2. Nájomné byty | [6 empty] | VF | Súpis vykonaných prác a dodávok v | EUR | za obdobie | Mesiac 2011 | 4 | 123.4567
Zhotoviteľ: |  |  |  |  | Spracoval:
Objekt : | SO 02.2 Nájomné byty |  |  |  | Dátum: | [9 empty] | N | 123.46
Časť: | 1. stavebná - ostané |  |  |  | JKSO :
| Ocenovanie stavebných prác | Rekapitulácia
| Popis položky, stavebného dielu, remesla | Konštrukcie | Špecifikovaný | Spolu | Hmotnosť v tonách | Suť v tonách | Nh
|  |  | materiál |  | Spolu | Spolu | Spolu
1 | 1 - ZEMNE PRÁCE | 0 | 0 | 0 | 0 | 0 | 376.354
2 | 2 - ZÁKLADY | 0 | 0 | 0 | 138.9069 | 0 | 127.725
3 | 3 - ZVISLÉ A KOMPLETNÉ KONŠTRUKCIE | 0 | 0 | 0 | 521.3221 | 0 | 2534.088
4 | 4 - VODOROVNÉ KONŠTRUKCIE | 0 | 0 | 0 | 904.9281 | 0 | 5510.642
5 | 6 - ÚPRAVY POVRCHOV, PODLAHY, VÝPLNE | 0 | 0 | 0 | 585.2472 | 0 | 6666.196
6 | 9 - OSTATNÉ KONŠTRUKCIE A PRÁCE | 0 | 0 | 0 | 11.1035 | 1371.5217 | 20303.367
7 | PRÁCE A DODÁVKY HSV spolu: | 0 | 0 | 0 | 2161.5079 | 1371.5217 | 35518.372
8 | 711 - Izolácie proti vode a vlhkosti | 0 | 0 | 0 | 2.6461 | 0 | 327.178
9 | 713 - Izolácie tepelné | 0 | 0 | 0 | 1.1481 | 0 | 252.68
10 | 762 - Konštrukcie tesárske | 0 | 0 | 0 | 0 | 78.6074 | 431.112
11 | 763 - Konštrukcie - drevostavby | 0 | 0 | 0 | 8.0783 | 0 | 1629.27
12 | 766 - Konštrukcie stolárske | 0 | 0 | 0 | 3.491 | 0 | 363.761
13 | 767 - Konštrukcie doplnk. kovové stavebné | 0 | 0 | 0 | 10.2925 | 0 | 476.33
14 | 771 - Podlahy z dlaždíc keramických | 0 | 0 | 0 | 30.4747 | 0 | 861.607
15 | 775 - Podlahy vlysové a parketové | 0 | 0 | 0 | 0 | 0 | 257.426
16 | 776 - Podlahy povlakové | 0 | 0 | 0 | 3.0486 | 0.60642 | 970.181
17 | 777 - Podlahy zo syntetických hmôt | 0 | 0 | 0 | 6.9507 | 0 | 226.798
18 | 781 - Obklady z obkladačiek a dosiek | 0 | 0 | 0 | 12.8732 | 0 | 668.964
19 | 783 - Nátery | 0 | 0 | 0 | 0.041471 | 0 | 17.32
20 | 784 - Maľby | 0 | 0 | 0 | 3.2504 | 0 | 831.241
21 | PRÁCE A DODÁVKY PSV spolu: | 0 | 0 | 0 | 82.295 | 79.2139 | 7313.868
22 | Za rozpočet celkom | 0 | 0 | 0 | 2243.8029 | 1450.7355 | 42832.24

## SO_02.2.1_PR_OST
Odberateľ: |  | BANSKOBYSTRICKÝ SAMOSPRÁVNY KRAJ, Námestie SNP 23, 974 01 Banská Bystrica | [8 empty] | Spracoval: |  |  | Ing. Danka Kováčiková |  |  |  |  | V module | Hlavička1 | Mena | Hlavička2 | Obdobie | Počet des.miest | Formát
Projektant: |  | BANSKÉ PROJEKTY, s. r. o., Miletičova 23, 821 09 Bratislava | [8 empty] | JKSO : | [7 empty] | Rozpočet | Prehľad rozpočtových nákladov v | EUR |  |  | 1 | 123.5
[11 empty] | Dátum: | 2022-02-14 | [6 empty] | Čerpanie | Súpis vykonaných prác a dodávok v | EUR | za obdobie | Mesiac 2011 | 2 | 123.46
Stavba : |  | BBSK - NOVÉ VYUŽITIE AREÁLU BÝVALEJ SOŠ V BANSKEJ ŠTIAVNICI - 2. Nájomné byty | [8 empty] | Aktualizácia: | 2023-01-16 | [6 empty] | VF | Súpis vykonaných prác a dodávok v | EUR | za obdobie | Mesiac 2011 | 4 | 123.4567
Zhotoviteľ: | [10 empty] | Spracoval:
Objekt : |  | SO 02.2 Nájomné byty | [8 empty] | Dátum: | [18 empty] | N | 123.46
Časť: |  | 1. stavebná - ostané
Ocenovanie stavebných prác |  |  |  | Výkaz výmer - ocenenie
Por. | Kód | Kód položky | Popis položky, stavebného dielu, remesla, | Množstvo | Merná | Jednotková | Konštrukcie | Špecifikovaný | Spolu | Hmotnosť v tonách |  | Suť v tonách |  | DPH | Pozícia | Množstvo | Množstvo | Množstvo | Vyňatý | Vysoká sadzba | Typ | Nh | Kód položky | Kód položky | Klasifikácia | Katalógové | Typ | AC | AD | Jedn. cena | Index JC | Množstvo | Index mn. | Zaradenie | Lev0
číslo | cen. |  | výkaz-výmer | výmera | jednotka | cena |  | materiál |  | Jednotková | Spolu | Jednotková | Spolu | % |  | rozpočtované | od začiatku | dodatok | z režimu stavba | DPH ( materiál ) | položky |  | pre tlač |  | produkcie | číslo | ceny | [6 empty] | pre KL | pozícia
PRÁCE A DODÁVKY HSV
1 - ZEMNE PRÁCE
1 | 272 | 131201101 | Hĺbenie jám nezapaž. v horn. tr. 3 do 100 m3 | 300.83 | m3 |  | 0 |  | 0 |  | 0 |  | 0 | 20 | [6 empty] | E | 172.977 | 13120-1101 | 131201101 | 45.11.21 |  | 1 | [6 empty] | EK | S
|  |  | 10,3*2,8*1,9*2 = 109,592 | [17 empty] | a
|  |  | 3,2*7,3*5,8 = 135,488 | [17 empty] | a
|  |  | 2,5*3,5*3,3 = 28,875 | [17 empty] | a
|  |  | 2,5*2,5*4,3 = 26,875 | [17 empty] | a
|  |  | . | [17 empty] | a
2 | 272 | 131201109 | Príplatok za lepivosť v horn. tr. 3 | 300.83 | m3 |  | 0 |  | 0 |  | 0 |  | 0 | 20 | [6 empty] | E | 12.033 | 13120-1109 | 131201109 | 45.11.21 |  | 1 | [6 empty] | EK | S
3 | 272 | 161101102 | Zvislé premiestnenie výkopu horn. tr. 1-4 do 4 m | 150.415 | m3 |  | 0 |  | 0 |  | 0 |  | 0 | 20 | [6 empty] | E | 71.898 | 16110-1102 | 161101102 | 45.11.24 |  | 1 | [6 empty] | EK | S
|  |  | 300,830*0,5 = 150,415 | [17 empty] | a
|  |  | . | [17 empty] | a
4 | 272 | 162201102 | Vodorovné premiestnenie výkopu do 50 m horn. tr. 1-4 | 124.344 | m3 |  | 0 |  | 0 |  | 0 |  | 0 | 20 | [6 empty] | E | 8.58 | 16220-1102 | 162201102 | 45.11.24 |  | 1 | [6 empty] | EK | S
5 | 272 | 162701105 | Vodorovné premiestnenie výkopu do 10000 m horn. tr. 1-4 | 176.486 | m3 |  | 0 |  | 0 |  | 0 |  | 0 | 20 | [6 empty] | E | 1.941 | 16270-1105 | 162701105 | 45.11.24 |  | 1 | [6 empty] | EK | S
|  |  | 300,83- 124,344 = 176,486 | [17 empty] | a
6 | 272 | 162701109 | Príplatok za každých ďalších 1000 m nad 10000 m horn. tr. 1-4 | 352.972 | m3 |  | 0 |  | 0 |  | 0 |  | 0 | 20 | [6 empty] | E |  | 16270-1109 | 162701109 | 45.11.24 |  | 1 | [6 empty] | EK | S
|  |  | 2* 176,486 = 352,972 | [17 empty] | a
7 | 272 | 167101101 | Nakladanie výkopku do 100 m3 v horn. tr. 1-4 | 124.344 | m3 |  | 0 |  | 0 |  | 0 |  | 0 | 20 | [6 empty] | E | 74.606 | 16710-1101 | 167101101 | 45.11.21 |  | 1 | [6 empty] | EK | S
8 | 272 | 174101101 | Zásyp zhutnený jám, rýh, šachiet alebo okolo objektu | 124.344 | m3 |  | 0 |  | 0 |  | 0 |  | 0 | 20 | [6 empty] | E | 34.319 | 17410-1101 | 174101101 | 45.11.21 |  | 1 | [6 empty] | EK | S
|  |  | 1,9*(10,3+2,8*2)*1,2*2 = 72,504 | [17 empty] | a
|  |  | 1,2*3,2*(4+6+3,5) = 51,840 | [17 empty] | a
|  |  | . | [17 empty] | a
|  |  | 1 - ZEMNE PRÁCE spolu: | 0 |  |  | 0 | 0 | 0 |  | 0 |  | 0 | [8 empty] | 376.354
2 - ZÁKLADY
9 | 011 | 273313611 | Základové dosky z betónu prostého tr. C16/20- podkladný betón | 15.598 | m3 |  | 0 |  | 0 | 2.4193 | 37.7364 |  | 0 | 20 | [6 empty] | E | 7.113 | 27331-3611 | 273313611 | 45.25.32 |  | 1 | [6 empty] | EK | S
|  |  | "VS1" | [17 empty] | a
|  |  | 0,1*1,8*9,3 = 1,674 | [17 empty] | a
|  |  | "VS2" | [17 empty] | a
|  |  | 0,1*1,8*8,1 = 1,458 | [17 empty] | a
|  |  | "rampa" | [17 empty] | a
|  |  | 0,1*7,9*10,6 = 8,374 | [17 empty] | a
|  |  | "vstup" | [17 empty] | a
|  |  | 0,1*3,1*3,9 = 1,209 | [17 empty] | a
|  |  | 0,1*6,3*2,2 = 1,386 | [17 empty] | a
|  |  | 0,1*2,2*2,4 = 0,528 | [17 empty] | a
|  |  | "ZP1" | [17 empty] | a
|  |  | 0,1*1*1 = 0,100 | [17 empty] | a
|  |  | "hr.150 mm vstup" | [17 empty] | a
|  |  | 0,10*3,05*2,85 = 0,869 | [17 empty] | a
|  |  | . | [17 empty] | a
|  |  | . | [17 empty] | a
10 | 011 | 273321411 | Základové dosky zo železobetónu tr. C25/30 | 37.489 | m3 |  | 0 |  | 0 | 2.2371 | 83.8651 |  | 0 | 20 | [6 empty] | E | 19.719 | 27332-1411 | 273321411 | 45.25.32 |  | 1 | [6 empty] | EK | S
|  |  | "VS1" | [17 empty] | a
|  |  | 0,25*1,75*9,2 = 4,025 | [17 empty] | a
|  |  | "VS2" | [17 empty] | a
|  |  | 0,25*1,75*7,95 = 3,478 | [17 empty] | a
|  |  | "rampa" | [17 empty] | a
|  |  | 0,25*7,5*10,3 = 19,313 | [17 empty] | a
|  |  | "vstup" | [17 empty] | a
|  |  | 0,3*3,1*3,9 = 3,627 | [17 empty] | a
|  |  | 0,3*6,3*2,2 = 4,158 | [17 empty] | a
|  |  | 0,3*2,2*2,4 = 1,584 | [17 empty] | a
|  |  | "hr.150 mm vstup" | [17 empty] | a
|  |  | 0,15*3,05*2,85 = 1,304 | [17 empty] | a
|  |  | . | [17 empty] | a
11 | 011 | 273351215 | Debnenie základových dosiek zhotovenie | 33.055 | m2 |  | 0 |  | 0 | 0.00223 | 0.073713 |  | 0 | 20 | [6 empty] | E | 12.065 | 27335-1215 | 273351215 | 45.25.32 |  | 1 | [6 empty] | EK | S
|  |  | "VS1" | [17 empty] | a
|  |  | 0,25*(1,75+9,2)*2 = 5,475 | [17 empty] | a
|  |  | "VS2" | [17 empty] | a
|  |  | 0,25*(1,75+7,95)*2 = 4,850 | [17 empty] | a
|  |  | "rampa" | [17 empty] | a
|  |  | 0,25*(7,5+10,3)*2 = 8,900 | [17 empty] | a
|  |  | "vstup" | [17 empty] | a
|  |  | 0,3*(3,1+3,9)*2 = 4,200 | [17 empty] | a
|  |  | 0,3*(6,3+2,2)*2 = 5,100 | [17 empty] | a
|  |  | 0,3*(2,2+2,4)*2 = 2,760 | [17 empty] | a
|  |  | "hr.150 mm vstup" | [17 empty] | a
|  |  | 0,15*(3,05+2,85)*2 = 1,770 | [17 empty] | a
|  |  | . | [17 empty] | a
|  |  | . | [17 empty] | a
12 | 011 | 273351216 | Debnenie základových dosiek odstránenie | 33.055 | m2 |  | 0 |  | 0 |  | 0 |  | 0 | 20 | [6 empty] | E | 6.479 | 27335-1216 | 273351216 | 45.25.32 |  | 1 | [6 empty] | EK | S
13 | 011 | 273361821 | Výstuž základových dosiek BSt 500 (10505) | 1.333 | t |  | 0 |  | 0 | 1.15 | 1.5329 |  | 0 | 20 | [6 empty] | E | 51.36 | 27336-1821 | 273361821 | 45.25.32 |  | 7 | [6 empty] | EK | S
|  |  | "VS1" | [17 empty] | a
|  |  | 0,288 = 0,288 | [17 empty] | a
|  |  | "VS2" | [17 empty] | a
|  |  | 0,265 = 0,265 | [17 empty] | a
| 011 | 273361821 | "vstup" | [17 empty] | a
|  |  | 0,780 = 0,780 | [17 empty] | a
|  |  | . | [17 empty] | a
14 | 011 | 273362021 | Výstuž základových dosiek zo zvarovaných sietí KARI | 0.975 | t |  | 0 |  | 0 | 0.98901 | 0.96428 |  | 0 | 20 | [6 empty] | E | 14.85 | 27336-2021 | 273362021 | 45.25.32 |  | 7 | [6 empty] | EK | S
|  |  | "VS1" | [17 empty] | a
|  |  | 0,0534+0,02867+0,038+0,012+0,027+0,152+0,071+0,037 = 0,419 | [17 empty] | a
|  |  | "VS2" | [17 empty] | a
|  |  | 0,054+0,019+0,031+0,011+0,027+0,128+0,035+0,031 = 0,336 | [17 empty] | a
|  |  | "vstup" | [17 empty] | a
|  |  | 0,025+0,067+0,068 = 0,160 | [17 empty] | a
|  |  | "vstup hr. 150 mm odhad" | [17 empty] | a
|  |  | 0,06 = 0,060 | [17 empty] | a
15 | 011 | 274321411 | Základové pásy zo železobetónu tr. C25/30 | 5.464 | m3 |  | 0 |  | 0 | 2.2371 | 12.2233 |  | 0 | 20 | [6 empty] | E | 2.874 | 27432-1411 | 274321411 | 45.25.32 |  | 1 | [6 empty] | EK | S
|  |  | "rampa" | [17 empty] | a
|  |  | 0,6*0,5*7,5 = 2,250 | [17 empty] | a
|  |  | "vstup" | [17 empty] | a
|  |  | 0,6*1,1*(1,82+3,05) = 3,214 | [17 empty] | a
|  |  | . | [17 empty] | a
16 | 011 | 274351215 | Debnenie základových pásov zhotovenie | 18.214 | m2 |  | 0 |  | 0 | 0.00223 | 0.040617 |  | 0 | 20 | [6 empty] | E | 6.648 | 27435-1215 | 274351215 | 45.25.32 |  | 1 | [6 empty] | EK | S
|  |  | "rampa" | [17 empty] | a
|  |  | 2*0,5*7,5 = 7,500 | [17 empty] | a
| 011 | 274351215 | "vstup" | [17 empty] | a
|  |  | 2*1,1*(1,82+3,05) = 10,714 | [17 empty] | a
|  |  | . | [17 empty] | a
17 | 011 | 274351216 | Debnenie základových pásov odstránenie | 18.214 | m2 |  | 0 |  | 0 |  | 0 |  | 0 | 20 | [6 empty] | E | 3.57 | 27435-1216 | 274351216 | 45.25.32 |  | 1 | [6 empty] | EK | S
18 | 011 | 275321411 | Základové pätky zo železobetónu tr. C25/30 | 1.1 | m3 |  | 0 |  | 0 | 2.2371 | 2.4608 |  | 0 | 20 | [6 empty] | E | 0.579 | 27532-1411 | 275321411 | 45.25.32 |  | 1 | [6 empty] | EK | S
|  |  | "ZP01" | [17 empty] | a
|  |  | 1*1*1,1 = 1,100 | [17 empty] | a
|  |  | . | [17 empty] | a
19 | 011 | 275351215 | Debnenie základových pätiek zhotovenie | 4.4 | m2 |  | 0 |  | 0 | 0.00223 | 0.009812 |  | 0 | 20 | [6 empty] | E | 1.606 | 27535-1215 | 275351215 | 45.25.32 |  | 1 | [6 empty] | EK | S
|  |  | 1*1,1*4 = 4,400 | [17 empty] | a
|  |  | . | [17 empty] | a
20 | 011 | 275351216 | Debnenie základových pätiek odstránenie | 4.4 | m2 |  | 0 |  | 0 |  | 0 |  | 0 | 20 | [6 empty] | E | 0.862 | 27535-1216 | 275351216 | 45.25.32 |  | 1 | [6 empty] | EK | S
|  |  | 2 - ZÁKLADY spolu: | 0 |  |  | 0 | 0 | 0 |  | 138.9069 |  | 0 | [8 empty] | 127.725
3 - ZVISLÉ A KOMPLETNÉ KONŠTRUKCIE
21 | 014 | 310238211 | Zamurovanie otvoru do 1 m2 pálenými tehlami v murive akejkoľvek hr. na maltu MVC | 2.37 | m3 |  | 0 |  | 0 | 1.7781 | 4.214 |  | 0 | 20 | [6 empty] | E | 10.435 | 31023-8211 | 310238211 | 45.25.50 |  | 1 | [6 empty] | EK | S
| 014 | 310238211 | 0,8*0,9*0,75*3 = 1,620 | [17 empty] | a
|  |  | 0,75*0,1*2*5 = 0,750 | [17 empty] | a
|  |  | . | [17 empty] | a
22 | 014 | 310239211 | Zamurovanie otvoru do 4 m2 pálenými tehlami v murive akejkoľvek hr. na maltu MVC | 7.084 | m3 |  | 0 |  | 0 | 1.7781 | 12.5958 |  | 0 | 20 | [6 empty] | E | 27.217 | 31023-9211 | 310239211 | 45.25.50 |  | 1 | [6 empty] | EK | S
|  |  | 0,75*0,9*2*2 = 2,700 | [17 empty] | a
|  |  | 0,3*2,88 = 0,864 | [17 empty] | a
|  |  | 0,2*0,8*2*11 = 3,520 | [17 empty] | a
|  |  | . | [17 empty] | a
23 | 011 | 311231830 | Murivo nosné z tehál 30 P+D P10 | 94.129 | m3 |  | 0 |  | 0 | 0.94432 | 88.8879 |  | 0 | 20 | [6 empty] | E | 267.609 | 31123-1830 | 311231830 | 45.25.50 |  | 1 | [6 empty] | EK | S
|  |  | "1.NP" | [17 empty] | a
|  |  | 0,3*3,15*(2,3*2+1,75*2+2,9+3,2*2+6*2+2,5) = 30,146 | [17 empty] | a
|  |  | -0,3*(0,9*2+2,44*2,1+2,21) = -2,740 | [17 empty] | a
|  |  | "2.NP" | [17 empty] | a
|  |  | 0,3*3,15*(2,3*2+1,75*2+2,9+3,2*2+6*2) = 27,783 | [17 empty] | a
|  |  | -0,3*(0,9*2+2,44*2,1) = -2,077 | [17 empty] | a
|  |  | "3.NP" | [17 empty] | a
|  |  | 0,3*3,15*(2,3*2+1,75*2+2,9+3,2*2+6*2) = 27,783 | [17 empty] | a
|  |  | -0,3*(0,9*2+2,44*2,1) = -2,077 | [17 empty] | a
|  |  | "4.NP" | [17 empty] | a
|  |  | 0,3*3,15*(3,2*2+6*2) = 17,388 | [17 empty] | a
|  |  | -0,3*(0,9*2+2,44*2,1) = -2,077 | [17 empty] | a
|  |  | . | [17 empty] | a
24 | 011 | 311231892 | Murivo nosné z tehál 19 AKU P15 | 144.179 | m3 |  | 0 |  | 0 | 0.7198 | 103.78 |  | 0 | 20 | [6 empty] | E | 385.967 | 31123-1892 | 311231892 | 45.25.50 |  | 1 | [6 empty] | EK | S
|  |  | "1.PP" | [17 empty] | a
|  |  | 0,2*2,45*(1,2+3,6+5,1) = 4,851 | [17 empty] | a
|  |  | "1.NP" | [17 empty] | a
|  |  | 0,2*3,15*(3,6+3,3+2,2+5,4*4+1,6*2+3,9*4+11+11,2) = 45,171 | [17 empty] | a
|  |  | -0,2*(0,8*2*4) = -1,280 | [17 empty] | a
|  |  | "2.NP" | [17 empty] | a
|  |  | 0,2*3,15*(3,6+3,3+2,2+5,4*4+1,6*2+3,9*4+11+11,2) = 45,171 | [17 empty] | a
|  |  | -0,2*(0,8*2*4) = -1,280 | [17 empty] | a
|  |  | "3.NP" | [17 empty] | a
|  |  | 0,2*3,15*(3,6+3,3+2,2+5,4*4+1,6*2+3,9*4+11+11,2) = 45,171 | [17 empty] | a
|  |  | -0,2*(0,8*2*4) = -1,280 | [17 empty] | a
|  |  | 0,2*3,15*12,15 = 7,655 | [17 empty] | a
|  |  | . | [17 empty] | a
25 | 011 | 311321411 | Nadzákladové múry nosné zo železobetónu tr. C25/30 | 39.912 | m3 |  | 0 |  | 0 | 2.4495 | 97.7656 |  | 0 | 20 | [6 empty] | E | 41.828 | 31132-1411 | 311321411 | 45.25.32 |  | 1 | [6 empty] | EK | S
|  |  | "VS1" | [17 empty] | a
|  |  | 0,25*1,75*2,79 = 1,221 | [17 empty] | a
| 011 | 311321411 | 0,25*1,85*1,75 = 0,809 | [17 empty] | a
|  |  | 0,25*1,8*9,2 = 4,140 | [17 empty] | a
|  |  | "VS2" | [17 empty] | a
|  |  | 0,25*2,45*1,75 = 1,072 | [17 empty] | a
|  |  | 0,25*1,85*1,75 = 0,809 | [17 empty] | a
|  |  | 0,25*1,8*7,95 = 3,578 | [17 empty] | a
|  |  | "vstup" | [17 empty] | a
|  |  | "P1" | [17 empty] | a
|  |  | 0,3*3,8*2,2 = 2,508 | [17 empty] | a
|  |  | "P2" | [17 empty] | a
|  |  | 0,3*2,1*3,8 = 2,394 | [17 empty] | a
|  |  | 0,3*2,8*3,6 = 3,024 | [17 empty] | a
|  |  | "P3" | [17 empty] | a
|  |  | 0,3*3,9*2,85 = 3,335 | [17 empty] | a
|  |  | "P4" | [17 empty] | a
|  |  | 0,3*2,85*3,1 = 2,651 | [17 empty] | a
|  |  | "P5" | [17 empty] | a
|  |  | 0,3*2,85*6,1 = 5,216 | [17 empty] | a
|  |  | "P6" | [17 empty] | a
|  |  | 0,3*2,85*6,4 = 5,472 | [17 empty] | a
|  |  | 0,3*3,8*2,1 = 2,394 | [17 empty] | a
|  |  | -0,3*2,25*1,05 = -0,709 | [17 empty] | a
|  |  | "P7" | [17 empty] | a
|  |  | 0,3*3,9*2,3 = 2,691 | [17 empty] | a
|  |  | -0,3*2,2*1,05 = -0,693 | [17 empty] | a
26 | 011 | 311351105 | Debnenie nadzákladových múrov nosných 2-stranné zhotovenie | 290.92 | m2 |  | 0 |  | 0 | 0.00329 | 0.95713 |  | 0 | 20 | [6 empty] | E | 156.806 | 31135-1105 | 311351105 | 45.25.32 |  | 1 | [6 empty] | EK | S
|  |  | "VS1" | [17 empty] | a
|  |  | 2*1,75*2,79 = 9,765 | [17 empty] | a
|  |  | 2*1,85*1,75 = 6,475 | [17 empty] | a
|  |  | 2*1,8*9,2 = 33,120 | [17 empty] | a
|  |  | "VS2" | [17 empty] | a
|  |  | 2*2,45*1,75 = 8,575 | [17 empty] | a
|  |  | 2*1,85*1,75 = 6,475 | [17 empty] | a
|  |  | 2*1,8*7,95 = 28,620 | [17 empty] | a
|  |  | "vstup" | [17 empty] | a
| 011 | 311351105 | "P1" | [17 empty] | a
|  |  | 2*3,8*2,2 = 16,720 | [17 empty] | a
|  |  | "P2" | [17 empty] | a
|  |  | 2*2,1*3,8 = 15,960 | [17 empty] | a
|  |  | 2*2,8*3,6 = 20,160 | [17 empty] | a
|  |  | "P3" | [17 empty] | a
|  |  | 2*3,9*2,85 = 22,230 | [17 empty] | a
|  |  | "P4" | [17 empty] | a
|  |  | 2*2,85*3,1 = 17,670 | [17 empty] | a
|  |  | "P5" | [17 empty] | a
|  |  | 2*2,85*6,1 = 34,770 | [17 empty] | a
|  |  | "P6" | [17 empty] | a
|  |  | 2*2,85*6,4 = 36,480 | [17 empty] | a
|  |  | 2*3,8*2,1 = 15,960 | [17 empty] | a
|  |  | "P7" | [17 empty] | a
|  |  | 2*3,9*2,3 = 17,940 | [17 empty] | a
27 | 011 | 311351106 | Debnenie nadzákladových múrov nosných 2-stranné odstránenie | 290.92 | m2 |  | 0 |  | 0 |  | 0 |  | 0 | 20 | [6 empty] | E | 85.24 | 31135-1106 | 311351106 | 45.25.32 |  | 1 | [6 empty] | EK | S
28 | 011 | 311361821 | Výstuž nadzákladových múrov nosných BSt 500 (10505) | 0.31 | t |  | 0 |  | 0 | 1.0405 | 0.32255 |  | 0 | 20 | [6 empty] | E | 15.161 | 31136-1821 | 311361821 | 45.25.32 |  | 1 | [6 empty] | EK | S
|  |  | "vstup" | [17 empty] | a
|  |  | 0,310 = 0,310 | [17 empty] | a
|  |  | . | [17 empty] | a
29 | 011 | 311362021 | Výstuž nadzákladových múrov nosných zo zvarovaných sietí KARI | 0.691 | t |  | 0 |  | 0 | 0.98901 | 0.68341 |  | 0 | 20 | [6 empty] | E | 10.525 | 31136-2021 | 311362021 | 45.25.32 |  | 7 | [6 empty] | EK | S
|  |  | "vstup" | [17 empty] | a
|  |  | 0,0585+0,125+0,074+0,1+0,068+0,154+0,111 = 0,691 | [17 empty] | a
|  |  | . | [17 empty] | a
30 | 011 | 317161111 | Preklady keramické 120/65/1000 mm | 34 | kus |  | 0 |  | 0 | 0.01726 | 0.58684 |  | 0 | 20 | [6 empty] | E | 18.7 | 31716-1111 | 317161111 | 45.25.50 |  | 1 | [6 empty] | EK | S
|  |  | "1.PP" | [17 empty] | a
|  |  | 31 = 31,000 | [17 empty] | a
|  |  | "1.NP" | [17 empty] | a
|  |  | 1 = 1,000 | [17 empty] | a
|  |  | "2.NP, 3.NP" | [17 empty] | a
|  |  | 2 = 2,000 | [17 empty] | a
31 | 011 | 317161112 | Preklady keramické 120/65/1250 mm | 70 | kus |  | 0 |  | 0 | 0.02079 | 1.4553 |  | 0 | 20 | [6 empty] | E | 39.2 | 31716-1112 | 317161112 | 45.25.50 |  | 1 | [6 empty] | EK | S
|  |  | "1.PP" | [17 empty] | a
|  |  | 1 = 1,000 | [17 empty] | a
|  |  | "1.NP" | [17 empty] | a
| 011 | 317161112 | 6+9+8 = 23,000 | [17 empty] | a
|  |  | "2.NP" | [17 empty] | a
|  |  | 23 = 23,000 | [17 empty] | a
|  |  | "3.NP" | [17 empty] | a
|  |  | 23 = 23,000 | [17 empty] | a
|  |  | . | [17 empty] | a
32 | 011 | 317161113 | Preklady keramické 120/65/1500 mm | 7 | kus |  | 0 |  | 0 | 0.02433 | 0.17031 |  | 0 | 20 | [6 empty] | E | 3.99 | 31716-1113 | 317161113 | 45.25.50 |  | 1 | [6 empty] | EK | S
|  |  | "1.PP" | [17 empty] | a
|  |  | 1 = 1,000 | [17 empty] | a
|  |  | "1.NP" | [17 empty] | a
|  |  | 2 = 2,000 | [17 empty] | a
|  |  | "2.NP" | [17 empty] | a
|  |  | 2 = 2,000 | [17 empty] | a
|  |  | "3.NP" | [17 empty] | a
|  |  | 2 = 2,000 | [17 empty] | a
33 | 011 | 317161132 | Preklady keramické 238/70/1500 mm | 28 | kus |  | 0 |  | 0 | 0.05954 | 1.6671 |  | 0 | 20 | [6 empty] | E | 19.796 | 31716-1132 | 317161132 | 45.25.50 |  | 1 | [6 empty] | EK | S
|  |  | 8+8+8+4 = 28,000 | [17 empty] | a
|  |  | . | [17 empty] | a
34 | 014 | 317944313 | Valcované nosníky osadzované do pripravených otvorov č. 14-22 | 11.541 | t |  | 0 |  | 0 | 1.09 | 12.5797 |  | 0 | 20 | [6 empty] | E | 141.954 | 31794-4313 | 317944313 | 45.25.50 |  | 7 | [6 empty] | EK | S
|  |  | 0,512+6,578+0,572+0,508+0,303+0,458 = 8,931 | [17 empty] | a
|  |  | 0,182+0,546+0,108 = 0,836 | [17 empty] | a
|  |  | 0,182+0,546+0,108 = 0,836 | [17 empty] | a
|  |  | 0,182+0,546+0,108 = 0,836 | [17 empty] | a
|  |  | "Z1" | [17 empty] | a
|  |  | 0,051*2 = 0,102 | [17 empty] | a
|  |  | . | [17 empty] | a
35 | 014 | 319203330 | Dodat. izolácia muriva proti vlhkosti tlakovou injektážou hr. muriva do 300 mm | 44.15 | m |  | 0 |  | 0 | 0.00455 | 0.20088 |  | 0 | 20 | [6 empty] | E | 34.128 | 31920-3330 | 319203330 | . . |  | 1 | [6 empty] | EK | S
|  |  | 3,45*6+3,35*7 = 44,150 | [17 empty] | a
|  |  | . | [17 empty] | a
36 | 014 | 319203350 | Dodat. izolácia muriva proti vlhkosti tlakovou injektážou hr. muriva do 500 mm | 42.4 | m |  | 0 |  | 0 | 0.00755 | 0.32012 |  | 0 | 20 | [6 empty] | E | 46.216 | 31920-3350 | 319203350 | . . |  | 1 | [6 empty] | EK | S
|  |  | 8+34,4 = 42,400 | [17 empty] | a
37 | 014 | 319203360 | Dodat. izolácia muriva proti vlhkosti tlakovou injektážou hr. muriva do 600 mm | 34.5 | m |  | 0 |  | 0 | 0.00906 | 0.31257 |  | 0 | 20 | [6 empty] | E | 44.505 | 31920-3360 | 319203360 | . . |  | 7 | [6 empty] | EK | S
|  |  | 34,5 = 34,500 | [17 empty] | a
38 | 014 | 319203380 | Dodat. izolácia muriva proti vlhkosti tlakovou injektážou hr. muriva do 800 mm | 97.2 | m |  | 0 |  | 0 | 0.01203 | 1.1693 |  | 0 | 20 | [6 empty] | E | 151.34 | 31920-3380 | 319203380 | . . |  | 7 | [6 empty] | EK | S
|  |  | 36,45*2+12,15*2 = 97,200 | [17 empty] | a
|  |  | . | [17 empty] | a
39 | 015 | 327323129 | Múry a valy zo železobetónu tr. C 25/30 | 7.725 | m3 |  | 0 |  | 0 | 2.4664 | 19.0528 |  | 0 | 20 | [6 empty] | E | 5.655 | 32732-3129 | 327323129 | 45.25.32 |  | 1 | [6 empty] | EK | S
|  |  | "Rampa" | [17 empty] | a
|  |  | 0,25*1,5*10,3*2 = 7,725 | [17 empty] | a
|  |  | . | [17 empty] | a
40 | 015 | 327351211 | Debnenie múrov a valov zhotovenie | 61.8 | m2 |  | 0 |  | 0 | 0.00363 | 0.22433 |  | 0 | 20 | [6 empty] | E | 62.48 | 32735-1211 | 327351211 | 45.25.32 |  | 1 | [6 empty] | EK | S
|  |  | "Rampa" | [17 empty] | a
|  |  | 2*1,5*10,3*2 = 61,800 | [17 empty] | a
|  |  | . | [17 empty] | a
41 | 015 | 327351221 | Debnenie múrov a valov odstránenie | 61.8 | m2 |  | 0 |  | 0 |  | 0 |  | 0 | 20 | [6 empty] | E | 28.057 | 32735-1221 | 327351221 | 45.25.32 |  | 1 | [6 empty] | EK | S
42 | 015 | 327361006 | Výstuž múrov a valov priemeru do 12 mm 10 505 | 0.4 | t |  | 0 |  | 0 | 1.0417 | 0.41669 |  | 0 | 20 | [6 empty] | E | 37.245 | 32736-1006 | 327361006 | 45.25.32 |  | 1 | [6 empty] | EK | S
|  |  | "rampa" | [17 empty] | a
|  |  | 0,4 = 0,400 | [17 empty] | a
43 | 015 | 327361040 | Výstuž múrov a valcov zo zvarovaných sietí | 0.998 | t |  | 0 |  | 0 | 1.1713 | 1.169 |  | 0 | 20 | [6 empty] | E | 16.826 | 32736-1040 | 327361040 | 45.25.32 |  | 1 | [6 empty] | EK | S
|  |  | 0,475+0,316+0,152+0,055 = 0,998 | [17 empty] | a
|  |  | . | [17 empty] | a
44 | 011 | 330321410 | Stĺpy a piliere zo železobetónu tr. C25/30 | 0.302 | m3 |  | 0 |  | 0 | 2.4621 | 0.74357 |  | 0 | 20 | [6 empty] | E | 0.683 | 33032-1410 | 330321410 | 45.25.32 |  | 1 | [6 empty] | EK | S
|  |  | "St10" | [17 empty] | a
|  |  | 0,3*0,3*3,35 = 0,302 | [17 empty] | a
|  |  | . | [17 empty] | a
45 | 011 | 331351101 | Debnenie stĺpov prierezu 4-uholníka v. do 4 m zhotovenie | 4.02 | m2 |  | 0 |  | 0 | 0.00598 | 0.02404 |  | 0 | 20 | [6 empty] | E | 2.742 | 33135-1101 | 331351101 | 45.25.32 |  | 1 | [6 empty] | EK | S
|  |  | "St10" | [17 empty] | a
|  |  | 0,3*4*3,35 = 4,020 | [17 empty] | a
|  |  | . | [17 empty] | a
46 | 011 | 331351102 | Debnenie stĺpov prierezu 4-uholníka v. do 4 m odstránenie | 4.02 | m2 |  | 0 |  | 0 |  | 0 |  | 0 | 20 | [6 empty] | E | 0.925 | 33135-1102 | 331351102 | 45.25.32 |  | 1 | [6 empty] | EK | S
47 | 011 | 342243110 | Priečky P8 hr. 140mm 14X50X23,8 P+D | 40.635 | m2 |  | 0 |  | 0 | 0.1372 | 5.5751 |  | 0 | 20 | [6 empty] | E | 21.252 | 34224-3110 | 342243110 | 45.25.50 |  | 1 | [6 empty] | EK | S
|  |  | "1.NP" | [17 empty] | a
|  |  | 3,15*(0,6+3,7) = 13,545 | [17 empty] | a
|  |  | "2.NP" | [17 empty] | a
|  |  | 3,15*(0,6+3,7) = 13,545 | [17 empty] | a
|  |  | "3.NP" | [17 empty] | a
|  |  | 3,15*(0,6+3,7) = 13,545 | [17 empty] | a
|  |  | . | [17 empty] | a
48 | 011 | 342243111 | Priečky P8 hr. 115mm 11,5X50X23,8 P+D | 896.924 | m2 |  | 0 |  | 0 | 0.12501 | 112.1245 |  | 0 | 20 | [6 empty] | E | 469.091 | 34224-3111 | 342243111 | 45.25.50 |  | 1 | [6 empty] | EK | S
|  |  | "1.PP" | [17 empty] | a
|  |  | 2,5*(1,2+1,3+1,3+1,1*5+1,2*2+1,1*4+2,2+1,1+5+3,6+1,5) = 73,750 | [17 empty] | a
| 011 | 342243111 | 2,5*(1,8*9+1,85*9+1,1*3+17+16,5) = 174,125 | [17 empty] | a
|  |  | -(0,6*2*30+0,8*2) = -37,600 | [17 empty] | a
|  |  | "1.NP" | [17 empty] | a
|  |  | 3,15*(3,6+3,35+3,2+0,8+0,7+2,8+1,9+2,3+0,6+2,8+2,8+1,7+0,6+0,6) = 87,413 | [17 empty] | a
|  |  | 3,15*(1,7+2,9+0,6+0,75+3,2+1,6+2,9+0,75+0,8+3,98+1,85+0,6*4) = 73,805 | [17 empty] | a
|  |  | -(0,8*2*5+0,7*2*6) = -16,400 | [17 empty] | a
|  |  | 3,15*(0,6*2+1+0,85+1,6+2,15+3,1+3,6*2+0,6+2,8+1,1+2,2+2+1,1*3) = 91,665 | [17 empty] | a
|  |  | -(0,7*2*2+0,8*2*3) = -7,600 | [17 empty] | a
| 011 | 342243111 | "2.NP" | [17 empty] | a
|  |  | 3,15*(3,6+3,35+3,2+0,8+0,7+2,8+1,9+2,3+0,6+2,8+2,8+1,7+0,6+0,6) = 87,413 | [17 empty] | a
|  |  | 3,15*(1,7+2,9+0,6+0,75+3,2+1,6+2,9+0,75+0,8+3,98+1,85+0,6*4) = 73,805 | [17 empty] | a
|  |  | -(0,8*2*5+0,7*2*6) = -16,400 | [17 empty] | a
|  |  | 3,15*(0,6*2+1+0,85+1,6+2,15+3,1+3,6*2+0,6+2,8+1,1+2,2+2+1,1*3) = 91,665 | [17 empty] | a
|  |  | -(0,7*2*2+0,8*2*3) = -7,600 | [17 empty] | a
|  |  | "3.NP" | [17 empty] | a
|  |  | 3,15*(3,6+3,35+3,2+0,8+0,7+2,8+1,9+2,3+0,6+2,8+2,8+1,7+0,6+0,6) = 87,413 | [17 empty] | a
|  |  | 3,15*(1,7+2,9+0,6+0,75+3,2+1,6+2,9+0,75+0,8+3,98+1,85+0,6*4) = 73,805 | [17 empty] | a
|  |  | -(0,8*2*5+0,7*2*6) = -16,400 | [17 empty] | a
|  |  | 3,15*(0,6*2+1+0,85+1,6+2,15+3,1+3,6*2+0,6+2,8+1,1+2,2+2+1,1*3) = 91,665 | [17 empty] | a
|  |  | -(0,7*2*2+0,8*2*3) = -7,600 | [17 empty] | a
|  |  | . | [17 empty] | a
49 | 011 | 342244172 | Steny a priečky 17,5 P+D P12 hr. 175 mm | 13.25 | m2 |  | 0 |  | 0 | 0.16719 | 2.2153 |  | 0 | 20 | [6 empty] | E | 9.275 | 34224-4172 | 342244172 | 45.25.50 |  | 1 | [6 empty] | EK | S
|  |  | "1.PP" | [17 empty] | a
|  |  | 2,5*(2,45+1,9+0,95) = 13,250 | [17 empty] | a
|  |  | . | [17 empty] | a
50 | 011 | 345321414 | Steny parapetné, atikové, schod. zo železobetónu tr. C25/30 | 20.714 | m3 |  | 0 |  | 0 | 2.4664 | 51.089 |  | 0 | 20 | [6 empty] | E | 41.469 | 34532-1414 | 345321414 | 45.25.32 |  | 1 | [6 empty] | EK | S
|  |  | "Kóta +3,200 " | [17 empty] | a
|  |  | 0,15*0,4*(3,3+3,4) = 0,402 | [17 empty] | a
|  |  | "Kóta +9,75,+9,8, +10,2 " | [17 empty] | a
|  |  | 0,15*1,1*(12,15+36,43)*2 = 16,031 | [17 empty] | a
|  |  | 0,15*0,95*(2,35+2,2)*2 = 1,297 | [17 empty] | a
|  |  | 0,15*1,05*2,9*2 = 0,914 | [17 empty] | a
|  |  | "Kóta +13,1 " | [17 empty] | a
|  |  | 0,15*0,75*(3,1+6,1)*2 = 2,070 | [17 empty] | a
|  |  | . | [17 empty] | a
51 | 011 | 345351101 | Debnenie parapet. atik. zábrad. stien plnosten. zhotovenie | 276.182 | m2 |  | 0 |  | 0 | 0.00369 | 1.0191 |  | 0 | 20 | [6 empty] | E | 253.535 | 34535-1101 | 345351101 | 45.25.32 |  | 1 | [6 empty] | EK | S
|  |  | "Kóta +3,200 " | [17 empty] | a
|  |  | 2*0,4*(3,3+3,4) = 5,360 | [17 empty] | a
|  |  | "Kóta +9,75,+9,8, +10,2 " | [17 empty] | a
|  |  | 2*1,1*(12,15+36,43)*2 = 213,752 | [17 empty] | a
|  |  | 2*0,95*(2,35+2,2)*2 = 17,290 | [17 empty] | a
|  |  | 2*1,05*2,9*2 = 12,180 | [17 empty] | a
|  |  | "Kóta +13,1 " | [17 empty] | a
|  |  | 2*0,75*(3,1+6,1)*2 = 27,600 | [17 empty] | a
|  |  | . | [17 empty] | a
52 | 011 | 345351102 | Debnenie parapet. atik. zábrad. stien plnosten. odstránenie | 276.182 | m2 |  | 0 |  | 0 |  | 0 |  | 0 | 20 | [6 empty] | E | 84.236 | 34535-1102 | 345351102 | 45.25.32 |  | 1 | [6 empty] | EK | S
|  |  | 3 - ZVISLÉ A KOMPLETNÉ KONŠTRUKCIE spolu: | 0 |  |  | 0 | 0 | 0 |  | 521.3221 |  | 0 | [8 empty] | 2534.088
4 - VODOROVNÉ KONŠTRUKCIE
53 | 011 | 411321414 | Stropy doskové zo železobetónu tr. C25/30 | 304.597 | m3 |  | 0 |  | 0 | 2.4468 | 745.2879 |  | 0 | 20 | [6 empty] | E | 284.189 | 41132-1414 | 411321414 | 45.25.32 |  | 1 | [6 empty] | EK | S
|  |  | "Vstup" | [17 empty] | a
|  |  | 0,2*6,3*1,8 = 2,268 | [17 empty] | a
|  |  | "Kóta +3,200 " | [17 empty] | a
|  |  | 0,15*36,43*15,15 = 82,787 | [17 empty] | a
|  |  | -0,15*(0,58*1,5+1,5*1,78+9,2*1,5) = -2,601 | [17 empty] | a
|  |  | 0,2*2,2*8,4 = 3,696 | [17 empty] | a
|  |  | 0,2*3,3*3,4 = 2,244 | [17 empty] | a
|  |  | "Kóta +6,500 " | [17 empty] | a
|  |  | 0,15*36,43*15,15 = 82,787 | [17 empty] | a
|  |  | -0,15*(0,58*1,5+1,5*1,78+9,2*1,5) = -2,601 | [17 empty] | a
|  |  | 0,2*2,2*8,4 = 3,696 | [17 empty] | a
|  |  | "Kóta +9,75,+9,8, +10,2 " | [17 empty] | a
|  |  | 0,22*12,15*36,43 = 97,377 | [17 empty] | a
|  |  | 0,3*1,5*(10,71+14,4+17,99+17,69) = 27,356 | [17 empty] | a
|  |  | 0,2*2,2*6,3 = 2,772 | [17 empty] | a
|  |  | 0,2*2,35*2,2 = 1,034 | [17 empty] | a
|  |  | "Kóta +13,1 " | [17 empty] | a
|  |  | 0,2*3,1*6,1 = 3,782 | [17 empty] | a
|  |  | . | [17 empty] | a
54 | 011 | 411351101 | Debnenie stropov doskových zhotovenie | 1840.603 | m2 |  | 0 |  | 0 | 0.00199 | 3.6628 |  | 0 | 20 | [6 empty] | E | 901.895 | 41135-1101 | 411351101 | 45.25.32 |  | 1 | [6 empty] | EK | S
|  |  | "Vstup" | [17 empty] | a
|  |  | 0,2*6,3*1,8 = 2,268 | [17 empty] | a
|  |  | "Kóta +3,200 " | [17 empty] | a
|  |  | 0,15*(36,43+15,15)*2 = 15,474 | [17 empty] | a
|  |  | 36,43*15,15 = 551,915 | [17 empty] | a
|  |  | 0,15*(0,58+1,5+1,5+1,78+9,2+1,5) = 2,409 | [17 empty] | a
|  |  | 2,2*8,4+3,3*3,4 = 29,700 | [17 empty] | a
|  |  | 0,2*(2,2+8,4)*2 = 4,240 | [17 empty] | a
|  |  | 0,2*(3,3+3,4)*2 = 2,680 | [17 empty] | a
|  |  | "Kóta +6,500 " | [17 empty] | a
| 011 | 411351101 | 0,15*(36,43+15,15)*2 = 15,474 | [17 empty] | a
|  |  | 36,43*15,15 = 551,915 | [17 empty] | a
|  |  | 0,15*(0,58+1,5+1,5+1,78+9,2+1,5) = 2,409 | [17 empty] | a
|  |  | 2,2*8,4 = 18,480 | [17 empty] | a
|  |  | 0,2*(2,2+8,4)*2 = 4,240 | [17 empty] | a
|  |  | "Kóta +9,75,+9,8, +10,2 " | [17 empty] | a
|  |  | 12,15*36,43 = 442,625 | [17 empty] | a
|  |  | 0,22*(12,15+36,43)*2 = 21,375 | [17 empty] | a
|  |  | 0,3*(1,5+10,71+14,4+17,99+17,69)*2 = 37,374 | [17 empty] | a
|  |  | 1,5*(10,71+14,4+17,99+17,69) = 91,185 | [17 empty] | a
|  |  | 2,2*6,3+2,35*2,2 = 19,030 | [17 empty] | a
|  |  | 0,2*(2,2+6,3)*2 = 3,400 | [17 empty] | a
|  |  | 0,2*(2,35+2,2)*2 = 1,820 | [17 empty] | a
|  |  | "Kóta +13,1 " | [17 empty] | a
|  |  | 0,2*(3,1+6,1)*2 = 3,680 | [17 empty] | a
|  |  | 3,1*6,1 = 18,910 | [17 empty] | a
55 | 011 | 411351102 | Debnenie stropov doskových odstránenie | 1840.603 | m2 |  | 0 |  | 0 |  | 0 |  | 0 | 20 | [6 empty] | E | 485.919 | 41135-1102 | 411351102 | 45.25.32 |  | 1 | [6 empty] | EK | S
56 | 011 | 411354175 | Podperná konštr. stropov pre zaťaženie do 20 kPa zhotovenie | 1700.42 | m2 |  | 0 |  | 0 | 0.00424 | 7.2098 |  | 0 | 20 | [6 empty] | E | 989.644 | 41135-4175 | 411354175 | 45.25.32 |  | 1 | [6 empty] | EK | S
|  |  | "Vstup" | [17 empty] | a
|  |  | 6,3*1,8 = 11,340 | [17 empty] | a
|  |  | "Kóta +3,200 " | [17 empty] | a
|  |  | 36,43*15,15 = 551,915 | [17 empty] | a
|  |  | -(0,58*1,5+1,5*1,78+9,2*1,5) = -17,340 | [17 empty] | a
|  |  | 2,2*8,4 = 18,480 | [17 empty] | a
|  |  | 3,3*3,4 = 11,220 | [17 empty] | a
|  |  | "Kóta +6,500 " | [17 empty] | a
|  |  | 36,43*15,15 = 551,915 | [17 empty] | a
|  |  | -(0,58*1,5+1,5*1,78+9,2*1,5) = -17,340 | [17 empty] | a
|  |  | 2,2*8,4 = 18,480 | [17 empty] | a
|  |  | "Kóta +9,75,+9,8, +10,2 " | [17 empty] | a
|  |  | 12,15*36,43 = 442,625 | [17 empty] | a
|  |  | 1,5*(10,71+14,4+17,99+17,69) = 91,185 | [17 empty] | a
|  |  | 2,2*6,3 = 13,860 | [17 empty] | a
|  |  | 2,35*2,2 = 5,170 | [17 empty] | a
|  |  | "Kóta +13,1 " | [17 empty] | a
|  |  | 3,1*6,1 = 18,910 | [17 empty] | a
|  |  | . | [17 empty] | a
57 | 011 | 411354176 | Podperná konštr. stropov pre zaťaženie do 20 kPa odstránenie | 1700.42 | m2 |  | 0 |  | 0 |  | 0 |  | 0 | 20 | [6 empty] | E | 420.004 | 41135-4176 | 411354176 | 45.25.32 |  | 1 | [6 empty] | EK | S
58 | 011 | 411361821 | Výstuž stropov BSt 500 (10505) | 26.564 | t |  | 0 |  | 0 | 1.0442 | 27.7392 |  | 0 | 20 | [6 empty] | E | 1339.118 | 41136-1821 | 411361821 | 45.25.32 |  | 7 | [6 empty] | EK | S
|  |  | "vstup" | [17 empty] | a
|  |  | 0,125 = 0,125 | [17 empty] | a
| 011 | 411361821 | "Kóta +3,200 vstup " | [17 empty] | a
|  |  | 0,36615 = 0,366 | [17 empty] | a
|  |  | "Kóta +3,150" | [17 empty] | a
|  |  | 7,5939 = 7,594 | [17 empty] | a
|  |  | "Kóta +6,450" | [17 empty] | a
|  |  | 7,5939 = 7,594 | [17 empty] | a
|  |  | "Strešná doska" | [17 empty] | a
|  |  | 10,20985 = 10,210 | [17 empty] | a
|  |  | "Kóta +9,8, +10,2, +13,10 " | [17 empty] | a
|  |  | 0,6746 = 0,675 | [17 empty] | a
|  |  | . | [17 empty] | a
59 | 011 | 413321414 | Nosníky a preklady zo železobetónu tr. C25/30 | 30.627 | m3 |  | 0 |  | 0 | 2.4468 | 74.9381 |  | 0 | 20 | [6 empty] | E | 25.451 | 41332-1414 | 413321414 | 45.25.32 |  | 1 | [6 empty] | EK | S
|  |  | "Vstup" | [17 empty] | a
|  |  | "P01" | [17 empty] | a
|  |  | 0,3*0,55*1,8 = 0,297 | [17 empty] | a
|  |  | "T1-T4 + 3,15" | [17 empty] | a
|  |  | 0,22*0,2*15,15*16 = 10,666 | [17 empty] | a
| 011 | 413321414 | 0,22*0,2*12,15 = 0,535 | [17 empty] | a
|  |  | 0,22*0,2*13,65*4 = 2,402 | [17 empty] | a
|  |  | "P10" | [17 empty] | a
|  |  | 0,3*0,36*2,8 = 0,302 | [17 empty] | a
|  |  | "P11, P20,P30" | [17 empty] | a
|  |  | 0,3*0,4*3,2*3 = 1,152 | [17 empty] | a
|  |  | "P12, P21,P31" | [17 empty] | a
|  |  | 0,3*0,4*3,5*3 = 1,260 | [17 empty] | a
|  |  | "P13" | [17 empty] | a
|  |  | 0,3*0,36*3,8 = 0,410 | [17 empty] | a
|  |  | "T1-T4 + 6,500" | [17 empty] | a
|  |  | 0,22*0,2*15,15*16 = 10,666 | [17 empty] | a
|  |  | 0,22*0,2*12,15 = 0,535 | [17 empty] | a
|  |  | 0,22*0,2*13,65*4 = 2,402 | [17 empty] | a
|  |  | . | [17 empty] | a
60 | 011 | 413351107 | Debnenie nosníkov bez podpernej konštrukcie zhotovenie | 414.708 | m2 |  | 0 |  | 0 | 0.00392 | 1.6257 |  | 0 | 20 | [6 empty] | E | 296.102 | 41335-1107 | 413351107 | 45.25.32 |  | 1 | [6 empty] | EK | S
|  |  | "Vstup" | [17 empty] | a
|  |  | "P01" | [17 empty] | a
|  |  | (0,3+0,55*2)*1,8 = 2,520 | [17 empty] | a
|  |  | "T1-T4 + 3,15" | [17 empty] | a
|  |  | (0,22+0,2*2)*15,15*16 = 150,288 | [17 empty] | a
|  |  | (0,22+0,2*2)*12,15 = 7,533 | [17 empty] | a
|  |  | (0,22+0,2*2)*13,65*4 = 33,852 | [17 empty] | a
|  |  | "P10" | [17 empty] | a
|  |  | (0,3+0,36*2)*2,8 = 2,856 | [17 empty] | a
|  |  | "P11, P20,P30" | [17 empty] | a
|  |  | (0,3+0,4*2)*3,2*3 = 10,560 | [17 empty] | a
|  |  | "P12, P21,P31" | [17 empty] | a
|  |  | (0,3+0,4*2)*3,5*3 = 11,550 | [17 empty] | a
|  |  | "P13" | [17 empty] | a
|  |  | (0,3+0,36*2)*3,8 = 3,876 | [17 empty] | a
|  |  | "T1-T4 + 6,500" | [17 empty] | a
|  |  | (0,22+0,2*2)*15,15*16 = 150,288 | [17 empty] | a
|  |  | (0,22+0,2*2)*12,15 = 7,533 | [17 empty] | a
|  |  | (0,22+0,2*2)*13,65*4 = 33,852 | [17 empty] | a
|  |  | . | [17 empty] | a
61 | 011 | 413351108 | Debnenie nosníkov bez podpernej konštrukcie odstránenie | 414.708 | m2 |  | 0 |  | 0 |  | 0 |  | 0 | 20 | [6 empty] | E | 134.365 | 41335-1108 | 413351108 | 45.25.32 |  | 1 | [6 empty] | EK | S
62 | 011 | 413351215 | Podperná konštr. nosníkov pre zaťaženie do 20 kPa zhotovenie | 144.576 | m2 |  | 0 |  | 0 | 0.00728 | 1.0525 |  | 0 | 20 | [6 empty] | E | 218.599 | 41335-1215 | 413351215 | 45.25.32 |  | 1 | [6 empty] | EK | S
|  |  | "Vstup" | [17 empty] | a
|  |  | "P01" | [17 empty] | a
|  |  | 0,3*1,8 = 0,540 | [17 empty] | a
|  |  | "T1-T4 + 3,15" | [17 empty] | a
|  |  | 0,22*15,15*16 = 53,328 | [17 empty] | a
|  |  | 0,22*12,15 = 2,673 | [17 empty] | a
|  |  | 0,22*13,65*4 = 12,012 | [17 empty] | a
|  |  | "P10" | [17 empty] | a
|  |  | 0,3*2,8 = 0,840 | [17 empty] | a
|  |  | "P11, P20,P30" | [17 empty] | a
|  |  | 0,3*3,2*3 = 2,880 | [17 empty] | a
|  |  | "P12, P21,P31" | [17 empty] | a
| 011 | 413351215 | 0,3*3,5*3 = 3,150 | [17 empty] | a
|  |  | "P13" | [17 empty] | a
|  |  | 0,3*3,8 = 1,140 | [17 empty] | a
|  |  | "T1-T4 + 6,500" | [17 empty] | a
|  |  | 0,22*15,15*16 = 53,328 | [17 empty] | a
|  |  | 0,22*12,15 = 2,673 | [17 empty] | a
|  |  | 0,22*13,65*4 = 12,012 | [17 empty] | a
|  |  | . | [17 empty] | a
63 | 011 | 413351216 | Podperná konštr. nosníkov pre zaťaženie do 20 kPa odstránenie | 144.576 | m2 |  | 0 |  | 0 |  | 0 |  | 0 | 20 | [6 empty] | E | 82.697 | 41335-1216 | 413351216 | 45.25.32 |  | 1 | [6 empty] | EK | S
64 | 011 | 413361821 | Výstuž nosníkov, trámov, prievlakov BSt 500 (10505) | 0.208 | t |  | 0 |  | 0 | 1.0467 | 0.21772 |  | 0 | 20 | [6 empty] | E | 10.898 | 41336-1821 | 413361821 | 45.25.32 |  | 1 | [6 empty] | EK | S
|  |  | 0,20795 = 0,208 | [17 empty] | a
|  |  | . | [17 empty] | a
65 | 011 | 417321515 | Stužujúce pásy a vence zo železobetónu tr. C25/30 | 0.806 | m3 |  | 0 |  | 0 | 2.4786 | 1.9978 |  | 0 | 20 | [6 empty] | E | 1.105 | 41732-1515 | 417321515 | 45.25.32 |  | 1 | [6 empty] | EK | S
|  |  | "V10" | [17 empty] | a
|  |  | 0,3*0,2*2,2 = 0,132 | [17 empty] | a
|  |  | "V11" | [17 empty] | a
|  |  | 0,3*0,2*2,32*2 = 0,278 | [17 empty] | a
|  |  | "V20" | [17 empty] | a
|  |  | 0,3*0,2*2,2 = 0,132 | [17 empty] | a
|  |  | "V21" | [17 empty] | a
|  |  | 0,3*0,2*2,2*2 = 0,264 | [17 empty] | a
|  |  | . | [17 empty] | a
66 | 011 | 417351115 | Debnenie stužujúcich pásov a vencov zhotovenie | 9.408 | m2 |  | 0 |  | 0 | 0.00335 | 0.031517 |  | 0 | 20 | [6 empty] | E | 5.805 | 41735-1115 | 417351115 | 45.25.32 |  | 1 | [6 empty] | EK | S
|  |  | "V10" | [17 empty] | a
|  |  | (0,3+0,2*2)*2,2 = 1,540 | [17 empty] | a
|  |  | "V11" | [17 empty] | a
|  |  | (0,3+0,2*2)*2,32*2 = 3,248 | [17 empty] | a
|  |  | "V20" | [17 empty] | a
|  |  | (0,3+0,2*2)*2,2 = 1,540 | [17 empty] | a
|  |  | "V21" | [17 empty] | a
|  |  | (0,3+0,2*2)*2,2*2 = 3,080 | [17 empty] | a
|  |  | . | [17 empty] | a
67 | 011 | 417351116 | Debnenie stužujúcich pásov a vencov odstránenie | 9.408 | m2 |  | 0 |  | 0 |  | 0 |  | 0 | 20 | [6 empty] | E | 2.672 | 41735-1116 | 417351116 | 45.25.32 |  | 1 | [6 empty] | EK | S
68 | 011 | 430321414 | Schodišťové konštrukcie zo železobetónu tr. C25/30 | 16.137 | m3 |  | 0 |  | 0 | 2.4542 | 39.6036 |  | 0 | 20 | [6 empty] | E | 40.068 | 43032-1414 | 430321414 | 45.25.32 |  | 1 | [6 empty] | EK | S
|  |  | "VS1" | [17 empty] | a
|  |  | 1,5*0,15*3,2 = 0,720 | [17 empty] | a
|  |  | 0,3*0,39*1,5 = 0,176 | [17 empty] | a
|  |  | 0,3*0,175*1,5*0,5*9 = 0,354 | [17 empty] | a
|  |  | "VS2" | [17 empty] | a
| 011 | 430321414 | 1,5*0,15*3,2 = 0,720 | [17 empty] | a
|  |  | 0,3*0,39*1,5 = 0,176 | [17 empty] | a
|  |  | 0,3*0,175*1,5*0,5*9 = 0,354 | [17 empty] | a
|  |  | "vstup zaklad. vana" | [17 empty] | a
|  |  | 0,2*2,5*1,3 = 0,650 | [17 empty] | a
|  |  | 0,2*1,5*2,5 = 0,750 | [17 empty] | a
|  |  | 0,15*2,7*1,2 = 0,486 | [17 empty] | a
|  |  | 0,15*3,8*1,2 = 0,684 | [17 empty] | a
|  |  | 0,175*0,3*0,5*1,2*16 = 0,504 | [17 empty] | a
|  |  | "+1,55,+4,85, +8,15 2x" | [17 empty] | a
|  |  | 0,2*2,5*1,5*3 = 2,250 | [17 empty] | a
|  |  | 0,2*1,6*2,5*3 = 2,400 | [17 empty] | a
|  |  | 0,15*3,9*1,2*3 = 2,106 | [17 empty] | a
|  |  | 0,15*3,9*1,2*3 = 2,106 | [17 empty] | a
|  |  | 0,3*0,175*1,2*0,5*18*3 = 1,701 | [17 empty] | a
|  |  | . | [17 empty] | a
69 | 011 | 430361821 | Výstuž schodišťových konštrukcií BSt 500 (10505) | 0.632 | t |  | 0 |  | 0 | 1.0463 | 0.66127 |  | 0 | 20 | [6 empty] | E | 49.305 | 43036-1821 | 430361821 | 45.25.32 |  | 1 | [6 empty] | EK | S
|  |  | "vstup" | [17 empty] | a
|  |  | 0,135 = 0,135 | [17 empty] | a
|  |  | 0,4972 = 0,497 | [17 empty] | a
|  |  | . | [17 empty] | a
70 | 011 | 431351121 | Debnenie podest priamočiar. s podpernou konštr. do 4 m zhotovenie | 105.58 | m2 |  | 0 |  | 0 | 0.00773 | 0.81613 |  | 0 | 20 | [6 empty] | E | 165.549 | 43135-1121 | 431351121 | 45.25.32 |  | 1 | [6 empty] | EK | S
|  |  | "VS1" | [17 empty] | a
|  |  | 1,5*3,2+0,15*(1,5+3,2)*2 = 6,210 | [17 empty] | a
|  |  | 2*0,39*1,5 = 1,170 | [17 empty] | a
|  |  | "VS2" | [17 empty] | a
|  |  | 0,15*(1,5+3,2)*2+1,5*3,2 = 6,210 | [17 empty] | a
|  |  | 2*0,39*1,5 = 1,170 | [17 empty] | a
|  |  | "vstup zaklad. vana" | [17 empty] | a
|  |  | 0,2*(2,5+1,3)*2+2,5*1,3 = 4,770 | [17 empty] | a
|  |  | 0,2*(1,5+2,5)*2+1,5*2,5 = 5,350 | [17 empty] | a
|  |  | 0,15*(2,7+1,2)*2+2,7*1,2 = 4,410 | [17 empty] | a
|  |  | 0,15*(3,8+1,2)*2+3,8*1,2 = 6,060 | [17 empty] | a
|  |  | "+1,55,+4,85, +8,15 2x" | [17 empty] | a
|  |  | 0,2*(2,5+1,5)*2*3+2,5*1,5*3 = 16,050 | [17 empty] | a
|  |  | 0,2*(1,6+2,5)*2*3+1,6*2,5*3 = 16,920 | [17 empty] | a
|  |  | 0,15*(3,9+1,2)*2*3+3,9*1,2*3 = 18,630 | [17 empty] | a
|  |  | 0,15*(3,9+1,2)*2*3+3,9*1,2*3 = 18,630 | [17 empty] | a
|  |  | . | [17 empty] | a
71 | 011 | 431351122 | Debnenie podest priamočiar. s podpernou konštr. do 4 m odstránenie | 105.58 | m2 |  | 0 |  | 0 |  | 0 |  | 0 | 20 | [6 empty] | E | 35.053 | 43135-1122 | 431351122 | 45.25.32 |  | 1 | [6 empty] | EK | S
72 | 011 | 434351141 | Debnenie stupňov priamočiarych zhotovenie | 19.426 | m2 |  | 0 |  | 0 | 0.00433 | 0.084115 |  | 0 | 20 | [6 empty] | E | 16.298 | 43435-1141 | 434351141 | 45.25.32 |  | 1 | [6 empty] | EK | S
|  |  | "VS1" | [17 empty] | a
|  |  | 0,175*1,5*9 = 2,363 | [17 empty] | a
|  |  | "VS2" | [17 empty] | a
|  |  | 0,175*1,5*9 = 2,363 | [17 empty] | a
|  |  | "vstup zaklad. vana" | [17 empty] | a
| 011 | 434351141 | 0,175*1,2*16 = 3,360 | [17 empty] | a
|  |  | "+1,55,+4,85, +8,15 2x" | [17 empty] | a
|  |  | 0,175*1,2*18*3 = 11,340 | [17 empty] | a
|  |  | . | [17 empty] | a
73 | 011 | 434351142 | Debnenie stupňov priamočiarych odstránenie | 19.426 | m2 |  | 0 |  | 0 |  | 0 |  | 0 | 20 | [6 empty] | E | 5.906 | 43435-1142 | 434351142 | 45.25.32 |  | 1 | [6 empty] | EK | S
|  |  | 4 - VODOROVNÉ KONŠTRUKCIE spolu: | 0 |  |  | 0 | 0 | 0 |  | 904.9281 |  | 0 | [8 empty] | 5510.642
6 - ÚPRAVY POVRCHOV, PODLAHY, VÝPLNE
74 | 011 | 610991111 | Zakrývanie vnút. okenných otvorov, predmetov a konštrukcií | 306.678 | m2 |  | 0 |  | 0 | 1e-05 | 0.0030668 |  | 0 | 20 | [6 empty] | E | 23.921 | 61099-1111 | 610991111 | 45.41.10 |  | 1 | [6 empty] | EK | S
|  |  | 1,4*0,5*5+2,1*1,2+2,1*1,5*10+2,1*1,5*10+1,2*1,5*17 = 99,620 | [17 empty] | a
|  |  | 2,1*2,4*14+2,1*2,4*14+1,2*2,4*4+2,5*1,35+2,5*2,1*3+2,9*1,9*2 = 182,785 | [17 empty] | a
|  |  | 1*1,2+2,1*2,15+2,1*2,15+0,95*2,15 = 12,273 | [17 empty] | a
|  |  | 3*2*2 = 12,000 | [17 empty] | a
|  |  | . | [17 empty] | a
75 | 011 | 611404114 | Príprava podkladu, prednástrek pod omietky stropov miešanie strojne nanášanie ručne hr. 4 mm | 444.13 | m2 |  | 0 |  | 0 | 0.01034 | 4.5923 |  | 0 | 20 | [6 empty] | E | 100.818 | 61140-4114 | 611404114 | . . |  | 1 | [6 empty] | EK | S
76 | 011 | 611404140 | Príprava podkladu, prednástrek -Betonkontakt pod omietky stropov, zvýšenie priľnavosti náterom | 444.13 | m2 |  | 0 |  | 0 | 0.00031 | 0.13768 |  | 0 | 20 | [6 empty] | E | 28.868 | 61140-4140 | 611404140 | . . |  | 1 | [6 empty] | EK | S
77 | 011 | 611404232 | Omietka vnútor. stropov miešanie strojne, nanášanie ručne,jadrová hr. 2 cm | 444.13 | m2 |  | 0 |  | 0 | 0.03308 | 14.6918 |  | 0 | 20 | [6 empty] | E | 281.578 | 61140-4232 | 611404232 | . . |  | 1 | [6 empty] | EK | S
|  |  | "1.PP" | [17 empty] | a
|  |  | 1,63+7,81+1,73+1,79+1,91+1,95+1,95+1,77+2,04+1,98+2,03+2,25+2,04+1,95 = 32,830 | [17 empty] | a
|  |  | 2,09+2,66+22,71+23,68+21,69+26+26,33+3,43+3,82+1,76+6,19+6,2 = 146,560 | [17 empty] | a
|  |  | "1.PP" | [17 empty] | a
|  |  | 14,21+4,64+4,54+14,71+23,11+24,3+34,32 = 119,830 | [17 empty] | a
|  |  | "1.NP" | [17 empty] | a
|  |  | 6,74+6,15+9,24+14,21+33,79 = 70,130 | [17 empty] | a
|  |  | "2.NP" | [17 empty] | a
|  |  | 14,21+14,81 = 29,020 | [17 empty] | a
|  |  | "3.NP" | [17 empty] | a
|  |  | 14,21+14,81 = 29,020 | [17 empty] | a
|  |  | "4.NP" | [17 empty] | a
|  |  | 16,74 = 16,740 | [17 empty] | a
78 | 011 | 611404254 | Omietka vnútor. stropov vápennocementová, MVR ručné nanášanie, vyrovnávacia hr. 4 mm | 179.39 | m2 |  | 0 |  | 0 | 0.00517 | 0.92745 |  | 0 | 20 | [6 empty] | E | 41.618 | 61140-4254 | 611404254 | . . |  | 1 | [6 empty] | EK | S
|  |  | "1.PP" | [17 empty] | a
|  |  | 1,63+7,81+1,73+1,79+1,91+1,95+1,95+1,77+2,04+1,98+2,03+2,25+2,04+1,95 = 32,830 | [17 empty] | a
|  |  | 2,09+2,66+22,71+23,68+21,69+26+26,33+3,43+3,82+1,76+6,19+6,2 = 146,560 | [17 empty] | a
|  |  | . | [17 empty] | a
|  |  | . | [17 empty] | a
79 | 011 | 611404264 | Omietka vnútor. stropov vápenná biela,jemná štuková, miešanie strojne, nanášanie ručne hr. 4 mm | 264.74 | m2 |  | 0 |  | 0 | 0.0062 | 1.6414 |  | 0 | 20 | [6 empty] | E | 60.361 | 61140-4264 | 611404264 | . . |  | 1 | [6 empty] | EK | S
|  |  | "1.PP" | [17 empty] | a
|  |  | 14,21+4,64+4,54+14,71+23,11+24,3+34,32 = 119,830 | [17 empty] | a
|  |  | "1.NP" | [17 empty] | a
|  |  | 6,74+6,15+9,24+14,21+33,79 = 70,130 | [17 empty] | a
| 011 | 611404264 | "2.NP" | [17 empty] | a
|  |  | 14,21+14,81 = 29,020 | [17 empty] | a
|  |  | "3.NP" | [17 empty] | a
|  |  | 14,21+14,81 = 29,020 | [17 empty] | a
|  |  | "4.NP" | [17 empty] | a
|  |  | 16,74 = 16,740 | [17 empty] | a
|  |  | . | [17 empty] | a
80 | 014 | 612425931 | Omietka vnútorného ostenia okenného alebo dverného vápenná štuková | 125.591 | m2 |  | 0 |  | 0 | 0.05731 | 7.1976 |  | 0 | 20 | [6 empty] | E | 125.34 | 61242-5931 | 612425931 | 45.41.10 |  | 1 | [6 empty] | EK | S
|  |  | 0,25*((1,4+0,5*2)*5+(2,1+1,2*2)+(2,1+1,5*2)*10*2+(1,2+1,5*2)*17) = 47,475 | [17 empty] | a
| 014 | 612425931 | 0,25*((2,4*2+2,1)*14*2+(1,2+2,4*2)*4+(2,5+1,3*2)+(2,5+2,1*2)*3+(2,9+1,9*2)*2) = 63,950 | [17 empty] | a
|  |  | 0,25*((1+1,2*2)+(2,1+2,15*2)*2+(0,95+2,15*2)) = 5,363 | [17 empty] | a
|  |  | 0,25*(3+2*2)*2 = 3,500 | [17 empty] | a
|  |  | 0,25*((2,9+2,84*2)+(1,9+2,84*2)+(0,95+2,05*2)) = 5,303 | [17 empty] | a
|  |  | . | [17 empty] | a
81 | 011 | 612456212 | Postrek vnút. izolácií alebo konštr. stien maltou cem. s omietkou pod obklad | 550.135 | m2 |  | 0 |  | 0 | 0.02578 | 14.1825 |  | 0 | 20 | [6 empty] | E | 251.962 | 61245-6212 | 612456212 | 45.41.10 |  | 1 | [6 empty] | EK | S
|  |  | "1.PP" | [17 empty] | a
|  |  | "byty" | [17 empty] | a
|  |  | "m.č.0,05" | [17 empty] | a
|  |  | 1,5*(1,1+3,7)*2 = 14,400 | [17 empty] | a
|  |  | -1,5*0,6 = -0,900 | [17 empty] | a
|  |  | "m.č.0,22" | [17 empty] | a
|  |  | 1,5*(4,9+4,9)*2 = 29,400 | [17 empty] | a
|  |  | -1*1,5 = -1,500 | [17 empty] | a
|  |  | "m.č.0,26" | [17 empty] | a
|  |  | 1,5*(1,1+3)*2 = 12,300 | [17 empty] | a
| 011 | 612456212 | -1,5*0,6 = -0,900 | [17 empty] | a
|  |  | "m.č.0,27" | [17 empty] | a
|  |  | 1,5*(1,6+2,8)*2+1,5*1*2 = 16,200 | [17 empty] | a
|  |  | "Služby" | [17 empty] | a
|  |  | "m.č. 0.03" | [17 empty] | a
|  |  | 1,5*(4,95+1,5)*2+1,5*0,45*3 = 21,375 | [17 empty] | a
|  |  | -1,5*0,6 = -0,900 | [17 empty] | a
|  |  | "m.č. 0.04" | [17 empty] | a
|  |  | 1,5*(1,55+4,95)*2 = 19,500 | [17 empty] | a
|  |  | -1,5*0,6 = -0,900 | [17 empty] | a
|  |  | "1.NP" | [17 empty] | a
|  |  | "m.č. 1.10" | [17 empty] | a
|  |  | 2,1*(2,15+2,35)*2 = 18,900 | [17 empty] | a
|  |  | -0,7*2 = -1,400 | [17 empty] | a
|  |  | "m.č. 1.14" | [17 empty] | a
|  |  | 2,1*(2+1,85)*2 = 16,170 | [17 empty] | a
|  |  | -0,7*2 = -1,400 | [17 empty] | a
|  |  | "m.č. 1.18" | [17 empty] | a
|  |  | 2,1*(2+1,9)*2 = 16,380 | [17 empty] | a
|  |  | -0,7*2 = -1,400 | [17 empty] | a
|  |  | "m.č. 1.22" | [17 empty] | a
|  |  | 2,1*(2,5+1,5)*2 = 16,800 | [17 empty] | a
|  |  | -0,7*2 = -1,400 | [17 empty] | a
|  |  | "m.č. 1.26" | [17 empty] | a
|  |  | 2,1*(1,5+2,8)*2 = 18,060 | [17 empty] | a
|  |  | -0,7*2 = -1,400 | [17 empty] | a
|  |  | "m.č. 1.29" | [17 empty] | a
|  |  | 2,1*(1,55+2,85)*2 = 18,480 | [17 empty] | a
|  |  | -0,7*2 = -1,400 | [17 empty] | a
|  |  | "m.č. 1.33" | [17 empty] | a
|  |  | 2,1*(1,5+2,8)*2 = 18,060 | [17 empty] | a
|  |  | -0,8*2 = -1,600 | [17 empty] | a
|  |  | "m.č. 1.37" | [17 empty] | a
|  |  | 2,1*(2,5+1,85)*2 = 18,270 | [17 empty] | a
|  |  | -0,7*2 = -1,400 | [17 empty] | a
| 011 | 612456212 | "m.č. 1.40" | [17 empty] | a
|  |  | 2,1*(2,7+1,6)*2 = 18,060 | [17 empty] | a
|  |  | -0,7*2 = -1,400 | [17 empty] | a
|  |  | "2.NP" | [17 empty] | a
|  |  | "m.č. 2.08" | [17 empty] | a
|  |  | 2,1*(2,85+2,15)*2 = 21,000 | [17 empty] | a
|  |  | -0,7*2 = -1,400 | [17 empty] | a
|  |  | "m.č. 2.13" | [17 empty] | a
|  |  | 2,1*(2+1,85)*2 = 16,170 | [17 empty] | a
|  |  | -0,7*2 = -1,400 | [17 empty] | a
|  |  | "m.č. 2.18" | [17 empty] | a
|  |  | 2,1*(2+1,9)*2 = 16,380 | [17 empty] | a
|  |  | -0,7*2 = -1,400 | [17 empty] | a
|  |  | "m.č. 2.23" | [17 empty] | a
|  |  | 2,1*(1,5+2,8)*2 = 18,060 | [17 empty] | a
|  |  | -0,7*2 = -1,400 | [17 empty] | a
|  |  | "m.č. 2.28" | [17 empty] | a
|  |  | 2,1*(1,5+2,8)*2 = 18,060 | [17 empty] | a
|  |  | -0,7*2 = -1,400 | [17 empty] | a
|  |  | "m.č. 2.32" | [17 empty] | a
|  |  | 2,1*(1,55+2,25)*2 = 15,960 | [17 empty] | a
|  |  | -0,7*2 = -1,400 | [17 empty] | a
|  |  | "m.č. 2.37" | [17 empty] | a
|  |  | 2,1*(2,8+1,5)*2 = 18,060 | [17 empty] | a
|  |  | -0,7*2 = -1,400 | [17 empty] | a
|  |  | "m.č. 2.42" | [17 empty] | a
|  |  | 2,1*(2,5+1,85)*2 = 18,270 | [17 empty] | a
|  |  | -0,7*2 = -1,400 | [17 empty] | a
|  |  | "m.č. 2.47" | [17 empty] | a
|  |  | 2,1*(1,6+2,8)*2 = 18,480 | [17 empty] | a
|  |  | -0,7*2 = -1,400 | [17 empty] | a
|  |  | "3.NP" | [17 empty] | a
|  |  | "m.č. 3.08" | [17 empty] | a
|  |  | 2,1*(2,85+2,15)*2 = 21,000 | [17 empty] | a
|  |  | -0,7*2 = -1,400 | [17 empty] | a
| 011 | 612456212 | "m.č. 3.13" | [17 empty] | a
|  |  | 2,1*(2+1,85)*2 = 16,170 | [17 empty] | a
|  |  | -0,7*2 = -1,400 | [17 empty] | a
|  |  | "m.č. 3.18" | [17 empty] | a
|  |  | 2,1*(2+1,9)*2 = 16,380 | [17 empty] | a
|  |  | -0,7*2 = -1,400 | [17 empty] | a
|  |  | "m.č. 3.23" | [17 empty] | a
|  |  | 2,1*(1,5+2,8)*2 = 18,060 | [17 empty] | a
|  |  | -0,7*2 = -1,400 | [17 empty] | a
|  |  | "m.č. 3.28" | [17 empty] | a
|  |  | 2,1*(1,5+2,8)*2 = 18,060 | [17 empty] | a
|  |  | -0,7*2 = -1,400 | [17 empty] | a
|  |  | "m.č. 3.32" | [17 empty] | a
|  |  | 2,1*(1,55+2,25)*2 = 15,960 | [17 empty] | a
|  |  | -0,7*2 = -1,400 | [17 empty] | a
|  |  | "m.č. 3.37" | [17 empty] | a
|  |  | 2,1*(2,8+1,5)*2 = 18,060 | [17 empty] | a
|  |  | -0,7*2 = -1,400 | [17 empty] | a
|  |  | "m.č. 3.42" | [17 empty] | a
|  |  | 2,1*(2,5+1,85)*2 = 18,270 | [17 empty] | a
|  |  | -0,7*2 = -1,400 | [17 empty] | a
|  |  | "m.č. 3.47" | [17 empty] | a
|  |  | 2,1*(1,6+2,8)*2 = 18,480 | [17 empty] | a
|  |  | -0,7*2 = -1,400 | [17 empty] | a
|  |  | . | [17 empty] | a
82 | 011 | 612465112 | Príprava podkl.,pod omietky vnút.stien, strojne, nanášanie ručne hr.4 mm | 4390.645 | m2 |  | 0 |  | 0 | 0.01 | 43.9065 |  | 0 | 20 | [6 empty] | E | 1224.99 | 61246-5112 | 612465112 | 45.41.10 |  | 1 | [6 empty] | EK | S
83 | 011 | 612465115 | Príprava podkl.-Betonkontakt, pod omietky vnút.stien, zvýš.priľna. náteru | 4390.645 | m2 |  | 0 |  | 0 | 0.0003 | 1.3172 |  | 0 | 20 | [6 empty] | E | 201.97 | 61246-5115 | 612465115 | 45.41.10 |  | 1 | [6 empty] | EK | S
84 | 011 | 612465135 | Vnútorná omietka stien ,MVC,mieš. strojne,nanášanie ručne,jadrová hr.2 cm | 4390.645 | m2 |  | 0 |  | 0 | 0.032 | 140.5006 |  | 0 | 20 | [6 empty] | E | 2111.9 | 61246-5135 | 612465135 | 45.41.10 |  | 1 | [6 empty] | EK | S
|  |  | 3569,220+ 821,425 = 4390,645 | [17 empty] | a
85 | 011 | 612465137 | Vnútorná omietka stien vapenná, ručné nanášanie,vyrovnávacia hr.4 mm | 821.425 | m2 |  | 0 |  | 0 | 0.005 | 4.1071 |  | 0 | 20 | [6 empty] | E | 164.285 | 61246-5137 | 612465137 | 45.41.10 |  | 1 | [6 empty] | EK | S
|  |  | "1.PP" | [17 empty] | a
|  |  | "m.č. 0.05" | [17 empty] | a
|  |  | 1*(1,1+3,7)*2 = 9,600 | [17 empty] | a
|  |  | "m.č. 0.06" | [17 empty] | a
|  |  | 2,5*(1,95+5,2)*2 = 35,750 | [17 empty] | a
|  |  | 2,5*(0,8+0,6+0,45) = 4,625 | [17 empty] | a
| 011 | 612465137 | -(1,4*0,5*2+0,8*2) = -3,000 | [17 empty] | a
|  |  | "m.č. 0.07" | [17 empty] | a
|  |  | 2,5*(1,05+1,8)*2*3 = 42,750 | [17 empty] | a
|  |  | -0,6*2*3 = -3,600 | [17 empty] | a
|  |  | "m.č. 0.08" | [17 empty] | a
|  |  | 2,5*(1,8+1,2)*2 = 15,000 | [17 empty] | a
|  |  | -0,6*2 = -1,200 | [17 empty] | a
|  |  | "m.č. 0.09" | [17 empty] | a
|  |  | 2,5*(1,8+1,3)*2 = 15,500 | [17 empty] | a
|  |  | -0,6*2 = -1,200 | [17 empty] | a
|  |  | "m.č. 0.10" | [17 empty] | a
|  |  | 2,5*(1,1+1,8)*2*2 = 29,000 | [17 empty] | a
|  |  | -0,6*2*2 = -2,400 | [17 empty] | a
|  |  | "m.č. 0.11" | [17 empty] | a
|  |  | 2,5*(1,3+1,8)*2 = 15,500 | [17 empty] | a
|  |  | -0,6*2 = -1,200 | [17 empty] | a
|  |  | "m.č. 0.12" | [17 empty] | a
|  |  | 2,5*(1,2+1,8)*2 = 15,000 | [17 empty] | a
|  |  | -0,6*2 = -1,200 | [17 empty] | a
|  |  | "m.č. 0.13" | [17 empty] | a
|  |  | 2,5*(1,2+1,8)*2*2 = 30,000 | [17 empty] | a
|  |  | -0,6*2*2 = -2,400 | [17 empty] | a
|  |  | "m.č. 0.14" | [17 empty] | a
|  |  | 2,5*(1,35+1,8)*2 = 15,750 | [17 empty] | a
|  |  | -0,6*2 = -1,200 | [17 empty] | a
|  |  | "m.č. 0.15" | [17 empty] | a
|  |  | 2,5*(1,2+1,8)*2 = 15,000 | [17 empty] | a
|  |  | -0,6*2 = -1,200 | [17 empty] | a
|  |  | "m.č. 0.16" | [17 empty] | a
|  |  | 2,5*(1,15+1,8)*2 = 14,750 | [17 empty] | a
|  |  | -0,6*2 = -1,200 | [17 empty] | a
|  |  | "m.č. 0.17" | [17 empty] | a
|  |  | 2,5*(1,15+1,8)*2*4 = 59,000 | [17 empty] | a
|  |  | -0,6*2*4 = -4,800 | [17 empty] | a
|  |  | "m.č. 0.18" | [17 empty] | a
| 011 | 612465137 | 2,5*(1,1+1,8)*2*4 = 58,000 | [17 empty] | a
|  |  | 0,6*2*4 = 4,800 | [17 empty] | a
|  |  | "m.č. 0.19" | [17 empty] | a
|  |  | 2,5*(1,17+1,8)*2*4 = 59,400 | [17 empty] | a
|  |  | 0,6*2*4 = 4,800 | [17 empty] | a
|  |  | "m.č. 0.20" | [17 empty] | a
|  |  | 2,5*(1,2+3,5)*2 = 23,500 | [17 empty] | a
|  |  | -0,6*2 = -1,200 | [17 empty] | a
|  |  | "m.č. 0.21" | [17 empty] | a
|  |  | 2,5*(1,5+7,7+6,2+17,2*2+1,5+1,3+0,25*6) = 135,250 | [17 empty] | a
|  |  | -(0,6*2*28+1*2+0,8*2) = -37,200 | [17 empty] | a
|  |  | "m.č. 0.22" | [17 empty] | a
|  |  | 2,5*(4,9+4,95)*2+2,5*0,5*2 = 51,750 | [17 empty] | a
|  |  | -1*2 = -2,000 | [17 empty] | a
|  |  | "m.č. 0.23" | [17 empty] | a
|  |  | 2,5*(5+5,8)*2+2,5*4*2 = 74,000 | [17 empty] | a
|  |  | "m.č. 0.24" | [17 empty] | a
|  |  | 2,5*(4,7+5,8)*2+2,5*0,4*5 = 57,500 | [17 empty] | a
|  |  | "m.č. 0.25" | [17 empty] | a
|  |  | 2,5*(6,35+4,9)*2+2,50,4*2 | [17 empty] | a
|  |  | 0,6*2 = 1,200 | [17 empty] | a
|  |  | "m.č. 0.26" | [17 empty] | a
|  |  | 1*(1,1+2,9)*2 = 8,000 | [17 empty] | a
|  |  | "m.č. 0.27" | [17 empty] | a
|  |  | 1*(1,6+2,3)*2+2*1,1*1 = 10,000 | [17 empty] | a
|  |  | "m.č. 0.28" | [17 empty] | a
|  |  | 2,5*(1,9*2+1,2) = 12,500 | [17 empty] | a
|  |  | "m.č. 0.29" | [17 empty] | a
|  |  | 2,5*(3,1+5,1)*2 = 41,000 | [17 empty] | a
|  |  | 2,5*0,4*2 = 2,000 | [17 empty] | a
|  |  | "služby" | [17 empty] | a
|  |  | "m.č. 0.03" | [17 empty] | a
|  |  | 1*(1,4+4,95)*2 = 12,700 | [17 empty] | a
|  |  | "m.č. 0.04" | [17 empty] | a
|  |  | 1*(1,45+4,95)*2 = 12,800 | [17 empty] | a
|  |  | . | [17 empty] | a
|  |  | . | [17 empty] | a
86 | 011 | 612465138 | Vnútorná omietka stien,váp.biela,jemná štuková.,strojne, nanáš.ručne hr.4 mm | 3569.22 | m2 |  | 0 |  | 0 | 0.006 | 21.4153 |  | 0 | 20 | [6 empty] | E | 695.998 | 61246-5138 | 612465138 | 45.41.10 |  | 1 | [6 empty] | EK | S
|  |  | "1.PP" | [17 empty] | a
|  |  | "byty" | [17 empty] | a
|  |  | "m.č. 0.01" | [17 empty] | a
|  |  | 3*(2,5+5,7)*2 = 49,200 | [17 empty] | a
|  |  | -(0,9*2+2,44*1,35) = -5,094 | [17 empty] | a
|  |  | "m.č. 0.02" | [17 empty] | a
|  |  | 2,7*(2,9+1,6)*2 = 24,300 | [17 empty] | a
|  |  | -(0,9*2*2) = -3,600 | [17 empty] | a
|  |  | "m.č. 0.03" | [17 empty] | a
|  |  | 2,7*(1,72+1,6)*2 = 17,928 | [17 empty] | a
|  |  | -1,12*2 = -2,240 | [17 empty] | a
|  |  | "Služby" | [17 empty] | a
|  |  | "m.č. 0.01" | [17 empty] | a
|  |  | 2,5+(4,7+5)*2+2,5*(0,5*4+0,45*2) = 29,150 | [17 empty] | a
|  |  | -0,8*2 = -1,600 | [17 empty] | a
|  |  | "m.č. 0.02" | [17 empty] | a
|  |  | 2,5+(4,9+5)*2+2,5*(0,5*4+0,45*2) = 29,550 | [17 empty] | a
|  |  | -(0,6*2+2,1*1,2) = -3,720 | [17 empty] | a
|  |  | "m.č. 0.05" | [17 empty] | a
|  |  | 2,5*(4,95+4,9)*2 = 49,250 | [17 empty] | a
|  |  | 2,5*(1,75+4,95)*2 = 33,500 | [17 empty] | a
|  |  | 2,5*(0,45*4+0,6*2+1,1) = 10,250 | [17 empty] | a
|  |  | -(0,8*2+0,6*2+1,15*1,2) = -4,180 | [17 empty] | a
|  |  | "1.NP" | [17 empty] | a
|  |  | "m.č. 1.01" | [17 empty] | a
|  |  | 3*(2,9+2,26)*2 = 30,960 | [17 empty] | a
|  |  | -(0,9*2*2) = -3,600 | [17 empty] | a
|  |  | "m.č. 1.02" | [17 empty] | a
|  |  | 2,85*(2,9+2,3)*2 = 29,640 | [17 empty] | a
|  |  | -(0,9*2*3+2,1*2) = -9,600 | [17 empty] | a
|  |  | "m.č. 1.03" | [17 empty] | a
|  |  | 2,85*(4,4*2+0,4*3+0,22) = 29,127 | [17 empty] | a
|  |  | "m.č. 1.04" | [17 empty] | a
|  |  | 3*(2,5+5,5)*2 = 48,000 | [17 empty] | a
| 011 | 612465138 | (0,9*2+2,44*2,1) = 6,924 | [17 empty] | a
|  |  | "m.č. 1.06" | [17 empty] | a
|  |  | 2,85*(1,5+22,52)*2 = 136,914 | [17 empty] | a
|  |  | -(0,8*2*9) = -14,400 | [17 empty] | a
|  |  | "m.č. 1.07" | [17 empty] | a
|  |  | 2,85*(1,45+3,1*2) = 21,803 | [17 empty] | a
|  |  | -(0,8*2+0,7*2) = -3,000 | [17 empty] | a
|  |  | "m.č. 1.08" | [17 empty] | a
|  |  | 2,85*(5,3+3,8)*2+2,85*0,7 = 53,865 | [17 empty] | a
|  |  | -(0,8*2+2,1*1,5) = -4,750 | [17 empty] | a
|  |  | "m.č. 1.09" | [17 empty] | a
|  |  | 2,85*(2,8+3,8)*2 = 37,620 | [17 empty] | a
|  |  | -(0,8*2+2,1*1,5) = -4,750 | [17 empty] | a
|  |  | "m.č. 1.10" | [17 empty] | a
|  |  | 0,8*(2,85+2,15)*2 = 8,000 | [17 empty] | a
|  |  | "m.č. 1.11" | [17 empty] | a
|  |  | 2,85*(1,7+4,25)*2 = 33,915 | [17 empty] | a
|  |  | 2,85*1,8*2 = 10,260 | [17 empty] | a
|  |  | -(0,7*2+0,8*2*2+1,3*2) = -7,200 | [17 empty] | a
|  |  | "m.č. 1.12" | [17 empty] | a
|  |  | 2,85*(3,45+3,45)*2 = 39,330 | [17 empty] | a
|  |  | -(2,1*1,5*2+1,2*2) = -8,700 | [17 empty] | a
|  |  | "m.č. 1.13" | [17 empty] | a
|  |  | 2,85*(3,6+3,35)*2 = 39,615 | [17 empty] | a
|  |  | -(0,8*2+2,1*1,5) = -4,750 | [17 empty] | a
|  |  | "m.č. 1.14" | [17 empty] | a
|  |  | 0,8*(2+1,85)*2 = 6,160 | [17 empty] | a
|  |  | "m.č. 1.15" | [17 empty] | a
|  |  | 2,85*(1,9+3,8)*2 = 32,490 | [17 empty] | a
|  |  | 2,85*0,8*2 = 4,560 | [17 empty] | a
|  |  | -(0,8*2*2+0,7*2) = -4,600 | [17 empty] | a
|  |  | "m.č. 1.16" | [17 empty] | a
|  |  | 2,85*(3,8+5,4)*2 = 52,440 | [17 empty] | a
|  |  | -(2,1*1,5*2) = -6,300 | [17 empty] | a
|  |  | "m.č. 1.17" | [17 empty] | a
| 011 | 612465138 | 2,85*(2,8+3,4)*2 = 35,340 | [17 empty] | a
|  |  | -(0,8*2+2,1*1,5) = -4,750 | [17 empty] | a
|  |  | "m.č. 1.18" | [17 empty] | a
|  |  | 0,8*(2+1,9)*2 = 6,240 | [17 empty] | a
|  |  | "m.č. 1.19" | [17 empty] | a
|  |  | 2,85*(1,8+1,8)*2 = 20,520 | [17 empty] | a
|  |  | -0,8*2 = -1,600 | [17 empty] | a
|  |  | "m.č. 1.20" | [17 empty] | a
|  |  | 2,85*(3,5+4,7)*2 = 46,740 | [17 empty] | a
|  |  | -(0,8*2+2,1*1,5) = -4,750 | [17 empty] | a
|  |  | "m.č. 1.21" | [17 empty] | a
|  |  | 2,85*(3,4+2,95)*2 = 36,195 | [17 empty] | a
|  |  | -(0,8*2+2,1*1,5) = -4,750 | [17 empty] | a
|  |  | "m.č. 1.22" | [17 empty] | a
|  |  | 0,8*(2,8+1,5)*2 = 6,880 | [17 empty] | a
|  |  | "m.č. 1.23" | [17 empty] | a
|  |  | 2,85*(1,55+0,45)*2 = 11,400 | [17 empty] | a
|  |  | -(0,8*2+1,05*2) = -3,700 | [17 empty] | a
|  |  | "m.č. 1.24" | [17 empty] | a
|  |  | 2,85*(2,85+5,4)*2 = 47,025 | [17 empty] | a
|  |  | -(2,1*1,5+0,8*2+0,7*2) = -6,150 | [17 empty] | a
|  |  | "m.č. 1.25" | [17 empty] | a
|  |  | 2,85*(2,75+3,8)*2 = 37,335 | [17 empty] | a
|  |  | -(0,8*2+2,1*1,5) = -4,750 | [17 empty] | a
|  |  | "m.č. 1.26" | [17 empty] | a
|  |  | 0,8*(1,5+2,8)*2 = 6,880 | [17 empty] | a
|  |  | "m.č. 1.27,1.28" | [17 empty] | a
|  |  | 2,85*(4,7+5,45)*2 = 57,855 | [17 empty] | a
|  |  | 2,85*0,7*2 = 3,990 | [17 empty] | a
|  |  | -(2,1*1,5+0,8*2+0,7*2) = -6,150 | [17 empty] | a
|  |  | "m.č. 1.29" | [17 empty] | a
|  |  | 0,8*(1,55+2,75)*2 = 6,880 | [17 empty] | a
|  |  | "m.č. 1.30, 1.31" | [17 empty] | a
|  |  | 2,85*(5,4+3,05)*2 = 48,165 | [17 empty] | a
|  |  | 2,85*(0,6+0,7)*2 = 7,410 | [17 empty] | a
| 011 | 612465138 | -(2,1*1,5+0,8*2+0,6*3) = -6,550 | [17 empty] | a
|  |  | "m.č. 1.32" | [17 empty] | a
|  |  | 2,85*(3,8+2,8)*2 = 37,620 | [17 empty] | a
|  |  | -(2,1*1,5+0,8*2) = -4,750 | [17 empty] | a
|  |  | "m.č. 1.33" | [17 empty] | a
|  |  | 0,8*(2,8+1,5)*2 = 6,880 | [17 empty] | a
|  |  | "m.č. 1.34" | [17 empty] | a
|  |  | 2,85*(1,5+2,95+0,6+0,25+1,8) = 20,235 | [17 empty] | a
|  |  | -0,8*2 = -1,600 | [17 empty] | a
|  |  | "m.č. 1.35" | [17 empty] | a
|  |  | 2,85*(5,4+4,88)*2 = 58,596 | [17 empty] | a
|  |  | 2,85*0,6*4 = 6,840 | [17 empty] | a
|  |  | "m.č. 1.36" | [17 empty] | a
|  |  | 2,85*(3,45+3,98)*2 = 42,351 | [17 empty] | a
|  |  | -(2,1*1,5+0,8*2) = -4,750 | [17 empty] | a
|  |  | "m.č. 1.37" | [17 empty] | a
|  |  | 0,8*(1,85+2,5)*2 = 6,960 | [17 empty] | a
|  |  | "m.č. 1.38, 1.39" | [17 empty] | a
|  |  | 2,85*(3,7+8,7)*2 = 70,680 | [17 empty] | a
|  |  | -(0,7*2+0,6*2+0,8*2) = -4,200 | [17 empty] | a
|  |  | "m.č. 1.40" | [17 empty] | a
|  |  | 0,8*(1,6+2,7)*2 = 6,880 | [17 empty] | a
|  |  | "m.č. 1.41" | [17 empty] | a
|  |  | 2,85*(0,91,6)*2 | [17 empty] | a
|  |  | -0,6*2 = -1,200 | [17 empty] | a
|  |  | "2.NP" | [17 empty] | a
|  |  | "m.č. 2.01" | [17 empty] | a
|  |  | 3*(2,5+5,6)*2 = 48,600 | [17 empty] | a
|  |  | -(0,9*2+2,44*2,1) = -6,924 | [17 empty] | a
|  |  | "m.č. 2.02" | [17 empty] | a
|  |  | 2,85*(2,9+1,9)*2 = 27,360 | [17 empty] | a
|  |  | 2,85*(2,2+4,4*2) = 31,350 | [17 empty] | a
|  |  | 2,85*(0,4*4+0,2*2) = 5,700 | [17 empty] | a
|  |  | -(0,9*2+1,12*2+1,8*2*2) = -11,240 | [17 empty] | a
|  |  | "m.č. 2.04" | [17 empty] | a
| 011 | 612465138 | 2,85*(1,5+22,52)*2 = 136,914 | [17 empty] | a
|  |  | -(0,8*2*9) = -14,400 | [17 empty] | a
|  |  | "m.č. 2.05" | [17 empty] | a
|  |  | 2,85*(1,45+3,1*2) = 21,803 | [17 empty] | a
|  |  | -(0,8*2+0,7*2) = -3,000 | [17 empty] | a
|  |  | "m.č. 2.06" | [17 empty] | a
|  |  | 2,85*(5,3+3,8)*2+2,85*0,7 = 53,865 | [17 empty] | a
|  |  | -(0,8*2+2,1*1,5) = -4,750 | [17 empty] | a
|  |  | "m.č. 2.07" | [17 empty] | a
|  |  | 2,85*(2,8+3,8)*2 = 37,620 | [17 empty] | a
|  |  | -(0,8*2+2,1*1,5) = -4,750 | [17 empty] | a
|  |  | "m.č. 2.08" | [17 empty] | a
|  |  | 0,8*(2,85+2,15)*2 = 8,000 | [17 empty] | a
|  |  | "m.č. 2.10" | [17 empty] | a
|  |  | 2,85*(1,7+4,25)*2 = 33,915 | [17 empty] | a
|  |  | 2,85*1,8*2 = 10,260 | [17 empty] | a
|  |  | -(0,7*2+0,8*2*2+1,3*2) = -7,200 | [17 empty] | a
|  |  | "m.č. 2.11" | [17 empty] | a
|  |  | 2,85*(3,45+3,45)*2 = 39,330 | [17 empty] | a
|  |  | -(2,1*1,5*2+1,2*2) = -8,700 | [17 empty] | a
|  |  | "m.č. 2.12" | [17 empty] | a
|  |  | 2,85*(3,6+3,35)*2 = 39,615 | [17 empty] | a
|  |  | -(0,8*2+2,1*1,5) = -4,750 | [17 empty] | a
|  |  | "m.č. 2.13" | [17 empty] | a
|  |  | 0,8*(2+1,85)*2 = 6,160 | [17 empty] | a
|  |  | "m.č. 2.15" | [17 empty] | a
|  |  | 2,85*(1,9+3,8)*2 = 32,490 | [17 empty] | a
|  |  | 2,85*0,8*2 = 4,560 | [17 empty] | a
|  |  | -(0,8*2*2+0,7*2) = -4,600 | [17 empty] | a
|  |  | "m.č. 2.16" | [17 empty] | a
|  |  | 2,85*(3,8+5,4)*2 = 52,440 | [17 empty] | a
|  |  | -(2,1*1,5*2) = -6,300 | [17 empty] | a
|  |  | "m.č. 2.17" | [17 empty] | a
|  |  | 2,85*(2,8+3,4)*2 = 35,340 | [17 empty] | a
|  |  | -(0,8*2+2,1*1,5) = -4,750 | [17 empty] | a
|  |  | "m.č. 2.18" | [17 empty] | a
| 011 | 612465138 | 0,8*(2+1,9)*2 = 6,240 | [17 empty] | a
|  |  | "m.č. 2.20" | [17 empty] | a
|  |  | 2,85*(1,8+1,8)*2 = 20,520 | [17 empty] | a
|  |  | -0,8*2 = -1,600 | [17 empty] | a
|  |  | "m.č. 2.21" | [17 empty] | a
|  |  | 2,85*(3,5+4,7)*2 = 46,740 | [17 empty] | a
|  |  | -(0,8*2+2,1*1,5) = -4,750 | [17 empty] | a
|  |  | "m.č. 2.22" | [17 empty] | a
|  |  | 2,85*(3,4+2,95)*2 = 36,195 | [17 empty] | a
|  |  | -(0,8*2+2,1*1,5) = -4,750 | [17 empty] | a
|  |  | "m.č. 2.23" | [17 empty] | a
|  |  | 0,8*(2,8+1,5)*2 = 6,880 | [17 empty] | a
|  |  | "m.č. 2.25" | [17 empty] | a
|  |  | 2,85*(1,55+0,45)*2 = 11,400 | [17 empty] | a
|  |  | -(0,8*2+1,05*2) = -3,700 | [17 empty] | a
|  |  | "m.č. 2.26" | [17 empty] | a
|  |  | 2,85*(2,85+5,4)*2 = 47,025 | [17 empty] | a
|  |  | -(2,1*1,5+0,8*2+0,7*2) = -6,150 | [17 empty] | a
|  |  | "m.č. 2.27" | [17 empty] | a
|  |  | 2,85*(2,75+3,8)*2 = 37,335 | [17 empty] | a
|  |  | -(0,8*2+2,1*1,5) = -4,750 | [17 empty] | a
|  |  | "m.č. 2.28" | [17 empty] | a
|  |  | 0,8*(1,5+2,8)*2 = 6,880 | [17 empty] | a
|  |  | "m.č. 2.30,2.31" | [17 empty] | a
|  |  | 2,85*(4,7+5,45)*2 = 57,855 | [17 empty] | a
|  |  | 2,85*0,7*2 = 3,990 | [17 empty] | a
|  |  | -(2,1*1,5+0,8*2+0,7*2) = -6,150 | [17 empty] | a
|  |  | "m.č. 2.32" | [17 empty] | a
|  |  | 0,8*(1,55+2,75)*2 = 6,880 | [17 empty] | a
|  |  | "m.č. 2.34, 2.35" | [17 empty] | a
|  |  | 2,85*(5,4+3,05)*2 = 48,165 | [17 empty] | a
|  |  | 2,85*(0,6+0,7)*2 = 7,410 | [17 empty] | a
|  |  | -(2,1*1,5+0,8*2+0,6*3) = -6,550 | [17 empty] | a
|  |  | "m.č. 2.36" | [17 empty] | a
|  |  | 2,85*(3,8+2,8)*2 = 37,620 | [17 empty] | a
|  |  | -(2,1*1,5+0,8*2) = -4,750 | [17 empty] | a
| 011 | 612465138 | "m.č. 2.37" | [17 empty] | a
|  |  | 0,8*(2,8+1,5)*2 = 6,880 | [17 empty] | a
|  |  | "m.č. 2.39" | [17 empty] | a
|  |  | 2,85*(1,5+2,95+0,6+0,25+1,8) = 20,235 | [17 empty] | a
|  |  | -0,8*2 = -1,600 | [17 empty] | a
|  |  | "m.č. 2.40" | [17 empty] | a
|  |  | 2,85*(5,4+4,88)*2 = 58,596 | [17 empty] | a
|  |  | 2,85*0,6*4 = 6,840 | [17 empty] | a
|  |  | "m.č. 2.41" | [17 empty] | a
|  |  | 2,85*(3,45+3,98)*2 = 42,351 | [17 empty] | a
|  |  | -(2,1*1,5+0,8*2) = -4,750 | [17 empty] | a
|  |  | "m.č. 2.42" | [17 empty] | a
|  |  | 0,8*(1,85+2,5)*2 = 6,960 | [17 empty] | a
|  |  | "m.č. 2.45, 2.46" | [17 empty] | a
|  |  | 2,85*(3,7+8,7)*2 = 70,680 | [17 empty] | a
|  |  | -(0,7*2+0,6*2+0,8*2) = -4,200 | [17 empty] | a
|  |  | "m.č. 2.47" | [17 empty] | a
|  |  | 0,8*(1,6+2,7)*2 = 6,880 | [17 empty] | a
|  |  | "m.č. 2.48" | [17 empty] | a
|  |  | 2,85*(0,91,6)*2 | [17 empty] | a
|  |  | -0,6*2 = -1,200 | [17 empty] | a
|  |  | "3.NP" | [17 empty] | a
|  |  | "m.č. 3.01" | [17 empty] | a
|  |  | 3*(2,5+5,6)*2 = 48,600 | [17 empty] | a
|  |  | -(0,9*2+2,44*2,1) = -6,924 | [17 empty] | a
|  |  | "m.č. 3.02" | [17 empty] | a
|  |  | 2,85*(2,9+1,9)*2 = 27,360 | [17 empty] | a
|  |  | 2,85*(2,2+4,4*2) = 31,350 | [17 empty] | a
|  |  | 2,85*(0,4*4+0,2*2) = 5,700 | [17 empty] | a
|  |  | -(0,9*2+1,12*2+1,8*2*2) = -11,240 | [17 empty] | a
|  |  | "m.č. 3.04" | [17 empty] | a
|  |  | 2,85*(1,5+22,52)*2 = 136,914 | [17 empty] | a
|  |  | -(0,8*2*9) = -14,400 | [17 empty] | a
|  |  | "m.č. 3.05" | [17 empty] | a
|  |  | 2,85*(1,45+3,1*2) = 21,803 | [17 empty] | a
|  |  | -(0,8*2+0,7*2) = -3,000 | [17 empty] | a
| 011 | 612465138 | "m.č. 3.06" | [17 empty] | a
|  |  | 2,85*(5,3+3,8)*2+2,85*0,7 = 53,865 | [17 empty] | a
|  |  | -(0,8*2+2,1*1,5) = -4,750 | [17 empty] | a
|  |  | "m.č. 3.07" | [17 empty] | a
|  |  | 2,85*(2,8+3,8)*2 = 37,620 | [17 empty] | a
|  |  | -(0,8*2+2,1*1,5) = -4,750 | [17 empty] | a
|  |  | "m.č. 3.08" | [17 empty] | a
|  |  | 0,8*(2,85+2,15)*2 = 8,000 | [17 empty] | a
|  |  | "m.č. 3.10" | [17 empty] | a
|  |  | 2,85*(1,7+4,25)*2 = 33,915 | [17 empty] | a
|  |  | 2,85*1,8*2 = 10,260 | [17 empty] | a
|  |  | -(0,7*2+0,8*2*2+1,3*2) = -7,200 | [17 empty] | a
|  |  | "m.č. 3.11" | [17 empty] | a
|  |  | 2,85*(3,45+3,45)*2 = 39,330 | [17 empty] | a
|  |  | -(2,1*1,5*2+1,2*2) = -8,700 | [17 empty] | a
|  |  | "m.č. 3.12" | [17 empty] | a
|  |  | 2,85*(3,6+3,35)*2 = 39,615 | [17 empty] | a
|  |  | -(0,8*2+2,1*1,5) = -4,750 | [17 empty] | a
|  |  | "m.č.3.13" | [17 empty] | a
|  |  | 0,8*(2+1,85)*2 = 6,160 | [17 empty] | a
|  |  | "m.č. 3.15" | [17 empty] | a
|  |  | 2,85*(1,9+3,8)*2 = 32,490 | [17 empty] | a
|  |  | 2,85*0,8*2 = 4,560 | [17 empty] | a
|  |  | -(0,8*2*2+0,7*2) = -4,600 | [17 empty] | a
|  |  | "m.č. 3.16" | [17 empty] | a
|  |  | 2,85*(3,8+5,4)*2 = 52,440 | [17 empty] | a
|  |  | -(2,1*1,5*2) = -6,300 | [17 empty] | a
|  |  | "m.č. 3.17" | [17 empty] | a
|  |  | 2,85*(2,8+3,4)*2 = 35,340 | [17 empty] | a
|  |  | -(0,8*2+2,1*1,5) = -4,750 | [17 empty] | a
|  |  | "m.č.3.18" | [17 empty] | a
|  |  | 0,8*(2+1,9)*2 = 6,240 | [17 empty] | a
|  |  | "m.č. 3.20" | [17 empty] | a
|  |  | 2,85*(1,8+1,8)*2 = 20,520 | [17 empty] | a
|  |  | -0,8*2 = -1,600 | [17 empty] | a
| 011 | 612465138 | "m.č.3.21" | [17 empty] | a
|  |  | 2,85*(3,5+4,7)*2 = 46,740 | [17 empty] | a
|  |  | -(0,8*2+2,1*1,5) = -4,750 | [17 empty] | a
|  |  | "m.č. 3.22" | [17 empty] | a
|  |  | 2,85*(3,4+2,95)*2 = 36,195 | [17 empty] | a
|  |  | -(0,8*2+2,1*1,5) = -4,750 | [17 empty] | a
|  |  | "m.č. 3.23" | [17 empty] | a
|  |  | 0,8*(2,8+1,5)*2 = 6,880 | [17 empty] | a
|  |  | "m.č. 3.25" | [17 empty] | a
|  |  | 2,85*(1,55+0,45)*2 = 11,400 | [17 empty] | a
|  |  | -(0,8*2+1,05*2) = -3,700 | [17 empty] | a
|  |  | "m.č. 3.26" | [17 empty] | a
|  |  | 2,85*(2,85+5,4)*2 = 47,025 | [17 empty] | a
|  |  | -(2,1*1,5+0,8*2+0,7*2) = -6,150 | [17 empty] | a
|  |  | "m.č. 3.27" | [17 empty] | a
|  |  | 2,85*(2,75+3,8)*2 = 37,335 | [17 empty] | a
|  |  | -(0,8*2+2,1*1,5) = -4,750 | [17 empty] | a
|  |  | "m.č. 3.28" | [17 empty] | a
|  |  | 0,8*(1,5+2,8)*2 = 6,880 | [17 empty] | a
|  |  | "m.č. 3.30,3.31" | [17 empty] | a
|  |  | 2,85*(4,7+5,45)*2 = 57,855 | [17 empty] | a
|  |  | 2,85*0,7*2 = 3,990 | [17 empty] | a
|  |  | -(2,1*1,5+0,8*2+0,7*2) = -6,150 | [17 empty] | a
|  |  | "m.č. 3.32" | [17 empty] | a
|  |  | 0,8*(1,55+2,75)*2 = 6,880 | [17 empty] | a
|  |  | "m.č. 3.34, 3.35" | [17 empty] | a
|  |  | 2,85*(5,4+3,05)*2 = 48,165 | [17 empty] | a
|  |  | 2,85*(0,6+0,7)*2 = 7,410 | [17 empty] | a
|  |  | -(2,1*1,5+0,8*2+0,6*3) = -6,550 | [17 empty] | a
|  |  | "m.č. 3.36" | [17 empty] | a
|  |  | 2,85*(3,8+2,8)*2 = 37,620 | [17 empty] | a
|  |  | -(2,1*1,5+0,8*2) = -4,750 | [17 empty] | a
|  |  | "m.č. 3.37" | [17 empty] | a
|  |  | 0,8*(2,8+1,5)*2 = 6,880 | [17 empty] | a
|  |  | "m.č. 3.39" | [17 empty] | a
|  |  | 2,85*(1,5+2,95+0,6+0,25+1,8) = 20,235 | [17 empty] | a
| 011 | 612465138 | -0,8*2 = -1,600 | [17 empty] | a
|  |  | "m.č. 3.40" | [17 empty] | a
|  |  | 2,85*(5,4+4,88)*2 = 58,596 | [17 empty] | a
|  |  | 2,85*0,6*4 = 6,840 | [17 empty] | a
|  |  | "m.č. 3.41" | [17 empty] | a
|  |  | 2,85*(3,45+3,98)*2 = 42,351 | [17 empty] | a
|  |  | -(2,1*1,5+0,8*2) = -4,750 | [17 empty] | a
|  |  | "m.č. 3.42" | [17 empty] | a
|  |  | 0,8*(1,85+2,5)*2 = 6,960 | [17 empty] | a
|  |  | "m.č. 3.45, 3.46" | [17 empty] | a
|  |  | 2,85*(3,7+8,7)*2 = 70,680 | [17 empty] | a
|  |  | -(0,7*2+0,6*2+0,8*2) = -4,200 | [17 empty] | a
|  |  | "m.č. 3.47" | [17 empty] | a
|  |  | 0,8*(1,6+2,7)*2 = 6,880 | [17 empty] | a
|  |  | "m.č. 3.48" | [17 empty] | a
|  |  | 2,85*(0,91,6)*2 | [17 empty] | a
|  |  | -0,6*2 = -1,200 | [17 empty] | a
|  |  | "4.NP" | [17 empty] | a
|  |  | 3*(2,5+5,5)*2 = 48,000 | [17 empty] | a
|  |  | -(0,9*2+2,44*2,1) = -6,924 | [17 empty] | a
|  |  | . | [17 empty] | a
87 | 011 | 612473185 | Prípl. za zabudované omietniky k vnút. omietke zo suchých zmesí | 4390.645 | m2 |  | 0 |  | 0 |  | 0 |  | 0 | 20 | [6 empty] | E |  | 61247-3185 | 612473185 | 45.41.10 |  | 1 | [6 empty] | EK | S
88 | 011 | 612481118 | Potiahnutie vnút. stien sklovláknitým pletivom vtlačeným do tmelu | 1317.194 | m2 |  | 0 |  | 0 | 0.00446 | 5.8747 |  | 0 | 20 | [6 empty] | E | 347.739 | 61248-1118 | 612481118 | 45.41.10 |  | 1 | [6 empty] | EK | S
|  |  | 4390,645*0,3 = 1317,194 | [17 empty] | a
|  |  | . | [17 empty] | a
89 | 011 | 631312511 | Mazanina z betónu prostého tr. C12/15 hr. 5-8 cm | 112.19 | m3 |  | 0 |  | 0 | 2.3793 | 266.9348 |  | 0 | 20 | [6 empty] | E | 346.779 | 63131-2511 | 631312511 | 45.25.32 |  | 1 | [6 empty] | EK | S
|  |  | 0,07*(P2+P3+P4+P5+P7+P9+P10) = 39,948 | [17 empty] | a
|  |  | 0,05*P6 = 1,789 | [17 empty] | a
|  |  | 0,08*P8 = 69,187 | [17 empty] | a
|  |  | "P12" | [17 empty] | a
|  |  | 0,08*15,82 = 1,266 | [17 empty] | a
|  |  | . | [17 empty] | a
90 | 011 | 631319151 | Príplatok za prehlad. povrchu mazaniny tr. C8/10 ocel. hlad. hr. do 8 cm | 108.96 | m3 |  | 0 |  | 0 |  | 0 |  | 0 | 20 | [6 empty] | E | 294.192 | 63131-9151 | 631319151 | 45.25.32 |  | 1 | [6 empty] | EK | S
91 | 011 | 631319171 | Prípl. za stiahnutie povrchu mazaniny pred vlož. výstuže hr. do 8 cm | 108.96 | m3 |  | 0 |  | 0 |  | 0 |  | 0 | 20 | [6 empty] | E | 89.347 | 63131-9171 | 631319171 | 45.25.32 |  | 1 | [6 empty] | EK | S
92 | 011 | 631362021 | Výstuž betónových mazanín zo zvarovaných sietí Kari | 5.052 | t |  | 0 |  | 0 | 0.98901 | 4.9965 |  | 0 | 20 | [6 empty] | E | 76.947 | 63136-2021 | 631362021 | 45.25.32 |  | 1 | [6 empty] | EK | S
|  |  | 5,052 = 5,052 | [17 empty] | a
93 | 011 | 632433331 | Poter betónový hr. 12 mm maltové lôžko | 383.06 | m2 |  | 0 |  | 0 | 0.0693 | 26.5461 |  | 0 | 20 | [6 empty] | E | 91.934 | 63243-3331 | 632433331 | . . |  | 1 | [6 empty] | EK | S
|  |  | P2+P3+P6+P7 = 383,060 | [17 empty] | a
94 | 011 | 632433341 | Poter betónový hr. 22 mm maltové lôžko | 98.32 | m2 |  | 0 |  | 0 | 0.0924 | 9.0848 |  | 0 | 20 | [6 empty] | E | 26.251 | 63243-3341 | 632433341 | . . |  | 1 | [6 empty] | EK | S
|  |  | P1+P4+P10 = 98,320 | [17 empty] | a
|  |  | . | [17 empty] | a
95 | 011 | 632456703 | Spádový poter spádová vrstva na balkónoch, lodžiách, terasách, hr. 20-40 mm | 96.73 | m2 |  | 0 |  | 0 | 0.0635 | 6.1424 |  | 0 | 20 | [6 empty] | E | 44.689 | 63245-6703 | 632456703 | . . |  | 1 | [6 empty] | EK | S
|  |  | P11 = 96,730 | [17 empty] | a
96 | 011 | 637121114 | Odkvapový chodník z dekoračného kameniva hr. 250 mm so zhutnením | 11.025 | m2 |  | 0 |  | 0 | 0.4593 | 5.0638 |  | 0 | 20 | [6 empty] | E | 3.881 | 63712-1114 | 637121114 | . . |  | 1 | [6 empty] | EK | S
|  |  | 0,45*(10+8,2+1,3+2,5+2,5) = 11,025 | [17 empty] | a
|  |  | . | [17 empty] | a
97 | 011 | 637311121 | Odkvapový chodník z betónových chodníkových obrubníkov ležatých do lôžka z betónu | 24.5 | m |  | 0 |  | 0 | 0.22539 | 5.5221 |  | 0 | 20 | [6 empty] | E | 6.468 | 63731-1121 | 637311121 | . . |  | 1 | [6 empty] | EK | S
|  |  | 10+8,2+1,3+2,5+2,5 = 24,500 | [17 empty] | a
98 | 011 | 642942611 | Osadenie dverných zárubní kovových do 2,5 m2 s mont. penou | 29 | kus |  | 0 |  | 0 | 0.0006 | 0.0174 |  | 0 | 20 | [6 empty] | E | 24.36 | 64294-2611 | 642942611 | 45.42.11 |  | 1 | [6 empty] | EK | S
|  |  | 2+6+12+3+6 = 29,000 | [17 empty] | a
99 | MAT | 553303370 | Zárubňa oceľová 80x197 bezpečnostná | 27 | kus |  |  | 0 | 0 | 0.0153 | 0.4131 |  | 0 | 20 | [6 empty] | D |  | 553303370 | 553303370 | 28.12.10 |  | 8 | [6 empty] | EZ | S
|  |  | 6+12+3+6 = 27,000 | [17 empty] | a
|  |  | . | [17 empty] | a
100 | MAT | 553303390 | Zárubňa oceľová 90x197, 100x97 | 2 | kus |  |  | 0 | 0 | 0.0156 | 0.0312 |  | 0 | 20 | [6 empty] | D |  | 553303390 | 553303390 | 28.12.10 |  | 2 | [6 empty] | EZ | S
|  |  | 1+1 = 2,000 | [17 empty] | a
|  |  | 6 - ÚPRAVY POVRCHOV, PODLAHY, VÝPLNE spolu: | 0 |  |  | 0 | 0 | 0 |  | 585.2472 |  | 0 | [8 empty] | 6666.196
9 - OSTATNÉ KONŠTRUKCIE A PRÁCE
101 | 221 | 935113112 | Osadenie odvodňovacieho polymerbetónového žľabu s krycím roštom šírky nad 200 mm | 7 | m |  | 0 |  | 0 | 0.43819 | 3.0673 |  | 0 | 20 | [6 empty] | E | 2.408 | 93511-3112 | 935113112 | 45.23.12 |  | 7 | [6 empty] | EK | S
102 | MAT | 5927A1021 | Žľab napr. BGU-Z univerzálny SV G NW 300, č. 0, s liatinovou hranou, bez spádu | 7 | kus |  |  | 0 | 0 | 0.123 | 0.861 |  | 0 | 20 | [6 empty] | D |  | 5927A1021 | 5927A1021 | . . |  | 2 | [6 empty] | EZ | S
103 | MAT | 5927A1458 | Stena čelná, koncová NW 300, pozinkovaná (BGZ-S SV) | 1 | kus |  |  | 0 | 0 | 0.00013 | 0.00013 |  | 0 | 20 | [6 empty] | D |  | 5927A1458 | 5927A1458 | . . |  | 2 | [6 empty] | EZ | S
104 | MAT | 5927A1459 | Stena koncová NW 300 s nátrubkom DN 200, pozinkovaná (BGZ-S SV) | 1 | kus |  |  | 0 | 0 | 0.00012 | 0.00012 |  | 0 | 20 | [6 empty] | D |  | 5927A1459 | 5927A1459 | . . |  | 2 | [6 empty] | EZ | S
105 | MAT | 5927A3835 | Rošt liatinový NW 300, 500/347/25, plný, tr.. F 900 kN, (bez 4 x spoj.mat.) | 14 | kus |  |  | 0 | 0 | 0.0346 | 0.4844 |  | 0 | 20 | [6 empty] | D |  | 5927A3835 | 5927A3835 | 28.75.27 | 22017 | 2 | [6 empty] | EZ | S
106 | 003 | 941955001 | Lešenie ľahké prac. pomocné výš. podlahy do 1,2 m | 1076.67 | m2 |  | 0 |  | 0 | 0.00127 | 1.3674 |  | 0 | 20 | [6 empty] | E | 143.197 | 94195-5001 | 941955001 | 45.25.10 |  | 1 | [6 empty] | EK | S
|  |  | 962,040+114,63 = 1076,670 | [17 empty] | a
107 | 003 | 941955101 | Lešenie ľahké prac. pomocné v schodisku výš. do 1,5 m | 56.84 | m2 |  | 0 |  | 0 | 0.00302 | 0.17166 |  | 0 | 20 | [6 empty] | E | 19.61 | 94195-5101 | 941955101 | 45.25.10 |  | 1 | [6 empty] | EK | S
|  |  | 14,21*4 = 56,840 | [17 empty] | a
|  |  | . | [17 empty] | a
108 | 014 | 952900130 | Čistenie po splaškoch vysokotlakým umytím a dezinfekciou | 1418.1 | m2 |  | 0 |  | 0 | 0.00252 | 3.5736 |  | 0 | 20 | [6 empty] | E | 177.263 | 95290-0130 | 952900130 | 45.45.13 |  | 1 | [6 empty] | EK | S
|  |  | "1.NP" | [17 empty] | a
|  |  | 18,03+12,43+25,03+5,8+6,65+6,04+12,34+57,78+57,78+18,9+57,78+58,32 = 336,880 | [17 empty] | a
| 014 | 952900130 | "2.NP" | [17 empty] | a
|  |  | 10,82+12,25+38,52+18,55+57,78+72,36+42,39+58,05+19,17 = 329,890 | [17 empty] | a
|  |  | "3.NP" | [17 empty] | a
|  |  | 5,44+5,44+12,01+38,84+59,5+12,36+57,78+18,9+57,3+57,78 = 325,350 | [17 empty] | a
|  |  | 58,32+36,67+38,02+38,23+58,43+18,9+57,78+30,94+25,1+11,55+13,16+38,88 = 425,980 | [17 empty] | a
|  |  | . | [17 empty] | a
109 | 011 | 952901111 | Vyčistenie budov byt. alebo občian. výstavby pri výške podlažia do 4 m | 1631.6 | m2 |  | 0 |  | 0 | 2e-05 | 0.032632 |  | 0 | 20 | [6 empty] | E | 461.743 | 95290-1111 | 952901111 | 45.45.13 |  | 1 | [6 empty] | EK | S
|  |  | P1+P2+P3+P4+P5+P6+P7+P8+P9+P10+P11 = 1631,600 | [17 empty] | a
|  |  | . | [17 empty] | a
110 | 000 | 952999999 | Ostatné konštrukcie - vyčistenie objektu | 384 | hod |  | 0 |  | 0 |  | 0 |  | 0 | 20 | [6 empty] | E | 425 | 95299-9999 | 952999999 | 45.45.13 |  | 1 | [6 empty] | EK | S
|  |  | "odstranenie zmiešaného odpadu pred zahájenim stavebných prác" | [17 empty] | a
|  |  | "odhad 31,91 t " | [17 empty] | a
|  |  | . | [17 empty] | a
111 | 013 | 961055111 | Búranie základov železobetónových alebo otvorov nad 4 m2 | 9.2 | m3 |  | 0 |  | 0 |  | 0 | 2.4 | 22.08 | 20 | [6 empty] | E | 124.044 | 96105-5111 | 961055111 | 45.11.11 |  | 1 | [6 empty] | EK | S
|  |  | "odhad oporný múr" | [17 empty] | a
|  |  | 0,5*0,8*11,5*2 = 9,200 | [17 empty] | a
|  |  | . | [17 empty] | a
|  |  | . | [17 empty] | a
112 | 000 | 961999999 | Ostatné konštrukcie - búranie základov | 25 | hod |  | 0 |  | 0 |  | 0 |  | 0 | 20 | [6 empty] | E | 25 | 96199-9999 | 961999999 | 45.11.11 |  | 1 | [6 empty] | EK | S
113 | 013 | 962031133 | Búranie priečok z tehál MV, MVC hr. do 15 cm, plocha nad 4 m2 | 450.735 | m2 |  | 0 |  | 0 | 0.00068 | 0.3065 | 0.261 | 117.6418 | 20 | [6 empty] | E | 107.275 | 96203-1133 | 962031133 | 45.11.11 |  | 1 | [6 empty] | EK | S
|  |  | "1.PP" | [17 empty] | a
|  |  | 2,55*1,5-0,8*2 = 2,225 | [17 empty] | a
|  |  | "1.NP" | [17 empty] | a
|  |  | 2,9*(5,4*2+3,5*5+25+1,8*3+1,9) = 175,740 | [17 empty] | a
|  |  | -(0,8*2*4+0,8*2+0,6*5) = -11,000 | [17 empty] | a
|  |  | "2.NP" | [17 empty] | a
|  |  | 2,9*(5,4*2+5,45+3,7*4+7+1,8*3) = 126,005 | [17 empty] | a
|  |  | -(0,8*2*2+0,9*2+0,6*2*4) = -9,800 | [17 empty] | a
|  |  | "3.NP" | [17 empty] | a
|  |  | 2,9*(5,4*3+5,45+3,7*7+7+1,7*3+1,4*3) = 185,165 | [17 empty] | a
|  |  | -(0,6*2*8+0,8*2*5) = -17,600 | [17 empty] | a
|  |  | . | [17 empty] | a
114 | 013 | 962032231 | Búranie muriva z tehál na MV, MVC alebo otvorov nad 4 m2 | 71.058 | m3 |  | 0 |  | 0 | 0.00131 | 0.093086 | 1.8 | 127.9044 | 20 | [6 empty] | E | 109.358 | 96203-2231 | 962032231 | 45.11.11 |  | 1 | [6 empty] | EK | S
|  |  | "1.PP" | [17 empty] | a
|  |  | 2,55*0,2*(1,1*2) = 1,122 | [17 empty] | a
|  |  | 0,45*4*2,4*9 = 38,880 | [17 empty] | a
|  |  | 0,45*2,95*2,4 = 3,186 | [17 empty] | a
|  |  | 0,75*2,4*(3,2+0,55+1) = 8,550 | [17 empty] | a
| 013 | 962032231 | "1.NP" | [17 empty] | a
|  |  | 2,85*0,2*(5,4+5,5+3,5) = 8,208 | [17 empty] | a
|  |  | -0,2*0,9*2*2 = -0,720 | [17 empty] | a
|  |  | "2.NP" | [17 empty] | a
|  |  | 2,85*0,2*(1,9+3,7+5,4) = 6,270 | [17 empty] | a
|  |  | 2,85*0,3*3,7 = 3,164 | [17 empty] | a
|  |  | -0,2*0,8*2 = -0,320 | [17 empty] | a
|  |  | "3.NP" | [17 empty] | a
|  |  | 2,85*0,2*5,4 = 3,078 | [17 empty] | a
|  |  | -0,9*2*0,2 = -0,360 | [17 empty] | a
|  |  | . | [17 empty] | a
115 | 013 | 962052211 | Búranie muriva železobetónového alebo otvorov nad 4 m2 | 5.52 | m3 |  | 0 |  | 0 | 0.0015 | 0.00828 | 2.4 | 13.248 | 20 | [6 empty] | E | 47.549 | 96205-2211 | 962052211 | 45.11.11 |  | 1 | [6 empty] | EK | S
|  |  | 0,2*1,2*11,5*2 = 5,520 | [17 empty] | a
|  |  | . | [17 empty] | a
116 | 013 | 963051213 | Búranie železobet. stropov rebrových s viditeľnými trámami | 135.98 | m3 |  | 0 |  | 0 | 0.00706 | 0.96002 | 2.4 | 326.352 | 20 | [6 empty] | E | 1564.722 | 96305-1213 | 963051213 | 45.11.11 |  | 1 | [6 empty] | EK | S
|  |  | 12,15*36,45*0,1*3 = 132,860 | [17 empty] | a
|  |  | 1*3,6*0,1*6 = 2,160 | [17 empty] | a
|  |  | 0,1*1*4,8*2 = 0,960 | [17 empty] | a
|  |  | . | [17 empty] | a
117 | 013 | 965043341 | Búranie bet. podkladu s poterom hr. do 10 cm nad 4 m2 | 98.443 | m3 |  | 0 |  | 0 |  | 0 | 2.2 | 216.5746 | 20 | [6 empty] | E | 884.215 | 96504-3341 | 965043341 | 45.11.11 |  | 1 | [6 empty] | EK | S
|  |  | "1.PP" | [17 empty] | a
|  |  | 0,1*(22,49+16,26+17,3+2,79+2,25+16,95+16,26+16,95+36,97+4,14)*2 = 30,472 | [17 empty] | a
|  |  | 0,1*(4,09+78,75+16,17+15,51+21,78+16,5+15,51+16,17+4,19)*2 = 37,734 | [17 empty] | a
|  |  | "dlažba" | [17 empty] | a
|  |  | 0,07* 431,950 = 30,237 | [17 empty] | a
118 | 013 | 965049111 | Prípl. k búr. bet. mazanín so zvarovanou sieťou hr. do 10 cm | 68.206 | m3 |  | 0 |  | 0 |  | 0 |  | 0 | 20 | [6 empty] | E | 393.821 | 96504-9111 | 965049111 | 45.11.11 |  | 1 | [6 empty] | EK | S
119 | 013 | 965081713 | Búranie dlažieb keram. hr. do 1 cm nad 1 m2 | 431.95 | m2 |  | 0 |  | 0 |  | 0 | 0.02 | 8.639 | 20 | [6 empty] | E | 87.686 | 96508-1713 | 965081713 | 45.11.11 |  | 1 | [6 empty] | EK | S
|  |  | "1.NP" | [17 empty] | a
|  |  | 18,03+12,43+25,03+6,65+6,04 = 68,180 | [17 empty] | a
|  |  | "2.NP" | [17 empty] | a
|  |  | 39,65+10,82+12,25+38,52 = 101,240 | [17 empty] | a
|  |  | "3.NP" | [17 empty] | a
|  |  | 18+42,48+41,63+5,44+5,44+12,01+38,84+35,10+11,55+13,16+38,88 = 262,530 | [17 empty] | a
|  |  | . | [17 empty] | a
120 | 013 | 965082923 | Odstránenie násypov pod podlahy hr. do 10 cm nad 2 m2 | 163.47 | m3 |  | 0 |  | 0 |  | 0 | 1.4 | 228.858 | 20 | [6 empty] | E | 245.695 | 96508-2923 | 965082923 | 45.11.11 |  | 1 | [6 empty] | EK | S
|  |  | "1.PP" | [17 empty] | a
|  |  | 0,1*(22,49+16,26+17,3+2,79+2,25+16,95+16,26+16,95+36,97+4,14) = 15,236 | [17 empty] | a
| 013 | 965082923 | 0,1*(4,09+78,75+16,17+15,51+21,78+16,5+15,51+16,17+4,19) = 18,867 | [17 empty] | a
|  |  | "podlaha parkety, PVC" | [17 empty] | a
|  |  | 0,1* 1072,610 = 107,261 | [17 empty] | a
|  |  | 0,1*5,08 = 0,508 | [17 empty] | a
|  |  | "dlažba" | [17 empty] | a
|  |  | 431,950*0,05 = 21,598 | [17 empty] | a
|  |  | . | [17 empty] | a
121 | 013 | 968061125 | Vyvesenie alebo zavesenie drev. krídiel dvier do 2 m2 | 63 | kus |  | 0 |  | 0 |  | 0 |  | 0 | 20 | [6 empty] | E | 2.52 | 96806-1125 | 968061125 | 45.11.11 |  | 1 | [6 empty] | EK | S
|  |  | 3+2+5+14+3+9+2+4+12+1+8 = 63,000 | [17 empty] | a
|  |  | . | [17 empty] | a
122 | 013 | 968061126 | Vyvesenie alebo zavesenie drev. krídiel dvier nad 2 m2 | 1 | kus |  | 0 |  | 0 |  | 0 |  | 0 | 20 | [6 empty] | E | 0.073 | 96806-1126 | 968061126 | 45.11.11 |  | 1 | [6 empty] | EK | S
|  |  | 1 = 1,000 | [17 empty] | a
123 | 013 | 968071126 | Vyvesenie alebo zavesenie kov. dvier nad 2 m2 | 1 | kus |  | 0 |  | 0 |  | 0 |  | 0 | 20 | [6 empty] | E | 0.123 | 96807-1126 | 968071126 | 45.11.11 |  | 1 | [6 empty] | EK | S
124 | 013 | 968072455 | Vybúranie kov. dverných zárubní do 2 m2 | 95.6 | m2 |  | 0 |  | 0 | 0.0012 | 0.11472 | 0.076 | 7.2656 | 20 | [6 empty] | E | 79.922 | 96807-2455 | 968072455 | 45.11.11 |  | 1 | [6 empty] | EK | S
|  |  | 0,8*2*12+0,9*2+0,6*2*8 = 30,600 | [17 empty] | a
|  |  | 0,8*2*9+0,9*2*2+0,6*2*4 = 22,800 | [17 empty] | a
| 013 | 968072455 | 0,8*2*14+0,9*2*3+0,6*2*5 = 33,800 | [17 empty] | a
|  |  | 0,8*2*3+0,9*2*2 = 8,400 | [17 empty] | a
|  |  | . | [17 empty] | a
125 | 013 | 968072456 | Vybúranie kov. dverných zárubní nad 2 m2 | 3.4 | m2 |  | 0 |  | 0 | 0.00103 | 0.003502 | 0.063 | 0.2142 | 20 | [6 empty] | E | 2.179 | 96807-2456 | 968072456 | 45.11.11 |  | 1 | [6 empty] | EK | S
|  |  | 1,7*2 = 3,400 | [17 empty] | a
126 | 013 | 971028561 | Vybúr. otvorov do 1 m2 v murive zmiešanom hr. do 60 cm | 8.568 | m3 |  | 0 |  | 0 | 0.00187 | 0.016022 | 2 | 17.136 | 20 | [6 empty] | E | 85.072 | 97102-8561 | 971028561 | 45.11.11 |  | 1 | [6 empty] | EK | S
|  |  | 0,45*0,45*2,4 = 0,486 | [17 empty] | a
|  |  | 0,45*0,4*2,2*2 = 0,792 | [17 empty] | a
|  |  | 0,45*1,2*0,9*15 = 7,290 | [17 empty] | a
127 | 013 | 971028581 | Vybúr. otvorov do 1 m2 v murive zmiešanom hr. do 90 cm | 2.625 | m3 |  | 0 |  | 0 | 0.00136 | 0.00357 | 2 | 5.25 | 20 | [6 empty] | E | 30.587 | 97102-8581 | 971028581 | 45.11.11 |  | 1 | [6 empty] | EK | S
|  |  | 0,75*1,4*0,5*5 = 2,625 | [17 empty] | a
|  |  | . | [17 empty] | a
128 | 013 | 971028661 | Vybúr. otvorov do 4 m2 v murive zmiešanom hr. do 60 cm | 15.01 | m3 |  | 0 |  | 0 | 0.00136 | 0.020414 | 2 | 30.02 | 20 | [6 empty] | E | 108.237 | 97102-8661 | 971028661 | 45.11.11 |  | 1 | [6 empty] | EK | S
|  |  | 0,45*1,2*1,5 = 0,810 | [17 empty] | a
|  |  | 0,45*1,2*0,9*14 = 6,804 | [17 empty] | a
|  |  | 0,45*0,95*2,2*4 = 3,762 | [17 empty] | a
|  |  | 0,95*2*0,2 = 0,380 | [17 empty] | a
|  |  | 0,45*2,1*1,5 = 1,418 | [17 empty] | a
|  |  | 0,45*1,7*2,4 = 1,836 | [17 empty] | a
|  |  | . | [17 empty] | a
129 | 013 | 971028681 | Vybúr. otvorov do 4 m2 v murive zmiešanom hr. do 90 cm | 14.107 | m3 |  | 0 |  | 0 | 0.00136 | 0.019186 | 2 | 28.214 | 20 | [6 empty] | E | 115.226 | 97102-8681 | 971028681 | 45.11.11 |  | 1 | [6 empty] | EK | S
|  |  | 0,75*2,1*1,2 = 1,890 | [17 empty] | a
|  |  | 0,75*2,1*2,15 = 3,386 | [17 empty] | a
|  |  | 0,75*0,95*1,2 = 0,855 | [17 empty] | a
| 013 | 971028681 | 0,75*0,8*2 = 1,200 | [17 empty] | a
|  |  | 0,75*2,1*2,15 = 3,386 | [17 empty] | a
|  |  | 0,75*1,05*2 = 1,575 | [17 empty] | a
|  |  | 0,75*1,1*2,2 = 1,815 | [17 empty] | a
|  |  | . | [17 empty] | a
130 | 013 | 978012191 | Otlčenie vnút. omietok stropov váp. vápenoc. trst. do 100 % | 1875.14 | m2 |  | 0 |  | 0 |  | 0 | 0.05 | 93.757 | 20 | [6 empty] | E | 1036.952 | 97801-2191 | 978012191 | 45.11.11 |  | 1 | [6 empty] | EK | S
|  |  | "1.PP" | [17 empty] | a
|  |  | 22,49+16,26+17,3+2,79+2,25+16,95+16,26+16,95+36,97+4,14 = 152,360 | [17 empty] | a
|  |  | 4,09+78,75+16,17+15,51+21,78+16,5+15,51+16,17+4,19 = 188,670 | [17 empty] | a
|  |  | "1.NP" | [17 empty] | a
|  |  | 18,03+12,43+5,08+6,65+6,04+12,34+57,78+57,78+18,9+57,78+58,32 = 311,130 | [17 empty] | a
|  |  | "2.NP" | [17 empty] | a
|  |  | 39,65+10,82+12,25+38,52+18,55+57,78+72,36+42,39+58,05+19,17 = 369,540 | [17 empty] | a
|  |  | "3.NP" | [17 empty] | a
|  |  | 18+42,48+41,63+5,44+5,44+12,01+38,84+59,5+12,36+57,78+18,9 = 312,380 | [17 empty] | a
|  |  | 57,3+57,78+58,32+36,67+38,02+38,23+58,43+18,9+57,78+30,94 = 452,370 | [17 empty] | a
|  |  | 25,1+11,55+13,16+38,88 = 88,690 | [17 empty] | a
|  |  | . | [17 empty] | a
131 | 013 | 978021191 | Otlčenie vnút. omietok stien cementových do 100 % | 1885.38 | m2 |  | 0 |  | 0 |  | 0 | 0.061 | 115.0082 | 20 | [6 empty] | E | 1510.189 | 97802-1191 | 978021191 | 45.11.11 |  | 1 | [6 empty] | EK | S
|  |  | "1.PP" | [17 empty] | a
|  |  | "m.č. 003" | [17 empty] | a
|  |  | 2,4*(6,3+4,9)*2 = 53,760 | [17 empty] | a
|  |  | 2,4*6,3*2 = 30,240 | [17 empty] | a
|  |  | -(1,4*0,5*2+0,9*2+0,8*2+2,95*2) = -10,700 | [17 empty] | a
|  |  | "m.č. 004" | [17 empty] | a
|  |  | 2,4*(4,7+4,9)*2 = 46,080 | [17 empty] | a
|  |  | 2,4*4,7*2 = 22,560 | [17 empty] | a
|  |  | -(1,6*2,1+1,05*2+0,9*2) = -7,260 | [17 empty] | a
|  |  | "m.č. 005" | [17 empty] | a
|  |  | 2,4*(5,1+5)*2 = 48,480 | [17 empty] | a
|  |  | 2,4*(1,3+1,1+1+0,35+0,6) = 10,440 | [17 empty] | a
|  |  | -1,05*2*2 = -4,200 | [17 empty] | a
|  |  | "m.č. 006, 007" | [17 empty] | a
|  |  | 2,4*(3,45+1,6)*2 = 24,240 | [17 empty] | a
|  |  | -(0,8*2) = -1,600 | [17 empty] | a
|  |  | "m.č. 008" | [17 empty] | a
|  |  | 2,4*(4,95+4,95)*2 = 47,520 | [17 empty] | a
|  |  | 2,4*(1,1*2+0,45*2) = 7,440 | [17 empty] | a
|  |  | -(4*2) = -8,000 | [17 empty] | a
|  |  | "m.č. 009" | [17 empty] | a
|  |  | 2,4*(4,8+3,49)*2 = 39,792 | [17 empty] | a
|  |  | -(2,1*2) = -4,200 | [17 empty] | a
|  |  | "m.č. 010" | [17 empty] | a
|  |  | 2,4*(3,46+4,95)*2 = 40,368 | [17 empty] | a
|  |  | -(0,9*2+4*2) = -9,800 | [17 empty] | a
|  |  | "m.č. 011" | [17 empty] | a
|  |  | 2,4*(1,1+7,2*2) = 37,200 | [17 empty] | a
|  |  | -(0,9*2+4*2) = -9,800 | [17 empty] | a
|  |  | "m.č. 012" | [17 empty] | a
|  |  | 2,4*(3,76+1,15)*2 = 23,568 | [17 empty] | a
|  |  | -0,9*2*2 = -3,600 | [17 empty] | a
|  |  | "m.č. 013" | [17 empty] | a
|  |  | 2,4*(3,72*2+1,1) = 20,496 | [17 empty] | a
|  |  | "m.č. 014" | [17 empty] | a
|  |  | 2,4*(1,1+35,4)*2 = 175,200 | [17 empty] | a
|  |  | -(4*2*5+6,22*2) = -52,440 | [17 empty] | a
| 013 | 978021191 | "m.č. 015" | [17 empty] | a
|  |  | 2,4*(4,9+3,3)*2 = 39,360 | [17 empty] | a
|  |  | -(4*2+1,1*2) = -10,200 | [17 empty] | a
|  |  | "m.č. 016" | [17 empty] | a
|  |  | 2,4*(4,7+3,3)*2 = 38,400 | [17 empty] | a
|  |  | -(4*2) = -8,000 | [17 empty] | a
|  |  | "m.č. 017" | [17 empty] | a
|  |  | 2,4*(4,9+3,3)*2 = 39,360 | [17 empty] | a
|  |  | -(0,9*2+4*2) = -9,800 | [17 empty] | a
|  |  | "m.č. 018" | [17 empty] | a
|  |  | 2,4*(5+3,3)*2 = 39,840 | [17 empty] | a
|  |  | -(0,9*2+4) = -5,800 | [17 empty] | a
|  |  | "m.č. 019" | [17 empty] | a
|  |  | 2,4*(4,7+3,3)*2 = 38,400 | [17 empty] | a
|  |  | -(4*2+0,8*2) = -9,600 | [17 empty] | a
| 013 | 978021191 | "m.č. 020" | [17 empty] | a
|  |  | 2,4*(4,9+3,3)*2 = 39,360 | [17 empty] | a
|  |  | -(0,8*2+4*2) = -9,600 | [17 empty] | a
|  |  | "m.č. 021" | [17 empty] | a
|  |  | 2,4*(1,27+3,3)*2 = 21,936 | [17 empty] | a
|  |  | -(0,9*2) = -1,800 | [17 empty] | a
|  |  | "1.NP" | [17 empty] | a
|  |  | 2,75*(36*4+11,3*2) = 458,150 | [17 empty] | a
|  |  | -(2,1*1,5*15+1,2*0,9*10+0,8*2*10) = -74,050 | [17 empty] | a
|  |  | "2.NP" | [17 empty] | a
|  |  | 2,75*(36*4+11,3*2) = 458,150 | [17 empty] | a
|  |  | -(2,1*1,5*15+1,2*0,9*11+0,8*2*5) = -67,130 | [17 empty] | a
|  |  | "3.NP" | [17 empty] | a
|  |  | 2,75*(36*4+11,3*2) = 458,150 | [17 empty] | a
|  |  | -(2,1*1,5*15+1,2*0,9*11+0,8*2*4) = -65,530 | [17 empty] | a
|  |  | . | [17 empty] | a
132 | 013 | 978059531 | Vybúranie obkladov vnút. z obkladačiek plochy nad 2 m2 | 196.454 | m2 |  | 0 |  | 0 |  | 0 | 0.068 | 13.3589 | 20 | [6 empty] | E | 76.617 | 97805-9531 | 978059531 | 45.11.11 |  | 1 | [6 empty] | EK | S
|  |  | "1.NP" | [17 empty] | a
|  |  | "m.č. 105" | [17 empty] | a
|  |  | 2,1*(3,55+3,45)*2 = 29,400 | [17 empty] | a
|  |  | -(2,1*0,6*5) = -6,300 | [17 empty] | a
|  |  | "m.č. 106" | [17 empty] | a
| 013 | 978059531 | 2,1*(7,07+3,45)*2 = 44,184 | [17 empty] | a
|  |  | -(0,8*2) = -1,600 | [17 empty] | a
|  |  | "m.č. 108" | [17 empty] | a
|  |  | 2,1*(3,45+1,85)*2 = 22,260 | [17 empty] | a
|  |  | -0,6*2 = -1,200 | [17 empty] | a
|  |  | "m.č. 109" | [17 empty] | a
|  |  | 2,1*(1,7+3,45)*2 = 21,630 | [17 empty] | a
|  |  | -0,8*2 = -1,600 | [17 empty] | a
|  |  | "2.NP" | [17 empty] | a
|  |  | "m.č. 205" | [17 empty] | a
|  |  | 2,1*(3,5+3,45)*2 = 29,190 | [17 empty] | a
|  |  | -(0,8*2+0,6*2*4) = -6,400 | [17 empty] | a
|  |  | "3.NP" | [17 empty] | a
|  |  | "m.č. 304" | [17 empty] | a
|  |  | 2,1*(1,8+3,3)*2 = 21,420 | [17 empty] | a
|  |  | -0,6*2*2 = -2,400 | [17 empty] | a
|  |  | "m.č. 305" | [17 empty] | a
|  |  | 2,1*(1,8+3,3)*2 = 21,420 | [17 empty] | a
|  |  | -0,6*2*2 = -2,400 | [17 empty] | a
|  |  | "m.č. 306" | [17 empty] | a
|  |  | 2,1*(3,45+3,8)*2 = 30,450 | [17 empty] | a
|  |  | -0,8*2 = -1,600 | [17 empty] | a
|  |  | . | [17 empty] | a
133 | 013 | 979011111 | Zvislá doprava sute a vybúr. hmôt za prvé podlažie | 1482.646 | t |  | 0 |  | 0 |  | 0 |  | 0 | 20 | [6 empty] | E | 1909.648 | 97901-1111 | 979011111 | 45.11.11 |  | 1 | [6 empty] | EK | S
|  |  | "Búrané konštrukcie" | [17 empty] | a
|  |  | 1450,736 = 1450,736 | [17 empty] | a
|  |  | "Čistenie objektu zmiešaný odpad odhad" | [17 empty] | a
|  |  | 31,91 = 31,910 | [17 empty] | a
134 | 013 | 979011121 | Zvislá doprava sute a vybúr. hmôt za každé ďalšie podlažie | 2965.292 | t |  | 0 |  | 0 |  | 0 |  | 0 | 20 | [6 empty] | E | 2315.893 | 97901-1121 | 979011121 | 45.11.11 |  | 1 | [6 empty] | EK | S
|  |  | 2* 1482,646 = 2965,292 | [17 empty] | a
135 | 013 | 979081111 | Odvoz sute a vybúraných hmôt na skládku do 1 km | 1482.646 | t |  | 0 |  | 0 |  | 0 |  | 0 | 20 | [6 empty] | E | 802.111 | 97908-1111 | 979081111 | 45.11.11 |  | 1 | [6 empty] | EK | S
136 | 013 | 979081121 | Odvoz sute a vybúraných hmôt na skládku každý ďalší 1 km | 16309.106 | t |  | 0 |  | 0 |  | 0 |  | 0 | 20 | [6 empty] | E |  | 97908-1121 | 979081121 | 45.11.11 |  | 1 | [6 empty] | EK | S
|  |  | 11* 1482,646 = 16309,106 | [17 empty] | a
137 | 013 | 979082111 | Vnútrostavenisková doprava sute a vybúraných hmôt do 10 m | 1482.646 | t |  | 0 |  | 0 |  | 0 |  | 0 | 20 | [6 empty] | E | 1670.942 | 97908-2111 | 979082111 | 45.11.11 |  | 1 | [6 empty] | EK | S
138 | 013 | 979082121 | Vnútrost. doprava sute a vybúraných hmôt každých ďalších 5 m | 2965.292 | t |  | 0 |  | 0 |  | 0 |  | 0 | 20 | [6 empty] | E | 373.627 | 97908-2121 | 979082121 | 45.11.11 |  | 1 | [6 empty] | EK | S
|  |  | 1482,646*2 = 2965,292 | [17 empty] | a
|  |  | . | [17 empty] | a
139 | 013 | 979131409 | Poplatok za ulož.a znešk.staveb.sute na vymedzených skládkach "O"-ostatný odpad | 1450.736 | t |  | 0 |  | 0 |  | 0 |  | 0 | 20 | [6 empty] | E |  | 97913-1409 | 979131409 | 45.11.11 |  | 1 | [6 empty] | EK | S
140 | 272 | 979131410 | Poplatok za ulož.a znešk.stav.sute na urč.sklád. ost.odpad zmiešaný | 31.91 | t |  | 0 |  | 0 |  | 0 |  | 0 | 20 | [6 empty] | E |  | 97913-1410 | 979131410 | 45.11.11 |  | 7 | [6 empty] | EK | S
141 | 272 | 979131415 | Poplatok za uloženie vykopanej zeminy | 176.486 | m3 |  | 0 |  | 0 |  | 0 |  | 0 | 20 | [6 empty] | E |  | 97913-1415 | 979131415 | 45.11.11 |  | 1 | [6 empty] | EK | S
142 | 014 | 998991111 | Presun hmôt pre opravy v objektoch výšky do 25 m | 2161.508 | t |  | 0 |  | 0 |  | 0 |  | 0 | 20 | [6 empty] | E | 5364.863 | 99899-1111 | 998991111 | 45.41.10 |  | 1 | [6 empty] | EK | S
|  |  | 9 - OSTATNÉ KONŠTRUKCIE A PRÁCE spolu: | 0 |  |  | 0 | 0 | 0 |  | 11.1035 |  | 1371.5217 | [8 empty] | 20303.367
|  |  | PRÁCE A DODÁVKY HSV spolu: | 0 |  |  | 0 | 0 | 0 |  | 2161.5079 |  | 1371.5217 | [8 empty] | 35518.372
PRÁCE A DODÁVKY PSV
143 | 711 - Izolácie proti vode a vlhkosti
| 711 | 711106111 | Jednozlož. hydroizolačná hmota kúpeľňová hydroizolácia dvojnásobná ozn. I03 vodorovná napr. SANIFLEX | 183.517 | m2 |  | 0 |  | 0 | 0.00146 | 0.26793 |  | 0 | 20 | [6 empty] | I | 24.591 | 71110-6111 | 711106111 | . . |  | 1 | [6 empty] | IK | S
|  |  | (P3+P9)*1,15 = 183,517 | [17 empty] | a
144 |  |  | . | [17 empty] | a
144 | 711 | 711106112 | Jednozlož. hydroizolačná hmota kúpeľňová hydroizolácia dvojnásobná ozn. I03 zvislá napr. SANIFLEX | 236.16 | m2 |  | 0 |  | 0 | 0.0016 | 0.37786 |  | 0 | 20 | [6 empty] | I | 45.107 | 71110-6112 | 711106112 | . . |  | 1 | [6 empty] | IK | S
|  |  | "1.NP" | [17 empty] | a
|  |  | 1,5*(2,5+2,8*3+2,1+0,8+0,75+1+0,9+1,7+1,5) = 29,475 | [17 empty] | a
|  |  | 2,1*(0,9*2+1,5*3+0,8*2*3+1,55+0,7*2+0,8+1,3) = 33,915 | [17 empty] | a
|  |  | 2,1*(1,2+0,8+1,3+0,8+1,6+0,8*2) = 15,330 | [17 empty] | a
|  |  | "2.NP" | [17 empty] | a
|  |  | 1,5*(2,5+2,8*3+2,1+0,8+0,75+1+0,9+1,7+1,5) = 29,475 | [17 empty] | a
|  |  | 2,1*(0,9*2+1,5*3+0,8*2*3+1,55+0,7*2+0,8+1,3) = 33,915 | [17 empty] | a
|  |  | 2,1*(1,2+0,8+1,3+0,8+1,6+0,8*2) = 15,330 | [17 empty] | a
|  |  | "3.NP" | [17 empty] | a
|  |  | 1,5*(2,5+2,8*3+2,1+0,8+0,75+1+0,9+1,7+1,5) = 29,475 | [17 empty] | a
|  |  | 2,1*(0,9*2+1,5*3+0,8*2*3+1,55+0,7*2+0,8+1,3) = 33,915 | [17 empty] | a
|  |  | 2,1*(1,2+0,8+1,3+0,8+1,6+0,8*2) = 15,330 | [17 empty] | a
145 |  |  | . | [17 empty] | a
145 | 711 | 711471051 | Zhotovenie izolácie tlakovej položením fólie PVC voľne vodor. | 488.916 | m2 |  | 0 |  | 0 | 3e-05 | 0.014667 |  | 0 | 20 | [6 empty] | I | 170.143 | 71147-1051 | 711471051 | 45.22.20 |  | 1 | [6 empty] | IK | S
|  |  | (P2+P3+P5+P11)*1,2 = 488,916 | [17 empty] | a
146 |  |  | . | [17 empty] | a
146 | 711 | 711491171 | Zhotovenie izolácie tlakovej položením podkladnej textílie vodor. | 310.7 | m2 |  | 0 |  | 0 |  | 0 |  | 0 | 20 | [6 empty] | I | 33.556 | 71149-1171 | 711491171 | 45.22.20 |  | 1 | [6 empty] | IK | S
|  |  | (P2+P3+P5) = 310,700 | [17 empty] | a
147 |  |  | . | [17 empty] | a
147 | MAT | 283220290 | Fólia HYDROIZOL DR.803 hr. 2,0 š.1300mm | 562.253 | m2 |  |  | 0 | 0 | 0.00254 | 1.4281 |  | 0 | 20 | [6 empty] | D |  | 283220290 | 283220290 | 25.21.30 |  | 2 | [6 empty] | IZ | S
|  |  | 488,916*1,15 = 562,253 | [17 empty] | a
148 |  |  | . | [17 empty] | a
148 | MAT | 693660580 | Geotextília polypropylen 500 g/m2 do šírky 880cm | 1115.135 | m2 |  |  | 0 | 0 | 0.0005 | 0.55757 |  | 0 | 20 | [6 empty] | D |  | 693660580 | 693660580 | 17.20.10 |  | 2 | [6 empty] | IZ | S
|  |  | (562,253+ 407,430)*1,15 = 1115,135 | [17 empty] | a
149 |  |  | . | [17 empty] | a
149 | 711 | 711491172 | Zhotovenie izolácie tlakovej položením ochrannej textílie vodor. | 407.43 | m2 |  | 0 |  | 0 |  | 0 |  | 0 | 20 | [6 empty] | I | 53.781 | 71149-1172 | 711491172 | 45.22.20 |  | 1 | [6 empty] | IK | S
|  |  | P2+P3+P5+P11 = 407,430 | [17 empty] | a
150 | 711 | 998711203 | Presun hmôt pre izolácie proti vode v objektoch výšky do 60 m | 0 | % |  | 0 |  | 0 |  | 0 |  | 0 | 20 | [6 empty] | I |  | 99871-1203 | 998711203 | 45.22.20 |  | 1 | [6 empty] | IK | S
|  |  | 711 - Izolácie proti vode a vlhkosti spolu: | 0 |  |  | 0 | 0 | 0 |  | 2.6461 |  | 0 | [8 empty] | 327.178
713 - Izolácie tepelné
151 | 713 | 713121111 | Montáž tep. izolácie podláh 1 x položenie | 1533.28 | m2 |  | 0 |  | 0 | 3e-05 | 0.045998 |  | 0 | 20 | [6 empty] | I | 91.997 | 71312-1111 | 713121111 | 45.32.11 |  | 1 | [6 empty] | IK | S
|  |  | P2+P3+P5+P6+P7+P8+P9+P11 = 1533,280 | [17 empty] | a
152 | MAT | 2831B0305 | Polystyrén extrudovaný Styrodur 2800 C hr.60 mm | 326.235 | m2 |  |  | 0 | 0 |  | 0 |  | 0 | 20 | [6 empty] | D |  | 2831B0305 | 2831B0305 | 25.21.41 |  | 2 | [6 empty] | IZ | S
|  |  | (P2+P3+P5)*1,05 = 326,235 | [17 empty] | a
|  |  | . | [17 empty] | a
153 | MAT | 2831F0226 | Doska z polystyrénu EPS 100 S - hr.60 mm | 101.567 | m2 |  |  | 0 | 0 |  | 0 |  | 0 | 20 | [6 empty] | D |  | 2831F0226 | 2831F0226 | 25.21.41 |  | 2 | [6 empty] | IZ | S
|  |  | P11*1,05 = 101,567 | [17 empty] | a
154 | MAT | 6315G0661 | Izolácia tepelná akustická hr.30mm | 37.559 | m2 |  |  | 0 | 0 |  | 0 |  | 0 | 20 | [6 empty] | D |  | 6315G0661 | 6315G0661 | . . |  | 2 | [6 empty] | IZ | S
|  |  | P6*1,05 = 37,559 | [17 empty] | a
155 | MAT | 6315G0663 | Izolácia tepelná akustická hr.60mm | 1144.584 | m2 |  |  | 0 | 0 |  | 0 |  | 0 | 20 | [6 empty] | D |  | 6315G0663 | 6315G0663 | . . |  | 2 | [6 empty] | IZ | S
|  |  | (P7+P8+P9)*1,05 = 1144,584 | [17 empty] | a
156 | 713 | 713191131 | Izolácia tepelná podlah, stropov vrchom a striech prekrytie PE fóliou hr. 0,2mm | 2661.74 | m2 |  | 0 |  | 0 | 0.00041 | 1.0913 |  | 0 | 20 | [6 empty] | I | 154.381 | 71319-1131 | 713191131 | . . |  | 1 | [6 empty] | IK | S
|  |  | (P2+P3*2+P5*2+P6+P7+P8*2+P9*2)*1,05 = 2661,740 | [17 empty] | a
|  |  | . | [17 empty] | a
157 | 713 | 713191410 | Izolácia tepelná položenie parozábrany z PE folie hr 0,1m | 153.699 | m2 |  | 0 |  | 0 | 7e-05 | 0.010759 |  | 0 | 20 | [6 empty] | I | 6.302 | 71319-1410 | 713191410 | 45.32.11 |  | 1 | [6 empty] | IK | S
|  |  | (P6+P7)*1,05 = 153,699 | [17 empty] | a
158 | 713 | 998713203 | Presun hmôt pre izolácie tepelné v objektoch výšky do 24 m | 0 | % |  | 0 |  | 0 |  | 0 |  | 0 | 20 | [6 empty] | I |  | 99871-3203 | 998713203 | 45.32.11 |  | 1 | [6 empty] | IK | S
|  |  | 713 - Izolácie tepelné spolu: | 0 |  |  | 0 | 0 | 0 |  | 1.1481 |  | 0 | [8 empty] | 252.68
762 - Konštrukcie tesárske
159 | 762 | 762521811 | Demontáž podláh z dosiek hrúbky do 32 mm | 1077.69 | m2 |  | 0 |  | 0 |  | 0 | 0.016 | 17.243 | 20 | [6 empty] | I | 181.052 | 76252-1811 | 762521811 | 45.42.13 |  | 1 | [6 empty] | IK | S
|  |  | 1072,610+5,08 = 1077,690 | [17 empty] | a
160 | 762 | 762841812 | Demontáž podbíjania z dosiek hrubých | 1534.11 | m2 |  | 0 |  | 0 |  | 0 | 0.04 | 61.3644 | 20 | [6 empty] | I | 250.06 | 76284-1812 | 762841812 | 45.42.13 |  | 1 | [6 empty] | IK | S
|  |  | "1.NP" | [17 empty] | a
|  |  | 18,03+12,43+5,08+6,65+6,04+12,34+57,78+57,78+18,9+57,78+58,32 = 311,130 | [17 empty] | a
|  |  | "2.NP" | [17 empty] | a
|  |  | 39,65+10,82+12,25+38,52+18,55+57,78+72,36+42,39+58,05+19,17 = 369,540 | [17 empty] | a
|  |  | "3.NP" | [17 empty] | a
|  |  | 18+42,48+41,63+5,44+5,44+12,01+38,84+59,5+12,36+57,78+18,9 = 312,380 | [17 empty] | a
|  |  | 57,3+57,78+58,32+36,67+38,02+38,23+58,43+18,9+57,78+30,94 = 452,370 | [17 empty] | a
|  |  | 25,1+11,55+13,16+38,88 = 88,690 | [17 empty] | a
|  |  | . | [17 empty] | a
161 | 762 | 998762203 | Presun hmôt pre tesárske konštr. v objektoch výšky do 24 m | 0 | % |  | 0 |  | 0 |  | 0 |  | 0 | 20 | [6 empty] | I |  | 99876-2203 | 998762203 | 45.42.13 |  | 1 | [6 empty] | IK | S
|  |  | 762 - Konštrukcie tesárske spolu: | 0 |  |  | 0 | 0 | 0 |  | 0 |  | 78.6074 | [8 empty] | 431.112
763 - Konštrukcie - drevostavby
162 | 763 | 763125006 | Šachtová stena , jedn. OK, CW 75 a UW 75, 2x GKFI hr. 12,5 mm, izolácia 75 mm | 1.89 | m2 |  | 0 |  | 0 | 0.02457 | 0.046437 |  | 0 | 20 | [6 empty] | I | 2.136 | 76312-5006 | 763125006 | . . |  | 1 | [6 empty] | IK | S
|  |  | 3,15*(0,4*0,25*2)*3 = 1,890 | [17 empty] | a
|  |  | . | [17 empty] | a
163 | 763 | 763127321 | SDK inštalačná predsadená stena pre sanitárne zariadenia, dvojité opláštenie, 2xRBI 12,5 mm | 193.254 | m2 |  | 0 |  | 0 | 0.03716 | 7.1813 |  | 0 | 20 | [6 empty] | I | 317.903 | 76312-7321 | 763127321 | . . |  | 1 | [6 empty] | IK | S
|  |  | "1.NP" | [17 empty] | a
|  |  | 3,15*(1,6*2+0,25*2+2,1+0,25+2,8*2+0,8*2+0,4*2+2,85+2,7+0,6+0,25) = 64,418 | [17 empty] | a
|  |  | "2.NP" | [17 empty] | a
|  |  | 3,15*(1,6*2+0,25*2+2,1+0,25+2,8*2+0,8*2+0,4*2+2,85+2,7+0,6+0,25) = 64,418 | [17 empty] | a
|  |  | "3.NP" | [17 empty] | a
|  |  | 3,15*(1,6*2+0,25*2+2,1+0,25+2,8*2+0,8*2+0,4*2+2,85+2,7+0,6+0,25) = 64,418 | [17 empty] | a
164 | 763 | 763133021 | Podhľady sadr RIGIPS zavesený 2x profil UD a CD dosky RB hr. 2x12,5 m | 962.04 | m2 |  | 0 |  | 0 | 0.00079 | 0.76001 |  | 0 | 20 | [6 empty] | I | 1169.841 | 76313-3021 | 763133021 | . . |  | 7 | [6 empty] | IK | S
|  |  | "1.NP" | [17 empty] | a
|  |  | 4,42+18,68+10,36+7,42+11,9+12,06+7,53+20,51+9,52+3,57+17,38+9,47 = 132,820 | [17 empty] | a
|  |  | 1,26+14,4+10,45+1,22+19,57+1,05+15,36+10,64+2,68+30,86+14,49 = 121,980 | [17 empty] | a
|  |  | 2,12+29,92+1,44 = 33,480 | [17 empty] | a
|  |  | "2.NP" | [17 empty] | a
|  |  | 33,79+14,81+4,42+18,68+10,36+7,42+11,9+12,06+7,53+20,51+9,52 = 151,000 | [17 empty] | a
|  |  | 3,57+17,38+9,47+1,26+14,4+10,45+1,22+19,57+1,05+15,36 = 93,730 | [17 empty] | a
|  |  | 10,64+2,68+30,86+14,49+2,12+29,92+1,44 = 92,150 | [17 empty] | a
|  |  | "3.NP" | [17 empty] | a
|  |  | 14,81+33,79+4,42+18,68+10,36+7,42+11,9+12,06+7,53+20,51+9,52 = 151,000 | [17 empty] | a
|  |  | 3,57+17,38+9,47+1,26+14,4+10,45+1,22+19,57+1,05+15,36+10,64 = 104,370 | [17 empty] | a
|  |  | 2,68+30,86+14,49+2,12+29,92+1,44 = 81,510 | [17 empty] | a
|  |  | . | [17 empty] | a
165 | 763 | 763133031 | Podhľady sadr RIGIPS zavesený 2x profil UD a CD dosky RBI hr. 2x12,5 | 114.63 | m2 |  | 0 |  | 0 | 0.00079 | 0.090558 |  | 0 | 20 | [6 empty] | I | 139.39 | 76313-3031 | 763133031 | . . |  | 7 | [6 empty] | IK | S
|  |  | "1.NP" | [17 empty] | a
|  |  | 5,05+3,7+3,8+4,2+4,12+4,26+4,2+4,56+4,32 = 38,210 | [17 empty] | a
|  |  | "2.NP" | [17 empty] | a
|  |  | 5,05+3,7+3,8+4,2+4,12+4,26+4,2+4,56+4,32 = 38,210 | [17 empty] | a
|  |  | "3.NP" | [17 empty] | a
|  |  | 5,05+3,7+3,8+4,2+4,12+4,26+4,2+4,56+4,32 = 38,210 | [17 empty] | a
|  |  | . | [17 empty] | a
166 | 763 | 998763201 | Presun hmôt pre drevostavby v objektoch výšky do 12 m | 0 | % |  | 0 |  | 0 |  | 0 |  | 0 | 20 | [6 empty] | I |  | 99876-3201 | 998763201 | 45.42.13 |  | 1 | [6 empty] | IK | S
|  |  | 763 - Konštrukcie - drevostavby spolu: | 0 |  |  | 0 | 0 | 0 |  | 8.0783 |  | 0 | [8 empty] | 1629.27
766 - Konštrukcie stolárske
167 | 766 | 766661112 | Montáž dvier kompl. otvár. do zárubne 1-krídl. do 0,8m | 87 | kus |  | 0 |  | 0 |  | 0 |  | 0 | 20 | [6 empty] | I | 77.748 | 76666-1112 | 766661112 | 45.42.11 |  | 7 | [6 empty] | IK | S
|  |  | 9+16+15+12+13+14+4+1+2+1 = 87,000 | [17 empty] | a
|  |  | . | [17 empty] | a
168 | 766 | 766661122 | Montáž dvier kompl. otvár. do zárubne 1-krídl. nad 0,8m | 5 | kus |  | 0 |  | 0 |  | 0 |  | 0 | 20 | [6 empty] | I | 3.53 | 76666-1122 | 766661122 | 45.42.11 |  | 7 | [6 empty] | IK | S
|  |  | 5 = 5,000 | [17 empty] | a
169 | MAT | 6116D0202.1 | Dvere drevené vnútorné hladké PCL laminátová fólia 900/1970 mm pol. 1/P presný popis v PD | 5 | kus |  |  | 0 | 0 |  | 0 |  | 0 | 20 | [6 empty] | D |  | 6116D0202 | 6116D0202.1 | 20.30.11 |  | 8 | [6 empty] | IZ | S
170 | MAT | 6116D0202.2 | Dvere drevené vnútorné hladké PCL laminátová fólia 800/1970 mm pol. 2/P presný popis v PD | 9 | kus |  |  | 0 | 0 |  | 0 |  | 0 | 20 | [6 empty] | D |  | 6116D0202 | 6116D0202.2 | 20.30.11 |  | 8 | [6 empty] | IZ | S
171 | MAT | 6116D0202.3 | Dvere drevené vnútorné hladké PCL laminátová fólia 800/1970 mm pol. 2/L presný popis v PD | 16 | kus |  |  | 0 | 0 |  | 0 |  | 0 | 20 | [6 empty] | D |  | 6116D0202 | 6116D0202.3 | 20.30.11 |  | 8 | [6 empty] | IZ | S
172 | MAT | 6116D0202.4 | Dvere drevené vnútorné hladké PCL laminátová fólia 700/1970 mm pol. 3/P presný popis v PD dverná mriežka | 15 | kus |  |  | 0 | 0 |  | 0 |  | 0 | 20 | [6 empty] | D |  | 6116D0202 | 6116D0202.4 | 20.30.11 |  | 8 | [6 empty] | IZ | S
173 | MAT | 6116D0202.5 | Dvere drevené vnútorné hladké PCL laminátová fólia 700/1970 mm pol. 3/L presný popis v PD dverná mriežka | 12 | kus |  |  | 0 | 0 |  | 0 |  | 0 | 20 | [6 empty] | D |  | 6116D0202 | 6116D0202.5 | 20.30.11 |  | 8 | [6 empty] | IZ | S
174 | MAT | 6116D0202.6 | Dvere drevené vnútorné hladké PCL laminátová fólia 600/1970 mm pol. 4/P presný popis v PD dverná mriežka | 13 | kus |  |  | 0 | 0 |  | 0 |  | 0 | 20 | [6 empty] | D |  | 6116D0202 | 6116D0202.6 | 20.30.11 |  | 8 | [6 empty] | IZ | S
175 | MAT | 6116D0202.7 | Dvere drevené vnútorné hladké PCL laminátová fólia 600/1970 mm pol. 4/L presný popis v PD dverná mriežka | 14 | kus |  |  | 0 | 0 |  | 0 |  | 0 | 20 | [6 empty] | D |  | 6116D0202 | 6116D0202.7 | 20.30.11 |  | 8 | [6 empty] | IZ | S
176 | MAT | 6116D0202.8 | Dvere drevené vnútorné hladké PCL laminátová fólia 600/1970 mm pol. 5/L presný popis v PD dverná mriežka | 4 | kus |  |  | 0 | 0 |  | 0 |  | 0 | 20 | [6 empty] | D |  | 6116D0202 | 6116D0202.8 | 20.30.11 |  | 8 | [6 empty] | IZ | S
177 | MAT | 6116D0202.9 | Dvere drevené vnútorné hladké PCL laminátová fólia 600/1970 mm pol. 5/P presný popis v PD | 1 | kus |  |  | 0 | 0 |  | 0 |  | 0 | 20 | [6 empty] | D |  | 6116D0202 | 6116D0202.9 | 20.30.11 |  | 8 | [6 empty] | IZ | S
178 | MAT | 6116D0203.1 | Dvere drevené vnútorné hladké PCL laminátová fólia 600/1970 mm pol. 6/P presný popis v PD | 2 | kus |  |  | 0 | 0 |  | 0 |  | 0 | 20 | [6 empty] | D |  | 6116D0203 | 6116D0203.1 | 20.30.11 |  | 8 | [6 empty] | IZ | S
179 | MAT | 6116D0203.2 | Dvere drevené vnútorné hladké PCL laminátová fólia 800/1970 mm pol. 7/L presný popis v PD | 1 | kus |  |  | 0 | 0 |  | 0 |  | 0 | 20 | [6 empty] | D |  | 6116D0203 | 6116D0203.2 | 20.30.11 |  | 8 | [6 empty] | IZ | S
180 | 766 | 766661413 | Montáž dvier kom. otv. protipož. do zár. 1-kr. do 0,8m | 27 | kus |  | 0 |  | 0 |  | 0 |  | 0 | 20 | [6 empty] | I | 24.975 | 76666-1413 | 766661413 | 45.42.11 |  | 1 | [6 empty] | IK | S
|  |  | 6+12+3+6 = 27,000 | [17 empty] | a
|  |  | . | [17 empty] | a
181 | 767 | 767682111.1 | Montáž zárubní oceľových pre dvere jednokrídl. hr.steny do 170 mm | 92 | kus |  | 0 |  | 0 |  | 0 |  | 0 | 20 | [6 empty] | I | 257.508 | 76668-2111 | 766682111 | . . |  | 1 | [6 empty] | IK | S
|  |  | 5+9+16+15+12+13+14+4+1+2+1 = 92,000 | [17 empty] | a
|  |  | . | [17 empty] | a
182 | MAT | 553455000 | Dvere požiarne-drevené vnútorné hladké bytové 800x1970 mmm EI 30 pol. P04/L | 6 | kus |  |  | 0 | 0 | 0.054 | 0.324 |  | 0 | 20 | [6 empty] | D |  | 553455000 | 553455000 | 28.12.10 |  | 8 | [6 empty] | IZ | S
183 | MAT | 553455020 | Dvere požiarne-drevené vnútorné hladké bytové 800x1970 mmm EI 30 pol. PO4/P | 12 | kus |  |  | 0 | 0 | 0.071 | 0.852 |  | 0 | 20 | [6 empty] | D |  | 553455020 | 553455020 | 28.12.10 |  | 8 | [6 empty] | IZ | S
184 | MAT | 553455020.2 | Dvere požiarne-drevené vnútorné hladké bytové 800x1970 mmm EI 15 pol. PO5/L | 3 | kus |  |  | 0 | 0 | 0.071 | 0.213 |  | 0 | 20 | [6 empty] | D |  | 553455020 | 553455020.2 | 28.12.10 |  | 8 | [6 empty] | IZ | S
185 | MAT | 553455070 | Dvere požiarne-drevené vnútorné hladké bytové 800x1970 mmm EI 15 pol. PO5/P | 6 | kus |  |  | 0 | 0 | 0.071 | 0.426 |  | 0 | 20 | [6 empty] | D |  | 553455070 | 553455070 | 28.12.10 |  | 8 | [6 empty] | IZ | S
186 | MAT | 6118A0010.1 | Zárubne oceľové do 15 cm 60 x 197 | 34 | kus |  |  | 0 | 0 | 0.015 | 0.51 |  | 0 | 20 | [6 empty] | D |  | 6118A0010 | 6118A0010 | 20.30.11 |  | 8 | [6 empty] | IZ | S
|  |  | 13+14+4+1+2 = 31,000 | [17 empty] | a
187 | MAT | 6118A0030.1 | Zárubne oceľové do 15 cm 80 x 197 | 26 | kus |  |  | 0 | 0 | 0.019 | 0.494 |  | 0 | 20 | [6 empty] | D |  | 6118A0030 | 6118A0030 | 20.30.11 |  | 8 | [6 empty] | IZ | S
|  |  | 9+16+1 = 26,000 | [17 empty] | a
|  |  | . | [17 empty] | a
188 | MAT | 6118A0040.1 | Zárubne oceľové do 15 cm 90 x 197 | 5 | kus |  |  | 0 | 0 | 0.021 | 0.105 |  | 0 | 20 | [6 empty] | D |  | 6118A0040 | 6118A0040 | 20.30.11 |  | 8 | [6 empty] | IZ | S
|  |  | 5 = 5,000 | [17 empty] | a
189 | MAT | 6118A0040.2 | Zárubne oceľové do 15 cm 70 x 197 | 27 | kus |  |  | 0 | 0 | 0.021 | 0.567 |  | 0 | 20 | [6 empty] | D |  | 6118A0040 | 6118A0040 | 20.30.11 |  | 2 | [6 empty] | IZ | S
|  |  | 15+12 = 27,000 | [17 empty] | a
190 | 766 | 998766203 | Presun hmôt pre konštr. stolárske v objektoch výšky do 24 m | 0 | % |  | 0 |  | 0 |  | 0 |  | 0 | 20 | [6 empty] | I |  | 99876-6203 | 998766203 | 45.42.13 |  | 1 | [6 empty] | IK | S
|  |  | 766 - Konštrukcie stolárske spolu: | 0 |  |  | 0 | 0 | 0 |  | 3.491 |  | 0 | [8 empty] | 363.761
767 - Konštrukcie doplnk. kovové stavebné
191 | 767 | 767111180 | Montáž stien a priečok pre zaskl. z ocel. profilov (ZS2) | 8.323 | m2 |  | 0 |  | 0 | 0.00034 | 0.0028298 |  | 0 | 20 | [6 empty] | I | 11.894 | 76711-1180 | 767111180 | 45.42.12 |  | 1 | [6 empty] | IK | S
|  |  | 2,9*2,87 = 8,323 | [17 empty] | a
191a | MAT | 553416040.1 | Zasklená stena vonkajšia s dverami 2900x2870 mm pol. ZS2 | 1 | kus |  |  | 0 | 0 | 0.0042 | 0.0042 |  | 0 | 20 | [6 empty] | D |  | 429729470 | 429729470 | 29.23.30 |  | 8 | [6 empty] | IZ | S
192 | 767 | 767591220 | Montáž vzduchotech. mriežky so zhotovením prestupu | 1 | kus |  | 0 |  | 0 | 3e-05 | 3e-05 |  | 0 | 20 | [6 empty] | I | 0.59 | 76759-1220 | 767591220 | 45.42.12 |  | 7 | [6 empty] | IK | S
193 | MAT | 429729470 | Protidažďová vetracia mriežka vonkajšia so sietkou 300/300 | 1 | kus |  |  | 0 | 0 | 0.0042 | 0.0042 |  | 0 | 20 | [6 empty] | D |  | 429729470 | 429729470 | 29.23.30 |  | 8 | [6 empty] | IZ | S
194 | 767 | 767646510 | Montáž dverí, dok. okovania do oc. konšt. protipož. jednokr. | 2 | kus |  | 0 |  | 0 | 0.00033 | 0.00066 |  | 0 | 20 | [6 empty] | I | 7.64 | 76764-6510 | 767646510 | 45.42.11 |  | 1 | [6 empty] | IK | S
195 | MAT | 553455110 | Dvere požiarne-kovové vnútorné hladké 900x1970 mmm EI – 30/D1 pol. PO2/P | 1 | kus |  |  | 0 | 0 | 0.125 | 0.125 |  | 0 | 20 | [6 empty] | D |  | 553455110 | 553455110 | 28.12.10 |  | 2 | [6 empty] | IZ | S
196 | MAT | 553455120 | Dvere požiarne-kovové vnútorné hladké 1000x1970 mmm EW-C 30/D1 pol. PO1/P | 1 | kus |  |  | 0 | 0 | 0.129 | 0.129 |  | 0 | 20 | [6 empty] | D |  | 553455120 | 553455120 | 28.12.10 |  | 2 | [6 empty] | IZ | S
197 | 767 | 767823101 | Montáž schránky poštovej zavesenej | 34 | kus |  | 0 |  | 0 |  | 0 |  | 0 | 20 | [6 empty] | I | 22.338 | 76782-3101 | 767823101 | . . |  | 1 | [6 empty] | IK | S
198 | MAT | 553482460 | Schránka poštová 400/340/300 mm | 34 | kus |  |  | 0 | 0 |  | 0 |  | 0 | 20 | [6 empty] | D |  | 553482460 | 553482460 | . . |  | 2 | [6 empty] | IZ | S
199 | 767 | 767835101.1 | Práškový hasiaci prístroj 6kg | 12 | Ks |  | 0 |  | 0 |  | 0 |  | 0 | 20 | [6 empty] | I | 15.36 | 76783-5101 | 767835101.1 | 45.42.12 |  | 7 | [6 empty] | IK | S
|  |  | 4+2+6 = 12,000 | [17 empty] | a
|  |  | . | [17 empty] | a
200 | 767 | 767835101.2 | Hasiaci prístroj snehový 5 kg CO2 | 3 | Ks |  | 0 |  | 0 |  | 0 |  | 0 | 20 | [6 empty] | I | 3.84 | 76783-5101 | 767835101.2 | 45.42.12 |  | 7 | [6 empty] | IK | S
201 | 767 | 767995104 | Montáž atypických stavebných doplnk. konštrukcií do 50 kg | 318.654 | kg |  | 0 |  | 0 | 5e-05 | 0.015933 |  | 0 | 20 | [6 empty] | I | 21.031 | 76799-5104 | 767995104 | 45.42.12 |  | 1 | [6 empty] | IK | S
|  |  | "Z11" | [17 empty] | a
|  |  | 35,406*9 = 318,654 | [17 empty] | a
|  |  | . | [17 empty] | a
202 | 767 | 767995105 | Montáž atypických stavebných doplnk. konštrukcií do 100 kg | 1311.38 | kg |  | 0 |  | 0 | 5e-05 | 0.065569 |  | 0 | 20 | [6 empty] | I | 83.928 | 76799-5105 | 767995105 | 45.42.12 |  | 1 | [6 empty] | IK | S
|  |  | "Z16" | [17 empty] | a
|  |  | 93,67*14 = 1311,380 | [17 empty] | a
203 | 767 | 767995106 | Montáž atypických stavebných doplnk. konštrukcií do 250 kg | 1558.81 | kg |  | 0 |  | 0 | 5e-05 | 0.07794 |  | 0 | 20 | [6 empty] | I | 82.617 | 76799-5106 | 767995106 | 45.42.12 |  | 1 | [6 empty] | IK | S
|  |  | "Z2" | [17 empty] | a
|  |  | 127,39 = 127,390 | [17 empty] | a
|  |  | "Z3" | [17 empty] | a
|  |  | 145,86 = 145,860 | [17 empty] | a
|  |  | "Z4" | [17 empty] | a
|  |  | 128,81*2 = 257,620 | [17 empty] | a
|  |  | "Z5" | [17 empty] | a
|  |  | 941,22 = 941,220 | [17 empty] | a
|  |  | "Z6" | [17 empty] | a
|  |  | 86,72 = 86,720 | [17 empty] | a
204 | 767 | 767995107 | Montáž atypických stavebných doplnk. konštrukcií do 500 kg | 448.34 | kg |  | 0 |  | 0 | 5e-05 | 0.022417 |  | 0 | 20 | [6 empty] | I | 20.175 | 76799-5107 | 767995107 | 45.42.12 |  | 1 | [6 empty] | IK | S
|  |  | "Z14" | [17 empty] | a
|  |  | 448,34 = 448,340 | [17 empty] | a
205 | 767 | 767995108 | Montáž atypických stavebných doplnk. konštrukcií nad 500 kg | 5911.91 | kg |  | 0 |  | 0 | 5e-05 | 0.2956 |  | 0 | 20 | [6 empty] | I | 206.917 | 76799-5108 | 767995108 | 45.42.12 |  | 7 | [6 empty] | IK | S
|  |  | "Z13" | [17 empty] | a
|  |  | 560,66 = 560,660 | [17 empty] | a
|  |  | "Z15" | [17 empty] | a
|  |  | 1225,12 = 1225,120 | [17 empty] | a
| 767 | 767995108 | "Z12" | [17 empty] | a
|  |  | 1629,13 = 1629,130 | [17 empty] | a
|  |  | "Z17" | [17 empty] | a
|  |  | 2497 = 2497,000 | [17 empty] | a
206 | MAT | 553000020 | Oceľové konštrukcie dodávka -pol. Z1,Z2,Z3,Z4,Z5,Z6,Z11,Z12,Z13,Z14,Z15,Z16,Z17 | 9549.094 | kg |  |  | 0 | 0 | 0.001 | 9.5491 |  | 0 | 20 | [6 empty] | D |  | 553000020 | 553000020 | 28.11.23 |  | 8 | [6 empty] | IZ | S
|  |  | 318,654+ 1311,380+ 1558,810+ 448,340+ 5911,910 = 9549,094 | [17 empty] | a
|  |  | . | [17 empty] | a
207 | 767 | 998767203 | Presun hmôt pre kovové stav. doplnk. konštr. v objektoch výšky do 24 m | 0 | % |  | 0 |  | 0 |  | 0 |  | 0 | 20 | [6 empty] | I |  | 99876-7203 | 998767203 | 45.42.12 |  | 1 | [6 empty] | IK | S
|  |  | 767 - Konštrukcie doplnk. kovové stavebné spolu: | 0 |  |  | 0 | 0 | 0 |  | 10.2925 |  | 0 | [8 empty] | 476.33
771 - Podlahy z dlaždíc keramických
208 | 771 | 771052410 | Montáž dlažby mrazuvzdorných na rektifik. terče | 96.73 | m2 |  | 0 |  | 0 | 0.00044 | 0.042561 |  | 0 | 20 | [6 empty] | I | 33.662 | 77105-2410 | 771052410 | . . |  | 1 | [6 empty] | IK | S
|  |  | P11 = 96,730 | [17 empty] | a
209 | MAT | 597635020 | Dlažba mrazuvzdorná protisklzová + terče z polypropylénu a podložky | 101.567 | m2 |  |  | 0 | 0 | 0.019 | 1.9298 |  | 0 | 20 | [6 empty] | D |  | 597635020 | 597635020 | 26.30.10 |  | 8 | [6 empty] | IZ | S
|  |  | 96,730*1,05 = 101,567 | [17 empty] | a
|  |  | . | [17 empty] | a
210 | MAT | 597638000 | Dlaž. ker. mrazuvzdorná | 16.611 | m2 |  |  | 0 | 0 | 0.018 | 0.299 |  | 0 | 20 | [6 empty] | D |  | 597638000 | 597638000 | 26.30.10 |  | 8 | [6 empty] | IZ | S
|  |  | 15,820*1,05 = 16,611 | [17 empty] | a
|  |  | . | [17 empty] | a
211 | 771 | 771071111 | Montáž keram. dlažieb mrazuvzdorným lepidlom | 15.82 | m2 |  | 0 |  | 0 | 0.00153 | 0.024205 |  | 0 | 20 | [6 empty] | I | 23.603 | 77107-1111 | 771071111 | . . |  | 1 | [6 empty] | IK | S
|  |  | "P12" | [17 empty] | a
|  |  | 1,4*5,1 = 7,140 | [17 empty] | a
|  |  | 1,4*6,2 = 8,680 | [17 empty] | a
|  |  | . | [17 empty] | a
212 | 771 | 771272116 | Montáž obkladov schodiskových stupňov z dlaždíc keram. do tmelu, | 63.147 | m2 |  | 0 |  | 0 | 0.00627 | 0.39593 |  | 0 | 20 | [6 empty] | I | 71.988 | 77127-2116 | 771272116 | . . |  | 1 | [6 empty] | IK | S
|  |  | (0,3+0,165)*1,4*(17+20+20+20+20) = 63,147 | [17 empty] | a
|  |  | . | [17 empty] | a
213 | MAT | 597370500 | Schodovka keramická | 66.304 | m2 |  |  | 0 | 0 |  | 0 |  | 0 | 20 | [6 empty] | D |  | 597370500 | 597370500 | . . |  | 8 | [6 empty] | IZ | S
|  |  | 63,147*1,05 = 66,304 | [17 empty] | a
|  |  | . | [17 empty] | a
214 | MAT | 597370503 | Schodovka mrazuvzdorná | 12.701 | m2 |  |  | 0 | 0 |  | 0 |  | 0 | 20 | [6 empty] | D |  | 597370503 | 597370503 | . . |  | 8 | [6 empty] | IZ | S
|  |  | 12,096*1,05 = 12,701 | [17 empty] | a
|  |  | . | [17 empty] | a
215 | 771 | 771272118 | Montáž obkladov schodiskových stupňov z dlaždíc keram. mrazuvzdorných do tmelu, | 12.096 | m2 |  | 0 |  | 0 | 0.00627 | 0.075842 |  | 0 | 20 | [6 empty] | I | 13.487 | 77127-2118 | 771272118 | . . |  | 1 | [6 empty] | IK | S
|  |  | (0,18+0,3)*1,4*9*2 = 12,096 | [17 empty] | a
|  |  | . | [17 empty] | a
216 | 771 | 771412132 | Montáž soklíkov z obkladačiek porovinových do tmelu rovné | 601.31 | m |  | 0 |  | 0 | 0.00128 | 0.76968 |  | 0 | 20 | [6 empty] | I | 172.576 | 77141-2132 | 771412132 | . . |  | 1 | [6 empty] | IK | S
|  |  | "1.PP" | [17 empty] | a
|  |  | "m.č. 0.06" | [17 empty] | a
|  |  | (1,95+5,2)*2 = 14,300 | [17 empty] | a
|  |  | (0,8+0,6+0,45)-0,8 = 1,050 | [17 empty] | a
|  |  | "m.č. 0.07" | [17 empty] | a
| 771 | 771412132 | (1,05+1,8)*2*3 = 17,100 | [17 empty] | a
|  |  | -0,6*3 = -1,800 | [17 empty] | a
|  |  | "m.č. 0.08" | [17 empty] | a
|  |  | (1,8+1,2)*2-0,6 = 5,400 | [17 empty] | a
|  |  | "m.č. 0.09" | [17 empty] | a
|  |  | (1,8+1,3)*2-0,6 = 5,600 | [17 empty] | a
|  |  | "m.č. 0.10" | [17 empty] | a
|  |  | (1,1+1,8)*2*2 = 11,600 | [17 empty] | a
|  |  | -0,6*2 = -1,200 | [17 empty] | a
|  |  | "m.č. 0.11" | [17 empty] | a
|  |  | (1,3+1,8)*2-0,6 = 5,600 | [17 empty] | a
|  |  | "m.č. 0.12" | [17 empty] | a
|  |  | (1,2+1,8)*2-0,6 = 5,400 | [17 empty] | a
|  |  | "m.č. 0.13" | [17 empty] | a
|  |  | (1,2+1,8)*2*2 = 12,000 | [17 empty] | a
|  |  | -0,6*2 = -1,200 | [17 empty] | a
|  |  | "m.č. 0.14" | [17 empty] | a
|  |  | (1,35+1,8)*2-0,6 = 5,700 | [17 empty] | a
|  |  | "m.č. 0.15" | [17 empty] | a
|  |  | (1,2+1,8)*2-0,6 = 5,400 | [17 empty] | a
|  |  | "m.č. 0.16" | [17 empty] | a
|  |  | (1,15+1,8)*2-0,6 = 5,300 | [17 empty] | a
|  |  | "m.č. 0.17" | [17 empty] | a
|  |  | (1,15+1,8)*2*4 = 23,600 | [17 empty] | a
|  |  | -0,6*4 = -2,400 | [17 empty] | a
|  |  | "m.č. 0.18" | [17 empty] | a
|  |  | (1,1+1,8)*2*4 = 23,200 | [17 empty] | a
|  |  | 0,6*4 = 2,400 | [17 empty] | a
|  |  | "m.č. 0.19" | [17 empty] | a
|  |  | (1,17+1,8)*2*4 = 23,760 | [17 empty] | a
|  |  | 0,6*4 = 2,400 | [17 empty] | a
|  |  | "m.č. 0.20" | [17 empty] | a
|  |  | (1,2+3,5)*2-0,6 = 8,800 | [17 empty] | a
|  |  | "m.č. 0.21" | [17 empty] | a
|  |  | (1,5+7,7+6,2+17,2*2+1,5+1,3+0,25*6) = 54,100 | [17 empty] | a
|  |  | -(0,6*28+0,8) = -17,600 | [17 empty] | a
|  |  | "m.č. 0.28" | [17 empty] | a
|  |  | (1,9*2+1,2) = 5,000 | [17 empty] | a
|  |  | "m.č. 0.29" | [17 empty] | a
|  |  | (3,1+5,1)*2 = 16,400 | [17 empty] | a
|  |  | 0,4*2 = 0,800 | [17 empty] | a
|  |  | "1.PP" | [17 empty] | a
|  |  | "byty" | [17 empty] | a
|  |  | "m.č. 0.01" | [17 empty] | a
|  |  | (2,5+5,7)*2-0,9 = 15,500 | [17 empty] | a
|  |  | "m.č. 0.02" | [17 empty] | a
|  |  | (2,9+1,6)*2 = 9,000 | [17 empty] | a
|  |  | -(0,9*2) = -1,800 | [17 empty] | a
|  |  | "m.č. 0.04" | [17 empty] | a
|  |  | (1,72+1,6)*2 = 6,640 | [17 empty] | a
|  |  | "Služby" | [17 empty] | a
|  |  | "m.č. 0.01" | [17 empty] | a
| 771 | 771412132 | (4,7+5)*2+2,5*(0,5*4+0,45*2)-0,8 = 25,850 | [17 empty] | a
|  |  | "m.č. 0.02" | [17 empty] | a
|  |  | (4,9+5)*2+2,5*(0,5*4+0,45*2)-0,6 = 26,450 | [17 empty] | a
|  |  | "m.č. 0.05" | [17 empty] | a
|  |  | (4,95+4,9)*2 = 19,700 | [17 empty] | a
|  |  | (1,75+4,95)*2 = 13,400 | [17 empty] | a
|  |  | (0,45*4+0,6*2+1,1) = 4,100 | [17 empty] | a
|  |  | -(0,8+0,6) = -1,400 | [17 empty] | a
|  |  | "1.NP" | [17 empty] | a
|  |  | "m.č. 1.01" | [17 empty] | a
|  |  | (2,9+2,26)*2 = 10,320 | [17 empty] | a
|  |  | -(0,9*2) = -1,800 | [17 empty] | a
|  |  | "m.č. 1.02" | [17 empty] | a
|  |  | (2,9+2,3)*2 = 10,400 | [17 empty] | a
|  |  | -(0,9*3) = -2,700 | [17 empty] | a
|  |  | "m.č. 1.03" | [17 empty] | a
|  |  | (4,4*2+0,4*3+0,22) = 10,220 | [17 empty] | a
|  |  | "m.č. 1.04" | [17 empty] | a
|  |  | (2,5+5,5)*2-0,9 = 15,100 | [17 empty] | a
|  |  | "m.č. 1.06" | [17 empty] | a
|  |  | (1,5+22,52)*2 = 48,040 | [17 empty] | a
|  |  | -(0,8*9) = -7,200 | [17 empty] | a
|  |  | "2.NP" | [17 empty] | a
|  |  | "m.č. 2.01" | [17 empty] | a
|  |  | (2,5+5,6)*2-0,9 = 15,300 | [17 empty] | a
|  |  | "m.č. 2.02" | [17 empty] | a
|  |  | (2,9+1,9)*2 = 9,600 | [17 empty] | a
|  |  | (2,2+4,4*2) = 11,000 | [17 empty] | a
|  |  | (0,4*4+0,2*2) -0,9 = 1,100 | [17 empty] | a
|  |  | "m.č. 2.04" | [17 empty] | a
|  |  | (1,5+22,52)*2 = 48,040 | [17 empty] | a
|  |  | -(0,8*9) = -7,200 | [17 empty] | a
|  |  | "3.NP" | [17 empty] | a
|  |  | "m.č. 3.01" | [17 empty] | a
| 771 | 771412132 | (2,5+5,6)*2-0,9 = 15,300 | [17 empty] | a
|  |  | "m.č. 3.02" | [17 empty] | a
|  |  | (2,9+1,9)*2 = 9,600 | [17 empty] | a
|  |  | (2,2+4,4*2) = 11,000 | [17 empty] | a
|  |  | (0,4*4+0,2*2)-0,9 = 1,100 | [17 empty] | a
|  |  | "m.č. 3.04" | [17 empty] | a
|  |  | (1,5+22,52)*2 = 48,040 | [17 empty] | a
|  |  | -(0,8*9) = -7,200 | [17 empty] | a
|  |  | "4.NP" | [17 empty] | a
|  |  | (2,5+5,5)*2-0,9 = 15,100 | [17 empty] | a
|  |  | . | [17 empty] | a
217 | MAT | 597641200.1 | Soklík keramický v-100 mm dodávka | 631.376 | m |  |  | 0 | 0 | 0.02 | 12.6275 |  | 0 | 20 | [6 empty] | D |  | 597641200 | 597641200.1 | 26.30.10 |  | 8 | [6 empty] | IZ | S
|  |  | 601,310*1,05 = 631,376 | [17 empty] | a
|  |  | . | [17 empty] | a
218 | 771 | 771575109 | Montáž podláh z dlaždíc keram. rež. hlad. do tmelu | 596.01 | m2 |  | 0 |  | 0 | 0.00491 | 2.9264 |  | 0 | 20 | [6 empty] | I | 449.988 | 77157-5109 | 771575109 | 45.43.12 |  | 1 | [6 empty] | IK | S
|  |  | P1+P2+P3+P4+P6+P7+P9+P10 = 596,010 | [17 empty] | a
219 | MAT | 597634800 | Dlažba keramická dodávka | 625.811 | m2 |  |  | 0 | 0 | 0.0176 | 11.0143 |  | 0 | 20 | [6 empty] | D |  | 597634800 | 597634800 | 26.30.10 |  | 8 | [6 empty] | IZ | S
|  |  | 596,010*1,05 = 625,811 | [17 empty] | a
|  |  | . | [17 empty] | a
220 | 771 | 771589795 | Prípl. za škárovanie pri mont. podláh | 596.01 | m2 |  | 0 |  | 0 | 0.00062 | 0.36953 |  | 0 | 20 | [6 empty] | I |  | 77158-9795 | 771589795 | 45.43.12 |  | 7 | [6 empty] | IK | S
221 | 771 | 771601115 | Pružná páska Dichtband-120 | 305.725 | bm |  | 0 |  | 0 |  | 0 |  | 0 | 20 | [6 empty] | I | 96.303 | 77160-1115 | 771601115 | 45.43.12 |  | 1 | [6 empty] | IK | S
|  |  | "1.PP" | [17 empty] | a
|  |  | "byty" | [17 empty] | a
|  |  | "m.č.0,05" | [17 empty] | a
|  |  | (1,1+3,7)*2 = 9,600 | [17 empty] | a
|  |  | "m.č.0,22" | [17 empty] | a
|  |  | (4,9+4,9)*2 = 19,600 | [17 empty] | a
|  |  | "m.č.0,26" | [17 empty] | a
|  |  | (1,1+3)*2 = 8,200 | [17 empty] | a
|  |  | "m.č.0,27" | [17 empty] | a
|  |  | (1,6+2,8)*2+1,5*1*2 = 11,800 | [17 empty] | a
|  |  | "Služby" | [17 empty] | a
|  |  | "m.č. 0.03" | [17 empty] | a
|  |  | (4,95+1,5)*2+1,5*0,45*3 = 14,925 | [17 empty] | a
|  |  | "m.č. 0.04" | [17 empty] | a
|  |  | (1,55+4,95)*2 = 13,000 | [17 empty] | a
| 771 | 771601115 | "1.NP" | [17 empty] | a
|  |  | "m.č. 1.10" | [17 empty] | a
|  |  | (2,15+2,35)*2 = 9,000 | [17 empty] | a
|  |  | "m.č. 1.14" | [17 empty] | a
|  |  | (2+1,85)*2 = 7,700 | [17 empty] | a
|  |  | "m.č. 1.18" | [17 empty] | a
|  |  | (2+1,9)*2 = 7,800 | [17 empty] | a
|  |  | "m.č. 1.22" | [17 empty] | a
|  |  | (2,5+1,5)*2 = 8,000 | [17 empty] | a
|  |  | "m.č. 1.26" | [17 empty] | a
|  |  | (1,5+2,8)*2 = 8,600 | [17 empty] | a
|  |  | "m.č. 1.29" | [17 empty] | a
|  |  | (1,55+2,85)*2 = 8,800 | [17 empty] | a
|  |  | "m.č. 1.33" | [17 empty] | a
|  |  | (1,5+2,8)*2 = 8,600 | [17 empty] | a
|  |  | "m.č. 1.37" | [17 empty] | a
|  |  | (2,5+1,85)*2 = 8,700 | [17 empty] | a
|  |  | "m.č. 1.40" | [17 empty] | a
|  |  | (2,7+1,6)*2 = 8,600 | [17 empty] | a
|  |  | "2.NP" | [17 empty] | a
|  |  | "m.č. 2.08" | [17 empty] | a
| 771 | 771601115 | (2,85+2,15)*2 = 10,000 | [17 empty] | a
|  |  | "m.č. 2.13" | [17 empty] | a
|  |  | (2+1,85)*2 = 7,700 | [17 empty] | a
|  |  | "m.č. 2.18" | [17 empty] | a
|  |  | (2+1,9)*2 = 7,800 | [17 empty] | a
|  |  | "m.č. 2.23" | [17 empty] | a
|  |  | (1,5+2,8)*2 = 8,600 | [17 empty] | a
|  |  | "m.č. 2.28" | [17 empty] | a
|  |  | (1,5+2,8)*2 = 8,600 | [17 empty] | a
|  |  | "m.č. 2.32" | [17 empty] | a
|  |  | (1,55+2,25)*2 = 7,600 | [17 empty] | a
|  |  | "m.č. 2.37" | [17 empty] | a
|  |  | (2,8+1,5)*2 = 8,600 | [17 empty] | a
|  |  | "m.č. 2.42" | [17 empty] | a
|  |  | (2,5+1,85)*2 = 8,700 | [17 empty] | a
|  |  | "m.č. 2.47" | [17 empty] | a
|  |  | (1,6+2,8)*2 = 8,800 | [17 empty] | a
|  |  | "3.NP" | [17 empty] | a
|  |  | "m.č. 3.08" | [17 empty] | a
|  |  | (2,85+2,15)*2 = 10,000 | [17 empty] | a
|  |  | "m.č. 3.13" | [17 empty] | a
|  |  | (2+1,85)*2 = 7,700 | [17 empty] | a
|  |  | "m.č. 3.18" | [17 empty] | a
|  |  | (2+1,9)*2 = 7,800 | [17 empty] | a
|  |  | "m.č. 3.23" | [17 empty] | a
|  |  | (1,5+2,8)*2 = 8,600 | [17 empty] | a
|  |  | "m.č. 3.28" | [17 empty] | a
|  |  | (1,5+2,8)*2 = 8,600 | [17 empty] | a
|  |  | "m.č. 3.32" | [17 empty] | a
|  |  | (1,55+2,25)*2 = 7,600 | [17 empty] | a
|  |  | "m.č. 3.37" | [17 empty] | a
|  |  | (2,8+1,5)*2 = 8,600 | [17 empty] | a
|  |  | "m.č. 3.42" | [17 empty] | a
|  |  | (2,5+1,85)*2 = 8,700 | [17 empty] | a
|  |  | "m.č. 3.47" | [17 empty] | a
|  |  | (1,6+2,8)*2 = 8,800 | [17 empty] | a
|  |  | . | [17 empty] | a
222 | 771 | 998771203 | Presun hmôt pre podlahy z dlaždíc v objektoch výšky do 24 m | 0 | % |  | 0 |  | 0 |  | 0 |  | 0 | 20 | [6 empty] | I |  | 99877-1203 | 998771203 | 45.43.12 |  | 1 | [6 empty] | IK | S
|  |  | 771 - Podlahy z dlaždíc keramických spolu: | 0 |  |  | 0 | 0 | 0 |  | 30.4747 |  | 0 | [8 empty] | 861.607
775 - Podlahy vlysové a parketové
223 | 775 | 775511810 | Demontáž podlah vlysových lepených s lištami pribíjanými | 1072.61 | m2 |  | 0 |  | 0 |  | 0 |  | 0 | 20 | [6 empty] | I | 257.426 | 77551-1810 | 775511810 | . . |  | 7 | [6 empty] | IK | S
|  |  | "1.NP" | [17 empty] | a
|  |  | 12,34+57,78+57,78+18,9+57,78+58,32 = 262,900 | [17 empty] | a
|  |  | "2.NP" | [17 empty] | a
|  |  | 18,55+57,78+72,36+42,39+58,05+19,17 = 268,300 | [17 empty] | a
|  |  | "3.NP" | [17 empty] | a
|  |  | 12,36+57,78+18,9+57,3+57,78+58,32+36,67+38,02+38,23+58,43 = 433,790 | [17 empty] | a
|  |  | 18,9+57,78+30,94 = 107,620 | [17 empty] | a
224 | 775 | 998775203 | Presun hmôt pre podlahy vlysové v objektoch výšky do 24 m | 0 | % |  | 0 |  | 0 |  | 0 |  | 0 | 20 | [6 empty] | I |  | 99877-5203 | 998775203 | 45.43.22 |  | 1 | [6 empty] | IK | S
|  |  | 775 - Podlahy vlysové a parketové spolu: | 0 |  |  | 0 | 0 | 0 |  | 0 |  | 0 | [8 empty] | 257.426
776 - Podlahy povlakové
225 | 775 | 776511820 | Odstránenie povlakových podláh lepených s podložkou | 606.42 | m2 |  | 0 |  | 0 |  | 0 | 0.001 | 0.60642 | 20 | [6 empty] | I | 154.637 | 77651-1820 | 776511820 | 45.43.21 |  | 1 | [6 empty] | IK | S
|  |  | "1.NP" | [17 empty] | a
|  |  | 5,08+12,34+57,78+57,78+18,9+57,78+58,32 = 267,980 | [17 empty] | a
|  |  | "2.NP" | [17 empty] | a
|  |  | 18,55+57,78+72,36+42,39+58,05+19,17 = 268,300 | [17 empty] | a
|  |  | "3.NP" | [17 empty] | a
|  |  | 12,36+57,78 = 70,140 | [17 empty] | a
226 | 775 | 776521230 | Lepenie povlakových podláh plastových | 864.84 | m2 |  | 0 |  | 0 | 0.00042 | 0.36323 |  | 0 | 20 | [6 empty] | I | 815.544 | 77652-1230 | 776521230 | 45.43.21 |  | 1 | [6 empty] | IK | S
|  |  | P8 = 864,840 | [17 empty] | a
227 | MAT | 284102490.1 | Krytina podlahová vinylová hr. 5 mm + soklík, uložená na pružnú podložku hrúbky 5 mm | 994.566 | m2 |  |  | 0 | 0 | 0.0027 | 2.6853 |  | 0 | 20 | [6 empty] | D |  | 284102490 | 284102490.1 | 25.23.11 |  | 8 | [6 empty] | IZ | S
|  |  | P8*1,15 = 994,566 | [17 empty] | a
|  |  | . | [17 empty] | a
228 | 775 | 998776203 | Presun hmôt pre podlahy povlakové v objektoch výšky do 24 m | 0 | % |  | 0 |  | 0 |  | 0 |  | 0 | 20 | [6 empty] | I |  | 99877-6203 | 998776203 | 45.43.22 |  | 1 | [6 empty] | IK | S
|  |  | 776 - Podlahy povlakové spolu: | 0 |  |  | 0 | 0 | 0 |  | 3.0486 |  | 0.60642 | [8 empty] | 970.181
777 - Podlahy zo syntetických hmôt
229 | 773 | 777315122 | Podlahy z epox napr. Sikafloor (264+156) = hr. 20 mm včetne prislušenstva | 77.721 | m2 |  | 0 |  | 0 | 0.023 | 1.7876 |  | 0 | 20 | [6 empty] | I | 56.425 | 77731-5122 | 777315122 | . . |  | 1 | [6 empty] | IK | S
|  |  | P5*1,05 = 77,721 | [17 empty] | a
|  |  | . | [17 empty] | a
230 | 773 | 777557203 | Podlaha silikát. vyrovnanie nulových podláh hr.2 mm | 864.84 | m2 |  | 0 |  | 0 | 0.00597 | 5.1631 |  | 0 | 20 | [6 empty] | I | 170.373 | 77755-7203 | 777557203 | 45.43.21 |  | 1 | [6 empty] | IK | S
231 | 773 | 998777203 | Presun hmôt pre podlahy syntetické v objektoch výšky do 24 m | 0 | % |  | 0 |  | 0 |  | 0 |  | 0 | 20 | [6 empty] | I |  | 99877-7203 | 998777203 | 45.43.12 |  | 1 | [6 empty] | IK | S
|  |  | 777 - Podlahy zo syntetických hmôt spolu: | 0 |  |  | 0 | 0 | 0 |  | 6.9507 |  | 0 | [8 empty] | 226.798
781 - Obklady z obkladačiek a dosiek
232 | 771 | 781446351 | Montáž obkladov stien z obkladačiek hutných, keram. do tmelu | 550.135 | m2 |  | 0 |  | 0 | 0.00336 | 1.8485 |  | 0 | 20 | [6 empty] | I | 668.964 | 78144-6351 | 781446351 | . . |  | 1 | [6 empty] | IK | S
|  |  | "1.PP" | [17 empty] | a
| 771 | 781446351 | "byty" | [17 empty] | a
|  |  | "m.č.0,05" | [17 empty] | a
|  |  | 1,5*(1,1+3,7)*2 = 14,400 | [17 empty] | a
|  |  | -1,5*0,6 = -0,900 | [17 empty] | a
|  |  | "m.č.0,22" | [17 empty] | a
|  |  | 1,5*(4,9+4,9)*2 = 29,400 | [17 empty] | a
|  |  | -1*1,5 = -1,500 | [17 empty] | a
|  |  | "m.č.0,26" | [17 empty] | a
|  |  | 1,5*(1,1+3)*2 = 12,300 | [17 empty] | a
|  |  | -1,5*0,6 = -0,900 | [17 empty] | a
|  |  | "m.č.0,27" | [17 empty] | a
|  |  | 1,5*(1,6+2,8)*2+1,5*1*2 = 16,200 | [17 empty] | a
|  |  | "Služby" | [17 empty] | a
|  |  | "m.č. 0.03" | [17 empty] | a
|  |  | 1,5*(4,95+1,5)*2+1,5*0,45*3 = 21,375 | [17 empty] | a
|  |  | -1,5*0,6 = -0,900 | [17 empty] | a
|  |  | "m.č. 0.04" | [17 empty] | a
|  |  | 1,5*(1,55+4,95)*2 = 19,500 | [17 empty] | a
|  |  | -1,5*0,6 = -0,900 | [17 empty] | a
|  |  | "1.NP" | [17 empty] | a
|  |  | "m.č. 1.10" | [17 empty] | a
|  |  | 2,1*(2,15+2,35)*2 = 18,900 | [17 empty] | a
|  |  | -0,7*2 = -1,400 | [17 empty] | a
|  |  | "m.č. 1.14" | [17 empty] | a
|  |  | 2,1*(2+1,85)*2 = 16,170 | [17 empty] | a
|  |  | -0,7*2 = -1,400 | [17 empty] | a
|  |  | "m.č. 1.18" | [17 empty] | a
|  |  | 2,1*(2+1,9)*2 = 16,380 | [17 empty] | a
|  |  | -0,7*2 = -1,400 | [17 empty] | a
|  |  | "m.č. 1.22" | [17 empty] | a
|  |  | 2,1*(2,5+1,5)*2 = 16,800 | [17 empty] | a
|  |  | -0,7*2 = -1,400 | [17 empty] | a
|  |  | "m.č. 1.26" | [17 empty] | a
|  |  | 2,1*(1,5+2,8)*2 = 18,060 | [17 empty] | a
|  |  | -0,7*2 = -1,400 | [17 empty] | a
|  |  | "m.č. 1.29" | [17 empty] | a
|  |  | 2,1*(1,55+2,85)*2 = 18,480 | [17 empty] | a
|  |  | -0,7*2 = -1,400 | [17 empty] | a
|  |  | "m.č. 1.33" | [17 empty] | a
|  |  | 2,1*(1,5+2,8)*2 = 18,060 | [17 empty] | a
|  |  | -0,8*2 = -1,600 | [17 empty] | a
|  |  | "m.č. 1.37" | [17 empty] | a
|  |  | 2,1*(2,5+1,85)*2 = 18,270 | [17 empty] | a
|  |  | -0,7*2 = -1,400 | [17 empty] | a
| 771 | 781446351 | "m.č. 1.40" | [17 empty] | a
|  |  | 2,1*(2,7+1,6)*2 = 18,060 | [17 empty] | a
|  |  | -0,7*2 = -1,400 | [17 empty] | a
|  |  | "2.NP" | [17 empty] | a
|  |  | "m.č. 2.08" | [17 empty] | a
|  |  | 2,1*(2,85+2,15)*2 = 21,000 | [17 empty] | a
|  |  | -0,7*2 = -1,400 | [17 empty] | a
|  |  | "m.č. 2.13" | [17 empty] | a
|  |  | 2,1*(2+1,85)*2 = 16,170 | [17 empty] | a
|  |  | -0,7*2 = -1,400 | [17 empty] | a
|  |  | "m.č. 2.18" | [17 empty] | a
|  |  | 2,1*(2+1,9)*2 = 16,380 | [17 empty] | a
|  |  | -0,7*2 = -1,400 | [17 empty] | a
|  |  | "m.č. 2.23" | [17 empty] | a
|  |  | 2,1*(1,5+2,8)*2 = 18,060 | [17 empty] | a
|  |  | -0,7*2 = -1,400 | [17 empty] | a
|  |  | "m.č. 2.28" | [17 empty] | a
|  |  | 2,1*(1,5+2,8)*2 = 18,060 | [17 empty] | a
|  |  | -0,7*2 = -1,400 | [17 empty] | a
|  |  | "m.č. 2.32" | [17 empty] | a
|  |  | 2,1*(1,55+2,25)*2 = 15,960 | [17 empty] | a
|  |  | -0,7*2 = -1,400 | [17 empty] | a
|  |  | "m.č. 2.37" | [17 empty] | a
|  |  | 2,1*(2,8+1,5)*2 = 18,060 | [17 empty] | a
|  |  | -0,7*2 = -1,400 | [17 empty] | a
|  |  | "m.č. 2.42" | [17 empty] | a
|  |  | 2,1*(2,5+1,85)*2 = 18,270 | [17 empty] | a
|  |  | -0,7*2 = -1,400 | [17 empty] | a
|  |  | "m.č. 2.47" | [17 empty] | a
|  |  | 2,1*(1,6+2,8)*2 = 18,480 | [17 empty] | a
|  |  | -0,7*2 = -1,400 | [17 empty] | a
|  |  | "3.NP" | [17 empty] | a
|  |  | "m.č. 3.08" | [17 empty] | a
|  |  | 2,1*(2,85+2,15)*2 = 21,000 | [17 empty] | a
|  |  | -0,7*2 = -1,400 | [17 empty] | a
| 771 | 781446351 | "m.č. 3.13" | [17 empty] | a
|  |  | 2,1*(2+1,85)*2 = 16,170 | [17 empty] | a
|  |  | -0,7*2 = -1,400 | [17 empty] | a
|  |  | "m.č. 3.18" | [17 empty] | a
|  |  | 2,1*(2+1,9)*2 = 16,380 | [17 empty] | a
|  |  | -0,7*2 = -1,400 | [17 empty] | a
|  |  | "m.č. 3.23" | [17 empty] | a
|  |  | 2,1*(1,5+2,8)*2 = 18,060 | [17 empty] | a
|  |  | -0,7*2 = -1,400 | [17 empty] | a
|  |  | "m.č. 3.28" | [17 empty] | a
|  |  | 2,1*(1,5+2,8)*2 = 18,060 | [17 empty] | a
|  |  | -0,7*2 = -1,400 | [17 empty] | a
|  |  | "m.č. 3.32" | [17 empty] | a
|  |  | 2,1*(1,55+2,25)*2 = 15,960 | [17 empty] | a
|  |  | -0,7*2 = -1,400 | [17 empty] | a
|  |  | "m.č. 3.37" | [17 empty] | a
|  |  | 2,1*(2,8+1,5)*2 = 18,060 | [17 empty] | a
|  |  | -0,7*2 = -1,400 | [17 empty] | a
|  |  | "m.č. 3.42" | [17 empty] | a
|  |  | 2,1*(2,5+1,85)*2 = 18,270 | [17 empty] | a
|  |  | -0,7*2 = -1,400 | [17 empty] | a
|  |  | "m.č. 3.47" | [17 empty] | a
|  |  | 2,1*(1,6+2,8)*2 = 18,480 | [17 empty] | a
|  |  | -0,7*2 = -1,400 | [17 empty] | a
|  |  | . | [17 empty] | a
233 | MAT | 597672950.1 | Obklad keramický | 577.642 | m2 |  |  | 0 | 0 | 0.0182 | 10.5131 |  | 0 | 20 | [6 empty] | D |  | 597672950 | 597672950.1 | 26.30.10 |  | 8 | [6 empty] | IZ | S
|  |  | 550,135*1,05 = 577,642 | [17 empty] | a
234 | 771 | 781449704 | Prípl. za škárovanie pri mont. obkl. hut. | 550.135 | m2 |  | 0 |  | 0 | 0.00093 | 0.51163 |  | 0 | 20 | [6 empty] | I |  | 78144-9704 | 781449704 | 45.43.12 |  | 7 | [6 empty] | IK | S
235 | 771 | 998781203 | Presun hmôt pre obklady keramické v objektoch výšky do 24 m | 0 | % |  | 0 |  | 0 |  | 0 |  | 0 | 20 | [6 empty] | I |  | 99878-1203 | 998781203 | 45.43.12 |  | 1 | [6 empty] | IK | S
|  |  | 781 - Obklady z obkladačiek a dosiek spolu: | 0 |  |  | 0 | 0 | 0 |  | 12.8732 |  | 0 | [8 empty] | 668.964
783 - Nátery
236 | 783 | 783174530 | Nátery ocel. konštr. ľahk. C,CC polyuret. dvojnás. | 48.79 | m2 |  | 0 |  | 0 | 0.00085 | 0.041471 |  | 0 | 20 | [6 empty] | I | 17.32 | 78317-4530 | 783174530 | 45.44.2* |  | 1 | [6 empty] | IK | S
|  |  | 0,35*(0,9+2*2)*2 = 3,430 | [17 empty] | a
|  |  | 0,35*(0,8+2*2)*(6+12+3+6) = 45,360 | [17 empty] | a
|  |  | . | [17 empty] | a
|  |  | 783 - Nátery spolu: | 0 |  |  | 0 | 0 | 0 |  | 0.041471 |  | 0 | [8 empty] | 17.32
784 - Maľby
237 | 784 | 784411301 | Pačok váp. mliekom s obrúsením a presádr. v miest. do 3,8m | 5911.445 | m2 |  | 0 |  | 0 | 8e-05 | 0.47292 |  | 0 | 20 | [6 empty] | I | 141.875 | 78441-1301 | 784411301 | 45.44.21 |  | 7 | [6 empty] | IK | S
|  |  | "Strop" | [17 empty] | a
|  |  | 444,130 = 444,130 | [17 empty] | a
|  |  | "steny" | [17 empty] | a
|  |  | 4390,645 = 4390,645 | [17 empty] | a
|  |  | "SDK" | [17 empty] | a
|  |  | 962,040+114,63 = 1076,670 | [17 empty] | a
|  |  | . | [17 empty] | a
238 | 784 | 784441010 | Maľba 1 farebná dvojnásobná v miest. do 3,8m | 5911.445 | m2 |  | 0 |  | 0 | 0.00042 | 2.4828 |  | 0 | 20 | [6 empty] | I | 532.03 | 78444-1010 | 784441010 | 45.44.21 |  | 1 | [6 empty] | IK | S
|  |  | 5911,445 = 5911,445 | [17 empty] | a
239 | 784 | 784447141 | Ochranný náter s vysokou krycou schopnosťou v miest. do 3,8m | 589.275 | m2 |  | 0 |  | 0 | 0.0005 | 0.29464 |  | 0 | 20 | [6 empty] | I | 157.336 | 78444-7141 | 784447141 | 45.44.21 |  | 1 | [6 empty] | IK | S
|  |  | "1.PP" | [17 empty] | a
|  |  | "byty" | [17 empty] | a
|  |  | "m.č. 0.01" | [17 empty] | a
|  |  | 1,5*(2,5+5,7)*2 = 24,600 | [17 empty] | a
|  |  | -(0,9*1,5) = -1,350 | [17 empty] | a
|  |  | "m.č. 0.02" | [17 empty] | a
|  |  | 1,5*(2,9+1,6)*2 = 13,500 | [17 empty] | a
|  |  | -(0,9*1,5) = -1,350 | [17 empty] | a
|  |  | "m.č. 0.04" | [17 empty] | a
|  |  | 1,5*(1,72+1,6)*2 = 9,960 | [17 empty] | a
|  |  | "1.PP" | [17 empty] | a
|  |  | "m.č. 0.06" | [17 empty] | a
|  |  | 1,5*(1,95+5,2)*2 = 21,450 | [17 empty] | a
|  |  | 1,5*(0,8+0,6+0,45) = 2,775 | [17 empty] | a
|  |  | -(0,8*1,5) = -1,200 | [17 empty] | a
|  |  | "m.č. 0.21" | [17 empty] | a
|  |  | 1,5*(1,5+7,7+6,2+17,2*2+1,5+1,3+0,25*6) = 81,150 | [17 empty] | a
|  |  | -(0,6*1,5*28+1*2+0,8*2) = -28,800 | [17 empty] | a
|  |  | "m.č. 0.23" | [17 empty] | a
|  |  | 1,5*(5+5,8)*2+1,5*4*2 = 44,400 | [17 empty] | a
|  |  | "m.č. 0.24" | [17 empty] | a
|  |  | 1,5*(4,7+5,8)*2+1,5*0,4*5 = 34,500 | [17 empty] | a
|  |  | "m.č. 0.25" | [17 empty] | a
|  |  | 1,5*(6,35+4,9)*2+1,50,4*2 | [17 empty] | a
| 784 | 784447141 | -0,6*1,5 = -0,900 | [17 empty] | a
|  |  | "m.č. 0.28" | [17 empty] | a
|  |  | 1,5*(1,9*2+1,2) = 7,500 | [17 empty] | a
|  |  | "1.NP" | [17 empty] | a
|  |  | "1.NP" | [17 empty] | a
|  |  | "m.č. 1.01" | [17 empty] | a
|  |  | 1,5*(2,9+2,26)*2 = 15,480 | [17 empty] | a
|  |  | -(0,9*1,5*2) = -2,700 | [17 empty] | a
|  |  | "m.č. 1.02" | [17 empty] | a
|  |  | 1,5*(2,9+2,3)*2 = 15,600 | [17 empty] | a
|  |  | -(0,9*1,5*3) = -4,050 | [17 empty] | a
|  |  | "m.č. 1.03" | [17 empty] | a
|  |  | 1,5*(4,4*2+0,4*3+0,22) = 15,330 | [17 empty] | a
|  |  | "m.č. 1.04" | [17 empty] | a
|  |  | 1,5*(2,5+5,5)*2 = 24,000 | [17 empty] | a
|  |  | (0,9*1,5) = 1,350 | [17 empty] | a
|  |  | "m.č. 1.06" | [17 empty] | a
|  |  | 1,5*(1,5+22,52)*2 = 72,060 | [17 empty] | a
|  |  | -(0,8*1,5*9) = -10,800 | [17 empty] | a
|  |  | "2.NP" | [17 empty] | a
|  |  | "m.č. 2.01" | [17 empty] | a
|  |  | 1,5*(2,5+5,6)*2 = 24,300 | [17 empty] | a
|  |  | -(0,9*1,5) = -1,350 | [17 empty] | a
|  |  | "m.č. 2.02" | [17 empty] | a
|  |  | 1,5*(2,9+1,9)*2 = 14,400 | [17 empty] | a
|  |  | 1,5*(2,2+4,4*2) = 16,500 | [17 empty] | a
|  |  | 1,5*(0,4*4+0,2*2) = 3,000 | [17 empty] | a
|  |  | -(0,9*1,5) = -1,350 | [17 empty] | a
|  |  | "m.č. 2.04" | [17 empty] | a
|  |  | 1,5*(1,5+22,52)*2 = 72,060 | [17 empty] | a
|  |  | -(0,8*1,5*9) = -10,800 | [17 empty] | a
|  |  | "3.NP" | [17 empty] | a
|  |  | "m.č. 3.01" | [17 empty] | a
|  |  | 1,5*(2,5+5,6)*2 = 24,300 | [17 empty] | a
|  |  | -(0,9*1,5) = -1,350 | [17 empty] | a
| 784 | 784447141 | "m.č. 3.02" | [17 empty] | a
|  |  | 1,5*(2,9+1,9)*2 = 14,400 | [17 empty] | a
|  |  | 1,5*(2,2+4,4*2) = 16,500 | [17 empty] | a
|  |  | 1,5*(0,4*4+0,2*2) = 3,000 | [17 empty] | a
|  |  | -(0,9*1,5) = -1,350 | [17 empty] | a
|  |  | "m.č. 3.04" | [17 empty] | a
|  |  | 1,5*(1,5+22,52)*2 = 72,060 | [17 empty] | a
|  |  | -(0,8*1,5*9) = -10,800 | [17 empty] | a
|  |  | " 4.NP" | [17 empty] | a
|  |  | 1,5*(2,5+5,7)*2 = 24,600 | [17 empty] | a
|  |  | -0,9*1,5 = -1,350 | [17 empty] | a
|  |  | . | [17 empty] | a
|  |  | 784 - Maľby spolu: | 0 |  |  | 0 | 0 | 0 |  | 3.2504 |  | 0 | [8 empty] | 831.241
|  |  | PRÁCE A DODÁVKY PSV spolu: | 0 |  |  | 0 | 0 | 0 |  | 82.295 |  | 79.2139 | [8 empty] | 7313.868
|  |  | Za rozpočet celkom | 0 |  |  | 0 | 0 | 0 |  | 2243.8029 |  | 1450.7355 | [8 empty] | 42832.24
Poznámky :
“Vysvetlenia k oceneniu položiek výkazu výmer, upozornenia sú na str.3 a platia primerane pre celý výkaz výmer.

## SO_02.2.1_F_OST
Odberateľ: | BANSKOBYSTRICKÝ SAMOSPRÁVNY KRAJ, Námestie SNP 23, 974 01 Banská Bystrica |  | Spracoval: | Ing. Danka Kováčiková |  | V module | Hlavička1 | Mena | Hlavička2 | Obdobie | Počet des.miest | Formát
Projektant: | BANSKÉ PROJEKTY, s. r. o., Miletičova 23, 821 09 Bratislava |  | JKSO : |  |  | Rozpočet | Prehľad rozpočtových nákladov v | EUR |  |  | 1 | 123.5
|  |  | Dátum: | 2022-02-14 |  | Čerpanie | Súpis vykonaných prác a dodávok v | EUR | za obdobie | Mesiac 2011 | 2 | 123.46
Stavba : | BBSK - NOVÉ VYUŽITIE AREÁLU BÝVALEJ SOŠ V BANSKEJ ŠTIAVNICI - 2. Nájomné byty |  | Aktualizácia: | 2023-01-16 |  | VK | Prehľad kalkulovaných nákladov v | EUR |  |  | 3 | 123.457
Miesto stavby: | Špitálska 3, Banská Štiavnica |  |  |  |  | VF | Súpis vykonaných prác a dodávok v | EUR | za obdobie | Mesiac 2011 | 4 | 123.4567
Zhotoviteľ: |  |  | Spracoval: | [9 empty] | N | 123.46
Objekt : | SO 02.2 Nájomné byty
Časť: | 1. stavebná - zateplenie strechy |  | Dátum:
Ocenovanie stavebných prác |  | Figúry
Názov figúry | Popis figúry | Aritmetický výraz | Hodnota |  | Figura
P1 | Keramická dlažba schodisko | 7,96+10,46+14,21+14,21+16,74 | 63.58 |  | f
| Keramická dlažba | 4,64+4,54+7,81+1,73+1,79+1,91+1,95+1,95+1,77+2,04+1,98 | 32.11 |  | f
|  | 2,03+2,25+2,04+1,95+2,09+2,66+22,71+1,76+14,71 | 52.2 |  | f
|  | 1,73*2+1,95+2,04+2,04*3+1,95*3+2,09*3 | 25.69 |  | f
P2 | Keramická dlažba celkom: | 32,11+52,2+23,11+24,3+34,32+25,69 | 191.73 |  | f
P3 | Keramická dlažba | 1,63+23,68+3,43+3,82+6,19+6,2 | 44.95 |  | f
P4 | Keramická dlažba | 6,74 | 6.74 |  | f
P5 | Liata podlaha | 21,69+26+26,33 | 74.02 |  | f
P6 | Keramická dlažba | 6,15+14,81+14,81 | 35.77 |  | f
P7 | Keramická dlažba | 9,24+33,79+33,79+33,79 | 110.61 |  | f
| Vinylová podlaha | +4,42+18,68+10,36+7,42+11,9+12,06+7,53+20,51+9,52 | 102.4 |  | f
|  | +3,57+17,38+9,47+1,26+14,4+10,45+1,22+19,57+1,05+15,36 | 93.73 |  | f
|  | +10,64+2,68+30,86+14,49+2,12+29,92+1,44 | 92.15 |  | f
| 1.NP | ++ Medzisuma: | 288.28 |  | f
|  | +4,42+18,68+10,36+7,42+11,9+12,06+7,53+20,51+9,52 | 102.4 |  | f
|  | +3,57+17,38+9,47+1,26+14,4+10,45+1,22+19,57+1,05+15,36 | 93.73 |  | f
|  | +10,64+2,68+30,86+14,49+2,12+29,92+1,44 | 92.15 |  | f
| 2.NP | ++ Medzisuma: | 288.28 |  | f
|  | +4,42+18,68+10,36+7,42+11,9+12,06+7,53+20,51+9,52 | 102.4 |  | f
|  | +3,57+17,38+9,47+1,26+14,4+10,45+1,22+19,57+1,05+15,36 | 93.73 |  | f
|  | +10,64+2,68+30,86+14,49+2,12+29,92+1,44 | 92.15 |  | f
| 3.NP | ++ Medzisuma: | 288.28 |  | f
P8 | Vinylová podlaha celkom: | 288,28*3 | 864.84 |  | f
| Keramická dlažba | 5,05+3,7+3,8+4,2+4,12+4,26+4,2+4,56+4,32 | 38.21 |  | f
|  | 5,05+3,7+3,8+4,2+4,12+4,26+4,2+4,56+4,32 | 38.21 |  | f
|  | 5,05+3,7+3,8+4,2+4,12+4,26+4,2+4,56+4,32 | 38.21 |  | f
P9 | Keramická dlažba celkom: | 38,21*3 | 114.63 |  | f
P10 | Keramická dlažba | 2,5*1,5* 4+ 2,5*1,3*4 | 28 |  | f
P11 | Keramická dlažba | 11,38*7+5,69*3 | 96.73 |  | f

## SO 02.2.3_ZTI_KL_SPOLU
Ocenovanie stavebných prác | [5 empty] | Krycí list v EUR | [5 empty] | V module | Hlavička1 | Mena | Hlavička2 | Obdobie
Stavba : BBSK - |  | NOVÉ VYUŽITIE AREÁLU BÝVALEJ SOŠ V BANSKEJ ŠTIAVNICI - 2. Nájomné byty |  |  | Miesto: | Špitálska 3, 969 01 Banská Štiavnica |  | Rozpočet: |  | Zmluva č.: | 37/2020 | Rozpočet | Krycí list rozpočtu v | EUR
Objekt : |  | SO 02.2 Nájomné byty |  |  | JKSO : |  |  | Spracoval: |  | Ing. Norbert Jókay |  | Čerpanie | Krycí list splátky v | EUR | za obdobie | Mesiac 2011
Časť : |  | 3. zdravotechnika spolu | [5 empty] | Dňa: | 2022-01-14 | Aktualizácia : | 2023-01-09 | VK | Krycí list výrobnej kalkulácie v | EUR
Odberateľ: |  | BANSKOBYSTRICKÝ SAMOSPRÁVNY KRAJ, Námestie SNP 23, 974 01 Banská Bystrica | [5 empty] | IČO: | 37828100 | DIČ: | 2021627333 | VF | Krycí list splátky v | EUR | za obdobie | Mesiac 2011
Zhotoviteľ: | [7 empty] | IČO: |  | DIČ:
Projektant: |  | BANSKÉ PROJEKTY, s. r. o., Miletičova 23, 821 09 Bratislava | [5 empty] | IČO: | 31396828 | DIČ: | 2020338001
|  |  |  | 0 |  |  | 0 |  |  |  | 0
|  |  |  | 0 |  |  | 0 |  |  |  | 0
A | ZRN | Konštrukcie | Špecifikovaný materiál | Spolu ZRN | B | IN - Individuálne náklady |  | C | NUS - náklady umiestnenia stavby
1 | HSV: | 0 | 0 | 0 | 6 | Práce nadčas | 0 | 11 | Zariadenie staveniska | 0% | 0
2 | PSV: | 0 | 0 | 0 | 7 | Murárske výpomoce | 0 | 12 | Prevádzkové vplyvy | 0% | 0
3 | MCE: |  |  | 0 | 8 | Bez pevnej podlahy | 0 | 13 | Sťažené podmienky | 0% | 0
4 | Iné: |  |  | 0 | 9 |  | 0 | 14 |  | 0% | 0
5 | Súčet: | 0 | 0 | 0 | 10 | Súčet riadkov 6 až 9: | 0 | 15 |  | Súčet riadkov 11 až 14: | 0
projektant, rozpočtár, cenár |  |  |  | Ing. Norbert Jókay | dodávateľ, zhotoviteľ : |  |  | D | ON - ostatné náklady
| dátum: | 2023-01-09 | podpis: |  | spracoval: |  |  | 16 | Ostatné náklady uvedené v rozpočte |  | 0
| pečiatka: | [6 empty] | 17 | Inžinierska činnosť |  | 0
[8 empty] | 18 | Projektové práce |  | 0
[8 empty] | 19 |  |  | 0
[8 empty] | 20 |  | Súčet riadkov 16 až 19: | 0
odberateľ, obstarávateľ | [7 empty] | E | Celkové náklady
| dátum: |  | podpis: |  | dátum: |  | podpis: | 21 |  | Súčet riadkov 5, 10, 15 a 20: | 0
| pečiatka: |  |  |  | pečiatka: |  |  | 22 | DPH 20% z: | 0 | 0
[8 empty] | 23 | DPH 0% z: | 0 | 0
[8 empty] | 24 |  | Súčet riadkov 21 až 23: | 0
[8 empty] | F | Odpočet - prípočet |  | 0

## SO 02.2_3.ZTI -FAS-KL
Ocenovanie stavebných prác | [5 empty] | Krycí list rozpočtu v EUR | [5 empty] | V module | Hlavička1 | Mena | Hlavička2 | Obdobie
Stavba : BBSK - |  | NOVÉ VYUŽITIE AREÁLU BÝVALEJ SOŠ V BANSKEJ ŠTIAVNICI - 2. Nájomné byty |  |  | Miesto: | Špitálska 3, 969 01 Banská Štiavnica |  | Rozpočet: |  | Zmluva č.: | 37/2020 | Rozpočet | Krycí list rozpočtu v | EUR
Objekt : |  | SO 02.2 Nájomné byty |  |  | JKSO : |  |  | Spracoval: |  | Ing. Norbert Jókay |  | Čerpanie | Krycí list splátky v | EUR | za obdobie | Mesiac 2011
Časť : |  | 3. zdravotechnika - fasáda | [5 empty] | Dňa: | 2022-01-14 | Aktualizácia : | 2023-01-09 | VK | Krycí list výrobnej kalkulácie v | EUR
Odberateľ: |  | BANSKOBYSTRICKÝ SAMOSPRÁVNY KRAJ, Námestie SNP 23, 974 01 Banská Bystrica | [5 empty] | IČO: | 37828100 | DIČ: | 2021627333 | VF | Krycí list splátky v | EUR | za obdobie | Mesiac 2011
Zhotoviteľ: | [7 empty] | IČO: |  | DIČ:
Projektant: |  | BANSKÉ PROJEKTY, s. r. o., Miletičova 23, 821 09 Bratislava | [5 empty] | IČO: | 31396828 | DIČ: | 2020338001
|  |  |  | 0 |  |  | 0 |  |  |  | 0
|  |  |  | 0 |  |  | 0 |  |  |  | 0
A | ZRN | Konštrukcie | Špecifikovaný materiál | Spolu ZRN | B | IN - Individuálne náklady |  | C | NUS - náklady umiestnenia stavby
1 | HSV: | 0 | 0 | 0 | 6 | Práce nadčas | 0 | 11 | Zariadenie staveniska | 0% | 0
2 | PSV: | 0 | 0 | 0 | 7 | Murárske výpomoce | 0 | 12 | Prevádzkové vplyvy | 0% | 0
3 | MCE: |  |  | 0 | 8 | Bez pevnej podlahy | 0 | 13 | Sťažené podmienky | 0% | 0
4 | Iné: |  |  | 0 | 9 |  | 0 | 14 |  | 0% | 0
5 | Súčet: | 0 | 0 | 0 | 10 | Súčet riadkov 6 až 9: | 0 | 15 |  | Súčet riadkov 11 až 14: | 0
projektant, rozpočtár, cenár |  |  |  | Ing. Norbert Jókay | dodávateľ, zhotoviteľ : |  |  | D | ON - ostatné náklady
| dátum: | 2023-01-09 | podpis: |  | spracoval: |  |  | 16 | Ostatné náklady uvedené v rozpočte |  | 0
| pečiatka: | [6 empty] | 17 | Inžinierska činnosť |  | 0
[8 empty] | 18 | Projektové práce |  | 0
[8 empty] | 19 |  |  | 0
[8 empty] | 20 |  | Súčet riadkov 16 až 19: | 0
odberateľ, obstarávateľ | [7 empty] | E | Celkové náklady
| dátum: |  | podpis: |  | dátum: |  | podpis: | 21 |  | Súčet riadkov 5, 10, 15 a 20: | 0
| pečiatka: |  |  |  | pečiatka: |  |  | 22 | DPH 20% z: | 0 | 0
[8 empty] | 23 | DPH 0% z: | 0 | 0
[8 empty] | 24 |  | Súčet riadkov 21 až 23: | 0
[8 empty] | F | Odpočet - prípočet |  | 0

## SO 02.2_3.ZTI_FAS_PR
[10 empty] | >> skryté stĺpce << | [11 empty] | {9c84faa6-cd2c-421a-baf3-9aa043262fe4}
0
| KRYCÍ LIST v EUR | [8 empty] | v --- nižšie sa nachádzajú doplnkové a pomocné údaje k zostavám --- v | [11 empty] | False
| Stavba: |  | BBSK - NOVÉ VYUŽITIE AREÁLU BÝVALEJ SOŠ V BANSKEJ ŠTIAVNICI - 2. Nájomné byty
| Objekt: |  | SO 02.2_Nájomné byty
| Časť: |  | 3. zdravotechnika - fasáda
| JKSO: | [5 empty] | KS:
[7 empty] | Dátum: | 2022-02-14
| Miesto: |  | Špitálska 3, 969 01 Banská Štiavnica |  |  |  | Aktualizácia : | 2023-01-09
| Objednávateľ: |  | BANSKOBYSTRICKÝ SAMOSPRÁVNY KRAJ, Námestie SNP 23, 974 01 Banská Bystrica |  |  |  | IČO: | 37828100
[7 empty] | IČ DPH: | SK2021627333
| Zhotoviteľ: | [5 empty] | IČO:
IČ DPH:
| Projektant: |  | BANSKÉ PROJEKTY, s.r.o., Miletičova 23, 821 09 Bratislava |  |  |  | IČO: | 31396828
[7 empty] | IČ DPH: | SK2020338001
| Spracovateľ: |  | Ing. Norbert Jókay
IČ DPH:
Poznámka:
|  | Materiál | [5 empty] | 0
|  | Montáž | [5 empty] | 0
| Cena bez DPH | [6 empty] | 0
|  |  | Základ dane |  |  | Sadzba dane |  | Výška dane
| DPH | základná | 0 |  |  | 20% |  | 0
|  | znížená | 0 |  |  | 20% |  | 0
|  | zákl. prenesená | 0 |  |  | 20% |  | 0
|  | zníž. prenesená | 0 |  |  | 20% |  | 0
|  | nulová | 0 |  |  | 0% |  | 0
| Cena s DPH |  |  | v | EUR |  |  | 0
| BANSKÉ PROJEKTY, s.r.o., Miletičova 23, 821 09 Bratislava |  |  | Ing. Norbert Jókay
| Projektant |  |  | Spracovateľ
2023-01-09
| Dátum a podpis: |  | Pečiatka | Dátum a podpis: |  |  | Pečiatka
| BANSKOBYSTRICKÝ SAMOSPRÁVNY KRAJ, Námestie SNP 23, 974 01 Banská Bystrica |  |  | 0
| Objednávateľ |  |  | Zhotoviteľ
Spracoval
| Dátum a podpis: |  | Pečiatka | Dátum a podpis: |  |  | Pečiatka
REKAPITULÁCIA
Stavba: |  |  | BBSK - NOVÉ VYUŽITIE AREÁLU BÝVALEJ SOŠ V BANSKEJ ŠTIAVNICI - 2. Nájomné byty
Objekt: |  |  | SO 02.2_Nájomné byty
Časť: |  |  | 3. zdravotechnika - fasáda
Miesto: |  |  | Špitálska 3, 969 01 Banská Štiavnica
Objednávateľ: |  |  | BANSKOBYSTRICKÝ SAMOSPRÁVNY KRAJ, Námestie SNP 23, 974 01 Banská Bystrica
[7 empty] | Dátum aktualizácie: | 2023-01-09
Projektant: |  |  | BANSKÉ PROJEKTY, s.r.o., Miletičova 23, 821 09 Bratislava |  |  |  | Spracovateľ: | Ing. Norbert Jókay
Zhotoviteľ: |  |  | 0 |  |  |  | Spracovateľ: | 0
[7 empty] | Dátum: | 0
Kód dielu - Popis | [5 empty] | Materiál [EUR] | Montáž [EUR] | Cena celkom [EUR]
Náklady z rozpočtu | [5 empty] | 0 | 0 | 0 |  | 0 | [12 empty] | -1
| HSV - Práce a dodávky HSV |  |  |  |  | 0 | 0 | 0
| 9 - Ostatné konštrukcie a práce-búranie |  |  |  |  | 0 | 0 | 0
| 99 - Presun hmôt HSV |  |  |  |  | 0 | 0 | 0
| PSV - Práce a dodávky PSV |  |  |  |  | 0 | 0 | 0
| 713 - Izolácie tepelné |  |  |  |  | 0 | 0 | 0
| 721 - Zdravotech. vnútorná kanalizácia |  |  |  |  | 0 | 0 | 0
| 722 - Zdravotechnika - vnútorný vodovod |  |  |  |  | 0 | 0 | 0
| 767 - Konštrukcie doplnkové kovové |  |  |  |  | 0 | 0 | 0
| HZS - Hodinové zúčtovacie sadzby |  |  |  |  | 0 | 0 | 0
VÝKAZ VÝMER - OCENENIE
Stavba: |  |  | BBSK - NOVÉ VYUŽITIE AREÁLU BÝVALEJ SOŠ V BANSKEJ ŠTIAVNICI - 2. Nájomné byty
Objekt: |  |  | SO 02.2_Nájomné byty
Časť: |  |  | 3. zdravotechnika - fasáda
Miesto: |  |  | Špitálska 3, 969 01 Banská Štiavnica
Objednávateľ: |  |  | BANSKOBYSTRICKÝ SAMOSPRÁVNY KRAJ, Námestie SNP 23, 974 01 Banská Bystrica |  |  |  | Dátum aktualizácie: | 2023-01-09
Projektant: |  |  | BANSKÉ PROJEKTY, s.r.o., Miletičova 23, 821 09 Bratislava |  |  |  | Spracovateľ: | Ing. Norbert Jókay
Zhotoviteľ: |  |  | 0 |  |  |  | Spracovateľ: | 0
[7 empty] | Dátum: | 0
PČ | Typ | Kód | Popis | MJ | Množstvo | J. materiál [EUR] | J. montáž [EUR] | Cena celkom [EUR] | Cenová sústava |  | DPH | J.cena [EUR] | Materiál celkom [EUR] | Montáž celkom [EUR] | J. Nh [h] | Nh celkom [h] | J. hmotnosť [t] | Hmotnosť celkom [t] | J. suť [t] | Suť Celkom [t]
Náklady z rozpočtu | [7 empty] | 0 |  |  |  |  | 0 | 0 |  | 41.8493 |  | 0.089275 |  | 0.0036 |  | D | -1 | [7 empty] | 0
| D | HSV | Práce a dodávky HSV |  |  |  |  | 0 |  |  |  |  | 0 | 0 |  | 0.61293 |  | 0.00045 |  | 0.0036 | 1 | D | 0 | ROZPOCET | [6 empty] | 0
| D | 9 | Ostatné konštrukcie a práce-búranie |  |  |  |  | 0 |  |  |  |  | 0 | 0 |  | 0.40111 |  | 0.00045 |  | 0.0036 | 1 | D | 1 | ROZPOCET | [6 empty] | 0
1 | K | 971046006.S | Jadrové vrty diamantovými korunkami do D 70 mm do stien - betónových, obkladov -0,00008t | cm | 45 |  |  | 0 |  |  | znížená | 0 | 0 | 0 | 0.00868 | 0.3906 | 1e-05 | 0.00045 | 8e-05 | 0.0036 | 4 | K | 2 | ROZPOCET | 0 | 0 | 0 | 0 | 0 | 2 | 0 | 4 | -1226750546
2 | K | 979081111.S | Odvoz sutiny a vybúraných hmôt na skládku do 1 km | t | 0.004 |  |  | 0 |  |  | znížená | 0 | 0 | 0 | 0.598 | 0.002392 | 0 | 0 | 0 | 0 | 4 | K | 2 | ROZPOCET | 0 | 0 | 0 | 0 | 0 | 2 | 0 | 4 | 1831188253
3 | K | 979081121.S | Odvoz sutiny a vybúraných hmôt na skládku za každý ďalší 1 km | t | 0.08 |  |  | 0 |  |  | znížená | 0 | 0 | 0 | 0.007 | 0.00056 | 0 | 0 | 0 | 0 | 4 | K | 2 | ROZPOCET | 0 | 0 | 0 | 0 | 0 | 2 | 0 | 4 | 111170221
4 | K | 979082111.S | Vnútrostavenisková doprava sutiny a vybúraných hmôt do 10 m | t | 0.004 |  |  | 0 |  |  | znížená | 0 | 0 | 0 | 0.89 | 0.00356 | 0 | 0 | 0 | 0 | 4 | K | 2 | ROZPOCET | 0 | 0 | 0 | 0 | 0 | 2 | 0 | 4 | 1861776909
5 | K | 979082121.S | Vnútrostavenisková doprava sutiny a vybúraných hmôt za každých ďalších 5 m | t | 0.04 |  |  | 0 |  |  | znížená | 0 | 0 | 0 | 0.1 | 0.004 | 0 | 0 | 0 | 0 | 4 | K | 2 | ROZPOCET | 0 | 0 | 0 | 0 | 0 | 2 | 0 | 4 | 1906046650
6 | K | 979089612.S | Poplatok za skladovanie - iné odpady zo stavieb a demolácií (17 09), ostatné | t | 0.004 |  |  | 0 |  |  | znížená | 0 | 0 | 0 | 0 | 0 | 0 | 0 | 0 | 0 | 4 | K | 2 | ROZPOCET | 0 | 0 | 0 | 0 | 0 | 2 | 0 | 4 | -1447286236
| D | 99 | Presun hmôt HSV |  |  |  |  | 0 |  |  |  |  | 0 | 0 |  | 0.21182 |  | 0 |  | 0 | 1 | D | 1 | ROZPOCET | [6 empty] | 0
7 | K | 999281111.S | Presun hmôt pre opravy a údržbu objektov vrátane vonkajších plášťov výšky do 25 m | t | 0.086 |  |  | 0 |  |  | znížená | 0 | 0 | 0 | 2.463 | 0.21182 | 0 | 0 | 0 | 0 | 4 | K | 2 | ROZPOCET | 0 | 0 | 0 | 0 | 0 | 2 | 0 | 4 | -1890048145
| D | PSV | Práce a dodávky PSV |  |  |  |  | 0 |  |  |  |  | 0 | 0 |  | 41.2364 |  | 0.088825 |  | 0 | 2 | D | 0 | ROZPOCET | [6 empty] | 0
| D | 713 | Izolácie tepelné |  |  |  |  | 0 |  |  |  |  | 0 | 0 |  | 0.50024 |  | 0.0001023 |  | 0 | 2 | D | 1 | ROZPOCET | [6 empty] | 0
8 | K | 713482122.S | Montáž trubíc z PE, hr.15-20 mm,vnút.priemer 39-70 mm | m | 3.3 |  |  | 0 |  |  | znížená | 0 | 0 | 0 | 0.15102 | 0.49837 | 2e-05 | 6.6e-05 | 0 | 0 | 16 | K | 2 | ROZPOCET | 0 | 0 | 0 | 0 | 0 | 2 | 0 | 16 | -122933794
9 | M | 283310004700.S | Izolačná PE trubica dxhr. 22x20 mm, nadrezaná, na izolovanie rozvodov vody, kúrenia, zdravotechniky | m | 3.63 |  |  | 0 |  |  | znížená | 0 | 0 | 0 | 0 | 0 | 1e-05 | 3.63e-05 | 0 | 0 | 32 | M | 2 | ROZPOCET | 0 | 0 | 0 | 0 | 0 | 2 | 0 | 16 | 508076805
10 | K | 998713102.S | Presun hmôt pre izolácie tepelné v objektoch výšky nad 6 m do 12 m | t | 0.001 |  |  | 0 |  |  | znížená | 0 | 0 | 0 | 1.877 | 0.001877 | 0 | 0 | 0 | 0 | 16 | K | 2 | ROZPOCET | 0 | 0 | 0 | 0 | 0 | 2 | 0 | 16 | 845584767
| D | 721 | Zdravotech. vnútorná kanalizácia |  |  |  |  | 0 |  |  |  |  | 0 | 0 |  | 39.4833 |  | 0.07668 |  | 0 | 2 | D | 1 | ROZPOCET | [6 empty] | 0
11 | K | 721172233.S | Montáž odpadového HT potrubia zvislého DN 100 | m | 60 |  |  | 0 |  |  | znížená | 0 | 0 | 0 | 0.57708 | 34.6248 | 0.0001 | 0.006 | 0 | 0 | 16 | K | 2 | ROZPOCET | 0 | 0 | 0 | 0 | 0 | 2 | 0 | 16 | -69404230
12 | M | 286140038600.S | HT rúra hrdlová DN 100 dĺ. 1 m, PP systém pre rozvod vnútorného odpadu | ks | 66 |  |  | 0 |  |  | znížená | 0 | 0 | 0 | 0 | 0 | 0.00103 | 0.06798 | 0 | 0 | 32 | M | 2 | ROZPOCET | 0 | 0 | 0 | 0 | 0 | 2 | 0 | 16 | 137325820
13 | K | 721172357.S | Montáž čistiaceho kusu HT potrubia DN 100 | ks | 5 |  |  | 0 |  |  | znížená | 0 | 0 | 0 | 0.29023 | 1.4511 | 0.00019 | 0.00095 | 0 | 0 | 16 | K | 2 | ROZPOCET | 0 | 0 | 0 | 0 | 0 | 2 | 0 | 16 | 305719726
14 | M | 286540019100.S | Čistiaci kus HT DN 100, PP systém pre beztlakový rozvod vnútorného odpadu | ks | 5 |  |  | 0 |  |  | znížená | 0 | 0 | 0 | 0 | 0 | 0.00035 | 0.00175 | 0 | 0 | 32 | M | 2 | ROZPOCET | 0 | 0 | 0 | 0 | 0 | 2 | 0 | 16 | 1806005877
15 | K | 721290123.S | Ostatné - skúška tesnosti kanalizácie v objektoch dymom do DN 300 | m | 60 |  |  | 0 |  |  | znížená | 0 | 0 | 0 | 0.055 | 3.3 | 0 | 0 | 0 | 0 | 16 | K | 2 | ROZPOCET | 0 | 0 | 0 | 0 | 0 | 2 | 0 | 16 | 1661740007
16 | K | 998721102.S | Presun hmôt pre vnútornú kanalizáciu v objektoch výšky nad 6 do 12 m | t | 0.074 |  |  | 0 |  |  | znížená | 0 | 0 | 0 | 1.451 | 0.10737 | 0 | 0 | 0 | 0 | 16 | K | 2 | ROZPOCET | 0 | 0 | 0 | 0 | 0 | 2 | 0 | 16 | 1394021102
| D | 722 | Zdravotechnika - vnútorný vodovod |  |  |  |  | 0 |  |  |  |  | 0 | 0 |  | 0.19417 |  | 3.3e-05 |  | 0 | 2 | D | 1 | ROZPOCET | [6 empty] | 0
17 | K | 722171132.S | Potrubie plasthliníkové D 20 mm | m | 3.63 |  |  | 0 |  |  | znížená | 0 | 0 | 0 | 0 | 0 | 0 | 0 | 0 | 0 | 16 | K | 2 | ROZPOCET | 0 | 0 | 0 | 0 | 0 | 2 | 0 | 16 | 690395226
18 | K | 722290215.S | Tlaková skúška vodovodného potrubia do DN 100 | m | 3.3 |  |  | 0 |  |  | znížená | 0 | 0 | 0 | 0 | 0 | 0 | 0 | 0 | 0 | 16 | K | 2 | ROZPOCET | 0 | 0 | 0 | 0 | 0 | 2 | 0 | 16 | -1011878458
19 | K | 722290234.S | Prepláchnutie a dezinfekcia vodovodného potrubia do DN 80 | m | 3.3 |  |  | 0 |  |  | znížená | 0 | 0 | 0 | 0.05805 | 0.19156 | 1e-05 | 3.3e-05 | 0 | 0 | 16 | K | 2 | ROZPOCET | 0 | 0 | 0 | 0 | 0 | 2 | 0 | 16 | 1980244981
20 | K | 998722102.S | Presun hmôt pre vnútorný vodovod v objektoch výšky nad 6 do 12 m | t | 0.002 |  |  | 0 |  |  | znížená | 0 | 0 | 0 | 1.304 | 0.002608 | 0 | 0 | 0 | 0 | 16 | K | 2 | ROZPOCET | 0 | 0 | 0 | 0 | 0 | 2 | 0 | 16 | -1361298494
| D | 767 | Konštrukcie doplnkové kovové |  |  |  |  | 0 |  |  |  |  | 0 | 0 |  | 1.0587 |  | 0.01201 |  | 0 | 2 | D | 1 | ROZPOCET | [6 empty] | 0
21 | K | 230050031.S | Montáž doplnkových konštrukcií - z profilov. materiálov | kg | 8.5 |  |  | 0 |  |  | znížená | 0 | 0 | 0 | 0.054 | 0.459 | 0.0003 | 0.00255 | 0 | 0 | 16 | K | 2 | ROZPOCET | 0 | 0 | 0 | 0 | 0 | 2 | 0 | 16 | 1716122325
22 | M | 01 | Kotviace príslušenstvo nosník, podložka, závitová tyč | ks | 42 |  |  | 0 |  |  | znížená | 0 | 0 | 0 | 0 | 0 | 0 | 0 | 0 | 0 | 32 | M | 2 | ROZPOCET | 0 | 0 | 0 | 0 | 0 | 2 | 0 | 16 | -877043589
23 | K | 230050033.S | Montáž doplnkových konštrukcií - z rúrkových materiálov | kg | 4 |  |  | 0 |  |  | znížená | 0 | 0 | 0 | 0.135 | 0.54 | 0.00044 | 0.00176 | 0 | 0 | 16 | K | 2 | ROZPOCET | 0 | 0 | 0 | 0 | 0 | 2 | 0 | 16 | -132961766
24 | M | 286710007300.S | Potrubná objímka pozinkovaná, rozsah upínania D 25-28 mm, DN potrubia 3/4", M8, EPDM izolant | ks | 2 |  |  | 0 |  |  | znížená | 0 | 0 | 0 | 0 | 0 | 5e-05 | 0.0001 | 0 | 0 | 32 | M | 2 | ROZPOCET | 0 | 0 | 0 | 0 | 0 | 2 | 0 | 16 | 24412808
25 | M | 286710008300.S | Potrubná objímka pozinkovaná, rozsah upínania D 107-115 mm, DN potrubia 4", M8/M10, EPDM izolant | ks | 40 |  |  | 0 |  |  | znížená | 0 | 0 | 0 | 0 | 0 | 0.00019 | 0.0076 | 0 | 0 | 32 | M | 2 | ROZPOCET | 0 | 0 | 0 | 0 | 0 | 2 | 0 | 16 | -711325002
26 | K | 726190915.S | Montáž krycích dvierok | ks | 5 |  |  | 0 |  |  | znížená | 0 | 0 | 0 | 0 | 0 | 0 | 0 | 0 | 0 | 16 | K | 2 | ROZPOCET | 0 | 0 | 0 | 0 | 0 | 2 | 0 | 16 | 2008068193
27 | M | 2606 | Revízne dvierka nerez 150x300mm | ks | 5 |  |  | 0 |  |  | znížená | 0 | 0 | 0 | 0 | 0 | 0 | 0 | 0 | 0 | 32 | M | 2 | ROZPOCET | 0 | 0 | 0 | 0 | 0 | 2 | 0 | 16 | -423059268
28 | K | 998767102.S | Presun hmôt pre kovové stavebné doplnkové konštrukcie v objektoch výšky nad 6 do 12 m | t | 0.02 |  |  | 0 |  |  | znížená | 0 | 0 | 0 | 2.984 | 0.05968 | 0 | 0 | 0 | 0 | 16 | K | 2 | ROZPOCET | 0 | 0 | 0 | 0 | 0 | 2 | 0 | 16 | -681591864
| D | HZS | Hodinové zúčtovacie sadzby |  |  |  |  | 0 |  |  |  |  | 0 | 0 |  | 0 |  | 0 |  | 0 | 4 | D | 0 | ROZPOCET | [6 empty] | 0
29 | K | HZS000113.S | Stavebno montážne práce náročné ucelené - odborné, tvorivé remeselné (Tr. 3) v rozsahu viac ako 8 hodín, funkčná skúška | hod | 8 |  |  | 0 |  |  | znížená | 0 | 0 | 0 | 0 | 0 | 0 | 0 | 0 | 0 | 262144 | K | 1 | ROZPOCET | 0 | 0 | 0 | 0 | 0 | 2 | 0 | 262144 | 1018271884
Poznámky :
“Vysvetlenia k oceneniu položiek výkazu výmer, upozornenia sú na str.3 a platia primerane pre celý výkaz výmer.

## SO 02.2_3.ZTI -STR-KL
Ocenovanie stavebných prác | [5 empty] | Krycí list v EUR | [5 empty] | V module | Hlavička1 | Mena | Hlavička2 | Obdobie
Stavba : BBSK - |  | NOVÉ VYUŽITIE AREÁLU BÝVALEJ SOŠ V BANSKEJ ŠTIAVNICI - 2. Nájomné byty |  |  | Miesto: | Špitálska 3, 969 01 Banská Štiavnica |  | Rozpočet: |  | Zmluva č.: | 37/2020 | Rozpočet | Krycí list rozpočtu v | EUR
Objekt : |  | SO 02.2 Nájomné byty |  |  | JKSO : |  |  | Spracoval: |  | Ing. Norbert Jókay |  | Čerpanie | Krycí list splátky v | EUR | za obdobie | Mesiac 2011
Časť : |  | 3. zdravotechnika - strecha | [5 empty] | Dňa: | 2022-01-14 | Aktualizácia : | 2023-01-09 | VK | Krycí list výrobnej kalkulácie v | EUR
Odberateľ: |  | BANSKOBYSTRICKÝ SAMOSPRÁVNY KRAJ, Námestie SNP 23, 974 01 Banská Bystrica | [5 empty] | IČO: | 37828100 | DIČ: | 2021627333 | VF | Krycí list splátky v | EUR | za obdobie | Mesiac 2011
Zhotoviteľ: | [7 empty] | IČO: |  | DIČ:
Projektant: |  | BANSKÉ PROJEKTY, s. r. o., Miletičova 23, 821 09 Bratislava | [5 empty] | IČO: | 31396828 | DIČ: | 2020338001
|  |  |  | 0 |  |  | 0 |  |  |  | 0
|  |  |  | 0 |  |  | 0 |  |  |  | 0
A | ZRN | Konštrukcie | Špecifikovaný materiál | Spolu ZRN | B | IN - Individuálne náklady |  | C | NUS - náklady umiestnenia stavby
1 | HSV: | 0 | 0 | 0 | 6 | Práce nadčas | 0 | 11 | Zariadenie staveniska | 0% | 0
2 | PSV: | 0 | 0 | 0 | 7 | Murárske výpomoce | 0 | 12 | Prevádzkové vplyvy | 0% | 0
3 | MCE: |  |  | 0 | 8 | Bez pevnej podlahy | 0 | 13 | Sťažené podmienky | 0% | 0
4 | Iné: |  |  | 0 | 9 |  | 0 | 14 |  | 0% | 0
5 | Súčet: | 0 | 0 | 0 | 10 | Súčet riadkov 6 až 9: | 0 | 15 |  | Súčet riadkov 11 až 14: | 0
projektant, rozpočtár, cenár |  |  |  | Ing. Norbert Jókay | dodávateľ, zhotoviteľ : |  |  | D | ON - ostatné náklady
| dátum: | 2023-01-09 | podpis: |  | spracoval: |  |  | 16 | Ostatné náklady uvedené v rozpočte |  | 0
| pečiatka: | [6 empty] | 17 | Inžinierska činnosť |  | 0
[8 empty] | 18 | Projektové práce |  | 0
[8 empty] | 19 |  |  | 0
[8 empty] | 20 |  | Súčet riadkov 16 až 19: | 0
odberateľ, obstarávateľ | [7 empty] | E | Celkové náklady
| dátum: |  | podpis: |  | dátum: |  | podpis: | 21 |  | Súčet riadkov 5, 10, 15 a 20: | 0
| pečiatka: |  |  |  | pečiatka: |  |  | 22 | DPH 20% z: | 0 | 0
[8 empty] | 23 | DPH 0% z: | 0 | 0
[8 empty] | 24 |  | Súčet riadkov 21 až 23: | 0
[8 empty] | F | Odpočet - prípočet |  | 0

## SO 02.2_3.ZTI_STR_PR
[10 empty] | >> skryté stĺpce << | [11 empty] | {8d9f1270-01bb-4faf-9946-4396d7c7ec0f}
0
| KRYCÍ LIST v EUR | [8 empty] | v --- nižšie sa nachádzajú doplnkové a pomocné údaje k zostavám --- v | [11 empty] | False
| Stavba: |  | BBSK - NOVÉ VYUŽITIE AREÁLU BÝVALEJ SOŠ V BANSKEJ ŠTIAVNICI - 2. Nájomné byty
| Objekt: |  | SO 02.2_Nájomné byty
| Časť: |  | 3. zdravotechnika - strecha
| JKSO: | [5 empty] | KS:
[7 empty] | Dátum: | 2022-02-14
| Miesto: |  | Špitálska 3, 969 01 Banská Štiavnica |  |  |  | Aktualizácia : | 2023-01-09
| Objednávateľ: |  | BANSKOBYSTRICKÝ SAMOSPRÁVNY KRAJ, Námestie SNP 23, 974 01 Banská Bystrica |  |  |  | IČO: | 37828100
[7 empty] | IČ DPH: | SK2021627333
| Zhotoviteľ: | [5 empty] | IČO:
IČ DPH:
| Projektant: |  | BANSKÉ PROJEKTY, s.r.o., Miletičova 23, 821 09 Bratislava |  |  |  | IČO: | 31396828
[7 empty] | IČ DPH: | SK2020338001
| Spracovateľ: |  | Ing. Norbert Jókay
IČ DPH:
Poznámka:
|  | Materiál | [5 empty] | 0
|  | Montáž | [5 empty] | 0
| Cena bez DPH | [6 empty] | 0
|  |  | Základ dane |  |  | Sadzba dane |  | Výška dane
| DPH | základná | 0 |  |  | 20% |  | 0
|  | znížená | 0 |  |  | 20% |  | 0
|  | zákl. prenesená | 0 |  |  | 20% |  | 0
|  | zníž. prenesená | 0 |  |  | 20% |  | 0
|  | nulová | 0 |  |  | 0% |  | 0
| Cena s DPH |  |  | v | EUR |  |  | 0
| BANSKÉ PROJEKTY, s.r.o., Miletičova 23, 821 09 Bratislava |  |  | Ing. Norbert Jókay
| Projektant |  |  | Spracovateľ
2023-01-09
| Dátum a podpis: |  | Pečiatka | Dátum a podpis: |  |  | Pečiatka
| BANSKOBYSTRICKÝ SAMOSPRÁVNY KRAJ, Námestie SNP 23, 974 01 Banská Bystrica |  |  | 0
| Objednávateľ |  |  | Zhotoviteľ
Spracoval
| Dátum a podpis: |  | Pečiatka | Dátum a podpis: |  |  | Pečiatka
REKAPITULÁCIA
Stavba: |  |  | BBSK - NOVÉ VYUŽITIE AREÁLU BÝVALEJ SOŠ V BANSKEJ ŠTIAVNICI - 2. Nájomné byty
Objekt: |  |  | SO 02.2_Nájomné byty
Časť: |  |  | 3. zdravotechnika - strecha
Miesto: |  |  | Špitálska 3, 969 01 Banská Štiavnica
Objednávateľ: |  |  | BANSKOBYSTRICKÝ SAMOSPRÁVNY KRAJ, Námestie SNP 23, 974 01 Banská Bystrica
[7 empty] | Dátum aktualizácie: | 2023-01-09
Projektant: |  |  | BANSKÉ PROJEKTY, s.r.o., Miletičova 23, 821 09 Bratislava |  |  |  | Spracovateľ: | Ing. Norbert Jókay
Zhotoviteľ: |  |  | 0 |  |  |  | Spracovateľ: | 0
[7 empty] | Dátum: | 0
Kód dielu - Popis | [5 empty] | Materiál [EUR] | Montáž [EUR] | Cena celkom [EUR]
Náklady z rozpočtu | [5 empty] | 0 | 0 | 0 | [14 empty] | -1
| HSV - Práce a dodávky HSV |  |  |  |  | 0 | 0 | 0
| 9 - Ostatné konštrukcie a práce-búranie |  |  |  |  | 0 | 0 | 0
| 99 - Presun hmôt HSV |  |  |  |  | 0 | 0 | 0
| PSV - Práce a dodávky PSV |  |  |  |  | 0 | 0 | 0
| 713 - Izolácie tepelné |  |  |  |  | 0 | 0 | 0
| 721 - Zdravotech. vnútorná kanalizácia |  |  |  |  | 0 | 0 | 0
| 722 - Zdravotechnika - vnútorný vodovod |  |  |  |  | 0 | 0 | 0
| 764 - Konštrukcie klampiarske |  |  |  |  | 0 | 0 | 0
| 767 - Konštrukcie doplnkové kovové |  |  |  |  | 0 | 0 | 0
| HZS - Hodinové zúčtovacie sadzby |  |  |  |  | 0 | 0 | 0
VÝKAZ VÝMER - OCENENIE
Stavba: |  |  | BBSK - NOVÉ VYUŽITIE AREÁLU BÝVALEJ SOŠ V BANSKEJ ŠTIAVNICI - 2. Nájomné byty
Objekt: |  |  | SO 02.2_Nájomné byty
Časť: |  |  | 3. zdravotechnika - strecha
Miesto: |  |  | Špitálska 3, 969 01 Banská Štiavnica
Objednávateľ: |  |  | BANSKOBYSTRICKÝ SAMOSPRÁVNY KRAJ, Námestie SNP 23, 974 01 Banská Bystrica |  |  |  | Dátum aktualizácie: | 2023-01-09
Projektant: |  |  | BANSKÉ PROJEKTY, s.r.o., Miletičova 23, 821 09 Bratislava |  |  |  | Spracovateľ: | Ing. Norbert Jókay
Zhotoviteľ: |  |  | 0 |  |  |  | Spracovateľ: | 0
[7 empty] | Dátum: | 0
PČ | Typ | Kód | Popis | MJ | Množstvo | J. materiál [EUR] | J. montáž [EUR] | Cena celkom [EUR] | Cenová sústava |  | DPH | J.cena [EUR] | Materiál celkom [EUR] | Montáž celkom [EUR] | J. Nh [h] | Nh celkom [h] | J. hmotnosť [t] | Hmotnosť celkom [t] | J. suť [t] | Suť Celkom [t]
|  |  | SO 02.2_Nájomné byty | 3. zdravotechnika - strecha
Náklady z rozpočtu | [7 empty] | 0 |  |  |  |  | 0 | 0 |  | 68.6576 |  | 0.085592 |  | 0.1845 |  | D | -1 | [7 empty] | 0
| D | HSV | Práce a dodávky HSV |  |  |  |  | 0 |  |  |  |  | 0 | 0 |  | 40.5512 |  | 0.00615 |  | 0.1845 | 1 | D | 0 | ROZPOCET | [6 empty] | 0
| D | 9 | Ostatné konštrukcie a práce-búranie |  |  |  |  | 0 |  |  |  |  | 0 | 0 |  | 40.5364 |  | 0.00615 |  | 0.1845 | 1 | D | 1 | ROZPOCET | [6 empty] | 0
1 | K | 971046006.S | Jadrové vrty diamantovými korunkami do D 70 mm do stien - betónových, obkladov -0,00008t | cm | 45 |  |  | 0 |  |  | znížená | 0 | 0 | 0 | 0.00868 | 0.3906 | 1e-05 | 0.00045 | 8e-05 | 0.0036 | 4 | K | 2 | ROZPOCET | 0 | 0 | 0 | 0 | 0 | 2 | 0 | 4 | 42
2 | K | 971046011.S | Jadrové vrty diamantovými korunkami do D 120 mm do stien - betónových, obkladov -0,00025t | cm | 250 |  |  | 0 |  |  | znížená | 0 | 0 | 0 | 0.01844 | 4.61 | 1e-05 | 0.0025 | 0.00025 | 0.0625 | 4 | K | 2 | ROZPOCET | 0 | 0 | 0 | 0 | 0 | 2 | 0 | 4 | -1349728284
3 | K | 972056013.S | Jadrové vrty diamantovými korunkami do D 140 mm do stropov - železobetónových -0,00037t | cm | 320 |  |  | 0 |  |  | znížená | 0 | 0 | 0 | 0.10953 | 35.0496 | 1e-05 | 0.0032 | 0.00037 | 0.1184 | 4 | K | 2 | ROZPOCET | 0 | 0 | 0 | 0 | 0 | 2 | 0 | 4 | 44
4 | K | 979081111.S | Odvoz sutiny a vybúraných hmôt na skládku do 1 km | t | 0.185 |  |  | 0 |  |  | znížená | 0 | 0 | 0 | 0.598 | 0.11063 | 0 | 0 | 0 | 0 | 4 | K | 2 | ROZPOCET | 0 | 0 | 0 | 0 | 0 | 2 | 0 | 4 | 656544377
5 | K | 979081121.S | Odvoz sutiny a vybúraných hmôt na skládku za každý ďalší 1 km | t | 3.7 |  |  | 0 |  |  | znížená | 0 | 0 | 0 | 0.007 | 0.0259 | 0 | 0 | 0 | 0 | 4 | K | 2 | ROZPOCET | 0 | 0 | 0 | 0 | 0 | 2 | 0 | 4 | 301144816
6 | K | 979082111.S | Vnútrostavenisková doprava sutiny a vybúraných hmôt do 10 m | t | 0.185 |  |  | 0 |  |  | znížená | 0 | 0 | 0 | 0.89 | 0.16465 | 0 | 0 | 0 | 0 | 4 | K | 2 | ROZPOCET | 0 | 0 | 0 | 0 | 0 | 2 | 0 | 4 | -1891397413
7 | K | 979082121.S | Vnútrostavenisková doprava sutiny a vybúraných hmôt za každých ďalších 5 m | t | 1.85 |  |  | 0 |  |  | znížená | 0 | 0 | 0 | 0.1 | 0.185 | 0 | 0 | 0 | 0 | 4 | K | 2 | ROZPOCET | 0 | 0 | 0 | 0 | 0 | 2 | 0 | 4 | 273841901
8 | K | 979089612.S | Poplatok za skládku - iné odpady zo stavieb a demolácií (17 09), ostatné | t | 0.185 |  |  | 0 |  |  | znížená | 0 | 0 | 0 | 0 | 0 | 0 | 0 | 0 | 0 | 4 | K | 2 | ROZPOCET | 0 | 0 | 0 | 0 | 0 | 2 | 0 | 4 | -305839951
| D | 99 | Presun hmôt HSV |  |  |  |  | 0 |  |  |  |  | 0 | 0 |  | 0.014778 |  | 0 |  | 0 | 1 | D | 1 | ROZPOCET | [6 empty] | 0
9 | K | 999281111.S | Presun hmôt pre opravy a údržbu objektov vrátane vonkajších plášťov výšky do 25 m | t | 0.006 |  |  | 0 |  |  | znížená | 0 | 0 | 0 | 2.463 | 0.014778 | 0 | 0 | 0 | 0 | 4 | K | 2 | ROZPOCET | 0 | 0 | 0 | 0 | 0 | 2 | 0 | 4 | 54
| D | PSV | Práce a dodávky PSV |  |  |  |  | 0 |  |  |  |  | 0 | 0 |  | 28.1064 |  | 0.079441 |  | 0 | 2 | D | 0 | ROZPOCET | [6 empty] | 0
| D | 713 | Izolácie tepelné |  |  |  |  | 0 |  |  |  |  | 0 | 0 |  | 0.22838 |  | 4.65e-05 |  | 0 | 2 | D | 1 | ROZPOCET | [6 empty] | 0
10 | K | 713482122.S | Montáž trubíc z PE, hr.15-20 mm,vnút.priemer 39-70 mm | m | 1.5 |  |  | 0 |  |  | znížená | 0 | 0 | 0 | 0.151 | 0.2265 | 2e-05 | 3e-05 | 0 | 0 | 16 | K | 2 | ROZPOCET | 0 | 0 | 0 | 0 | 0 | 2 | 0 | 16 | 92
11 | M | 283310004700.S | Izolačná PE trubica dxhr. 22x20 mm, nadrezaná, na izolovanie rozvodov vody, kúrenia, zdravotechniky | m | 1.65 |  |  | 0 |  |  | znížená | 0 | 0 | 0 | 0 | 0 | 1e-05 | 1.65e-05 | 0 | 0 | 32 | M | 2 | ROZPOCET | 0 | 0 | 0 | 0 | 0 | 2 | 0 | 16 | 94
12 | K | 998713102.S | Presun hmôt pre izolácie tepelné v objektoch výšky nad 6 m do 12 m | t | 0.001 |  |  | 0 |  |  | znížená | 0 | 0 | 0 | 1.877 | 0.001877 | 0 | 0 | 0 | 0 | 16 | K | 2 | ROZPOCET | 0 | 0 | 0 | 0 | 0 | 2 | 0 | 16 | 164
| D | 721 | Zdravotech. vnútorná kanalizácia |  |  |  |  | 0 |  |  |  |  | 0 | 0 |  | 20.9235 |  | 0.065896 |  | 0 | 2 | D | 1 | ROZPOCET | [6 empty] | 0
13 | K | 721172212.S | Montáž odpadového HT potrubia vodorovného DN 100 | m | 15 |  |  | 0 |  |  | znížená | 0 | 0 | 0 | 0.5556 | 8.334 | 0.00019 | 0.00285 | 0 | 0 | 16 | K | 2 | ROZPOCET | 0 | 0 | 0 | 0 | 0 | 2 | 0 | 16 | 170
14 | M | 286140038600.S | HT rúra hrdlová DN 100 dĺ. 1 m, PP systém pre rozvod vnútorného odpadu | ks | 16.5 |  |  | 0 |  |  | znížená | 0 | 0 | 0 | 0 | 0 | 0.00103 | 0.016995 | 0 | 0 | 32 | M | 2 | ROZPOCET | 0 | 0 | 0 | 0 | 0 | 2 | 0 | 16 | 172
15 | K | 721172427.S | Montáž odhlučneného odpadového potrubia zvislého DN 75 | m | 1 |  |  | 0 |  |  | znížená | 0 | 0 | 0 | 0.52573 | 0.52573 | 7e-05 | 7e-05 | 0 | 0 | 16 | K | 2 | ROZPOCET | 0 | 0 | 0 | 0 | 0 | 2 | 0 | 16 | -1267259847
16 | M | 286140043000.S | Rúra PP odhlučnená DN 75 mm dĺ. 1 m, tichý systém pre rozvod vnútorného odpadu | ks | 1.1 |  |  | 0 |  |  | znížená | 0 | 0 | 0 | 0 | 0 | 0.00063 | 0.000693 | 0 | 0 | 32 | M | 2 | ROZPOCET | 0 | 0 | 0 | 0 | 0 | 2 | 0 | 16 | 1185272321
17 | K | 721172409.S | Montáž odhlučneného odpadového potrubia vodorovného DN 110 | m | 1 |  |  | 0 |  |  | znížená | 0 | 0 | 0 | 0.55545 | 0.55545 | 0.00013 | 0.00013 | 0 | 0 | 16 | K | 2 | ROZPOCET | 0 | 0 | 0 | 0 | 0 | 2 | 0 | 16 | 1518397055
18 | K | 721172430.S | Montáž odhlučneného odpadového potrubia zvislého DN 110 | m | 11 |  |  | 0 |  |  | znížená | 0 | 0 | 0 | 0.56625 | 6.2288 | 0.0001 | 0.0011 | 0 | 0 | 16 | K | 2 | ROZPOCET | 0 | 0 | 0 | 0 | 0 | 2 | 0 | 16 | 1518784400
19 | M | 286140043700.S | Rúra PP odhlučnená DN 110 mm dĺ. 1 m, tichý systém pre rozvod vnútorného odpadu | ks | 13.2 |  |  | 0 |  |  | znížená | 0 | 0 | 0 | 0 | 0 | 0.00134 | 0.017688 | 0 | 0 | 32 | M | 2 | ROZPOCET | 0 | 0 | 0 | 0 | 0 | 2 | 0 | 16 | 612133423
20 | K | 721230218.S | Montáž bezpečnostného prepadového strešného vtoku pre asfaltové izolácie s ohrevom DN 110 | ks | 5 |  |  | 0 |  |  | znížená | 0 | 0 | 0 | 0.58442 | 2.9221 | 0.00046 | 0.0023 | 0 | 0 | 16 | K | 2 | ROZPOCET | 0 | 0 | 0 | 0 | 0 | 2 | 0 | 16 | 222
21 | M | 286630009300 | Strešný vtok HL64.1, DN 75/110, (10/6 l/s), tepelná izolácia, horizontálny odtok, ohrev, záchytný kôš D 180 mm, PP | ks | 5 |  |  | 0 |  |  | znížená | 0 | 0 | 0 | 0 | 0 | 0.0019 | 0.0095 | 0 | 0 | 32 | M | 2 | ROZPOCET | 0 | 0 | 0 | 0 | 0 | 2 | 0 | 16 | 224
22 | M | 286630051700 | Nadstavec HL65, D 125 mm, výška 300 mm, izolačný tanier, vertikálny odtok, pre strešné vtoky, PP | ks | 5 |  |  | 0 |  |  | znížená | 0 | 0 | 0 | 0 | 0 | 0.00144 | 0.0072 | 0 | 0 | 32 | M | 2 | ROZPOCET | 0 | 0 | 0 | 0 | 0 | 2 | 0 | 16 | 226
23 | M | 286630052400 | Plochý záchytný koš HL170 d 150mm | ks | 5 |  |  | 0 |  |  | znížená | 0 | 0 | 0 | 0 | 0 | 0 | 0 | 0 | 0 | 32 | M | 2 | ROZPOCET | 0 | 0 | 0 | 0 | 0 | 2 | 0 | 16 | 228
24 | K | 721274111.S | Montáž ventilačných hlavíc - iných typov DN 70 | ks | 1 |  |  | 0 |  |  | znížená | 0 | 0 | 0 | 0.11514 | 0.11514 | 3e-05 | 3e-05 | 0 | 0 | 16 | K | 2 | ROZPOCET | 0 | 0 | 0 | 0 | 0 | 2 | 0 | 16 | 230
25 | M | 429720001100.S | Hlavica vetracia HT DN 70, PP systém pre rozvod vnútorného odpadu | ks | 1 |  |  | 0 |  |  | znížená | 0 | 0 | 0 | 0 | 0 | 0.0003 | 0.0003 | 0 | 0 | 32 | M | 2 | ROZPOCET | 0 | 0 | 0 | 0 | 0 | 2 | 0 | 16 | 232
26 | K | 721274112.S | Montáž ventilačných hlavíc - iných typov DN 100 | ks | 11 |  |  | 0 |  |  | znížená | 0 | 0 | 0 | 0.11514 | 1.2665 | 3e-05 | 0.00033 | 0 | 0 | 16 | K | 2 | ROZPOCET | 0 | 0 | 0 | 0 | 0 | 2 | 0 | 16 | 234
27 | M | 429720001200.S | Hlavica vetracia HT DN 100, PP systém pre rozvod vnútorného odpadu | ks | 11 |  |  | 0 |  |  | znížená | 0 | 0 | 0 | 0 | 0 | 0.00061 | 0.00671 | 0 | 0 | 32 | M | 2 | ROZPOCET | 0 | 0 | 0 | 0 | 0 | 2 | 0 | 16 | 236
28 | K | 721290123.S | Ostatné - skúška tesnosti kanalizácie v objektoch dymom do DN 300 | m | 16 |  |  | 0 |  |  | znížená | 0 | 0 | 0 | 0.055 | 0.88 | 0 | 0 | 0 | 0 | 16 | K | 2 | ROZPOCET | 0 | 0 | 0 | 0 | 0 | 2 | 0 | 16 | 238
29 | K | 998721102.S | Presun hmôt pre vnútornú kanalizáciu v objektoch výšky nad 6 do 12 m | t | 0.066 |  |  | 0 |  |  | znížená | 0 | 0 | 0 | 1.451 | 0.095766 | 0 | 0 | 0 | 0 | 16 | K | 2 | ROZPOCET | 0 | 0 | 0 | 0 | 0 | 2 | 0 | 16 | 240
| D | 722 | Zdravotechnika - vnútorný vodovod |  |  |  |  | 0 |  |  |  |  | 0 | 0 |  | 0.89106 |  | 2.5e-05 |  | 0 | 2 | D | 1 | ROZPOCET | [6 empty] | 0
30 | K | 722171132.S | Potrubie plasthliníkové D 20 mm | m | 1.65 |  |  | 0 |  |  | znížená | 0 | 0 | 0 | 0 | 0 | 0 | 0 | 0 | 0 | 16 | K | 2 | ROZPOCET | 0 | 0 | 0 | 0 | 0 | 2 | 0 | 16 | 258
31 | K | 722221117.S | Montáž nezámrzného ventilu záhradného DN 15 | m | 1 |  |  | 0 |  |  | znížená | 0 | 0 | 0 | 0.80007 | 0.80007 | 1e-05 | 1e-05 | 0 | 0 | 16 | K | 2 | ROZPOCET | 0 | 0 | 0 | 0 | 0 | 2 | 0 | 16 | 314
32 | M | 551110030005.S | Ventil záhradný nezámrzný vrátane odnímateľného uzáveru DN 15 | ks | 1 |  |  | 0 |  |  | znížená | 0 | 0 | 0 | 0 | 0 | 0 | 0 | 0 | 0 | 32 | M | 2 | ROZPOCET | 0 | 0 | 0 | 0 | 0 | 2 | 0 | 16 | 316
33 | K | 722290215.S | Tlaková skúška vodovodného potrubia do DN 100 | m | 1.5 |  |  | 0 |  |  | znížená | 0 | 0 | 0 | 0 | 0 | 0 | 0 | 0 | 0 | 16 | K | 2 | ROZPOCET | 0 | 0 | 0 | 0 | 0 | 2 | 0 | 16 | 354
34 | K | 722290234.S | Prepláchnutie a dezinfekcia vodovodného potrubia do DN 80 | m | 1.5 |  |  | 0 |  |  | znížená | 0 | 0 | 0 | 0.05805 | 0.087075 | 1e-05 | 1.5e-05 | 0 | 0 | 16 | K | 2 | ROZPOCET | 0 | 0 | 0 | 0 | 0 | 2 | 0 | 16 | 356
35 | K | 998722102.S | Presun hmôt pre vnútorný vodovod v objektoch výšky nad 6 do 12 m | t | 0.003 |  |  | 0 |  |  | znížená | 0 | 0 | 0 | 1.304 | 0.003912 | 0 | 0 | 0 | 0 | 16 | K | 2 | ROZPOCET | 0 | 0 | 0 | 0 | 0 | 2 | 0 | 16 | 358
| D | 764 | Konštrukcie klampiarske |  |  |  |  | 0 |  |  |  |  | 0 | 0 |  | 6.0302 |  | 0.01332 |  | 0 | 2 | D | 1 | ROZPOCET | [6 empty] | 0
36 | K | 764171913.S | Strešný prestup - prechodka pre profilované krytiny, rúry s priemerom 75-160 mm, sklon strechy do 30° | ks | 12 |  |  | 0 |  |  | znížená | 0 | 0 | 0 | 0.50252 | 6.0302 | 0.00111 | 0.01332 | 0 | 0 | 16 | K | 2 | ROZPOCET | 0 | 0 | 0 | 0 | 0 | 2 | 0 | 16 | 2119812387
| D | 767 | Konštrukcie doplnkové kovové |  |  |  |  | 0 |  |  |  |  | 0 | 0 |  | 0.033252 |  | 0.000154 |  | 0 | 2 | D | 1 | ROZPOCET | [6 empty] | 0
37 | K | 230050031.S | Montáž doplnkových konštrukcií - z profilov. materiálov | kg | 0.2 |  |  | 0 |  |  | znížená | 0 | 0 | 0 | 0.054 | 0.0108 | 0.0003 | 6e-05 | 0 | 0 | 16 | K | 2 | ROZPOCET | 0 | 0 | 0 | 0 | 0 | 2 | 0 | 16 | 490
38 | M | 01 | Kotviace príslušenstvo nosník, podložka, závitová tyč | ks | 1 |  |  | 0 |  |  | znížená | 0 | 0 | 0 | 0 | 0 | 0 | 0 | 0 | 0 | 32 | M | 2 | ROZPOCET | 0 | 0 | 0 | 0 | 0 | 2 | 0 | 16 | 492
39 | K | 230050033.S | Montáž doplnkových konštrukcií - z rúrkových materiálov | kg | 0.1 |  |  | 0 |  |  | znížená | 0 | 0 | 0 | 0.135 | 0.0135 | 0.00044 | 4.4e-05 | 0 | 0 | 16 | K | 2 | ROZPOCET | 0 | 0 | 0 | 0 | 0 | 2 | 0 | 16 | 494
40 | M | 286710007300.S | Potrubná objímka pozinkovaná, rozsah upínania D 25-28 mm, DN potrubia 3/4", M8, EPDM izolant | ks | 1 |  |  | 0 |  |  | znížená | 0 | 0 | 0 | 0 | 0 | 5e-05 | 5e-05 | 0 | 0 | 32 | M | 2 | ROZPOCET | 0 | 0 | 0 | 0 | 0 | 2 | 0 | 16 | 496
41 | K | 998767102.S | Presun hmôt pre kovové stavebné doplnkové konštrukcie v objektoch výšky nad 6 do 12 m | t | 0.003 |  |  | 0 |  |  | znížená | 0 | 0 | 0 | 2.984 | 0.008952 | 0 | 0 | 0 | 0 | 16 | K | 2 | ROZPOCET | 0 | 0 | 0 | 0 | 0 | 2 | 0 | 16 | 510
| D | HZS | Hodinové zúčtovacie sadzby |  |  |  |  | 0 |  |  |  |  | 0 | 0 |  | 0 |  | 0 |  | 0 | 4 | D | 0 | ROZPOCET | [6 empty] | 0
42 | K | HZS000113.S | Stavebno montážne práce náročné ucelené - odborné, tvorivé remeselné (Tr. 3) v rozsahu viac ako 8 hodín, funkčná skúška | hod | 8 |  |  | 0 |  |  | znížená | 0 | 0 | 0 | 0 | 0 | 0 | 0 | 0 | 0 | 262144 | K | 1 | ROZPOCET | 0 | 0 | 0 | 0 | 0 | 2 | 0 | 262144 | 512
Poznámky :
“Vysvetlenia k oceneniu položiek výkazu výmer, upozornenia sú na str.3 a platia primerane pre celý výkaz výmer.

## SO 02.2_3.ZTI -OST-KL
Ocenovanie stavebných prác | [5 empty] | Krycí list v EUR | [5 empty] | V module | Hlavička1 | Mena | Hlavička2 | Obdobie
Stavba : BBSK - |  | NOVÉ VYUŽITIE AREÁLU BÝVALEJ SOŠ V BANSKEJ ŠTIAVNICI - 2. Nájomné byty |  |  | Miesto: | Špitálska 3, 969 01 Banská Štiavnica |  | Rozpočet: |  | Zmluva č.: | 37/2020 | Rozpočet | Krycí list rozpočtu v | EUR
Objekt : |  | SO 02.2 Nájomné byty |  |  | JKSO : |  |  | Spracoval: |  | Ing. Norbert Jókay |  | Čerpanie | Krycí list splátky v | EUR | za obdobie | Mesiac 2011
Časť : |  | 3. zdravotechnika - ostatné | [5 empty] | Dňa: | 2022-01-14 | Aktualizácia : | 2023-01-09 | VK | Krycí list výrobnej kalkulácie v | EUR
Odberateľ: |  | BANSKOBYSTRICKÝ SAMOSPRÁVNY KRAJ, Námestie SNP 23, 974 01 Banská Bystrica | [5 empty] | IČO: | 37828100 | DIČ: | 2021627333 | VF | Krycí list splátky v | EUR | za obdobie | Mesiac 2011
Zhotoviteľ: | [7 empty] | IČO: |  | DIČ:
Projektant: |  | BANSKÉ PROJEKTY, s. r. o., Miletičova 23, 821 09 Bratislava | [5 empty] | IČO: | 31396828 | DIČ: | 2020338001
|  |  |  | 0 |  |  | 0 |  |  |  | 0
|  |  |  | 0 |  |  | 0 |  |  |  | 0
A | ZRN | Konštrukcie | Špecifikovaný materiál | Spolu ZRN | B | IN - Individuálne náklady |  | C | NUS - náklady umiestnenia stavby
1 | HSV: | 0 | 0 | 0 | 6 | Práce nadčas | 0 | 11 | Zariadenie staveniska | 0% | 0
2 | PSV: | 0 | 0 | 0 | 7 | Murárske výpomoce | 0 | 12 | Prevádzkové vplyvy | 0% | 0
3 | MCE: |  |  | 0 | 8 | Bez pevnej podlahy | 0 | 13 | Sťažené podmienky | 0% | 0
4 | Iné: |  |  | 0 | 9 |  | 0 | 14 |  | 0% | 0
5 | Súčet: | 0 | 0 | 0 | 10 | Súčet riadkov 6 až 9: | 0 | 15 |  | Súčet riadkov 11 až 14: | 0
projektant, rozpočtár, cenár |  |  |  | Ing. Norbert Jókay | dodávateľ, zhotoviteľ : |  |  | D | ON - ostatné náklady
| dátum: | 2023-01-09 | podpis: |  | spracoval: |  |  | 16 | Ostatné náklady uvedené v rozpočte |  | 0
| pečiatka: | [6 empty] | 17 | Inžinierska činnosť |  | 0
[8 empty] | 18 | Projektové práce |  | 0
[8 empty] | 19 |  |  | 0
[8 empty] | 20 |  | Súčet riadkov 16 až 19: | 0
odberateľ, obstarávateľ | [7 empty] | E | Celkové náklady
| dátum: |  | podpis: |  | dátum: |  | podpis: | 21 |  | Súčet riadkov 5, 10, 15 a 20: | 0
| pečiatka: |  |  |  | pečiatka: |  |  | 22 | DPH 20% z: | 0 | 0
[8 empty] | 23 | DPH 0% z: | 0 | 0
[8 empty] | 24 |  | Súčet riadkov 21 až 23: | 0
[8 empty] | F | Odpočet - prípočet |  | 0

## SO 02.2_3.ZTI__OST-PR
[10 empty] | >> skryté stĺpce << | [11 empty] | {1ee980aa-04b2-4fa0-b068-7db289711610}
0
| KRYCÍ LIST v EUR | [8 empty] | v --- nižšie sa nachádzajú doplnkové a pomocné údaje k zostavám --- v | [11 empty] | False
| Stavba: |  | BBSK - NOVÉ VYUŽITIE AREÁLU BÝVALEJ SOŠ V BANSKEJ ŠTIAVNICI - 2. Nájomné byty
| Objekt: |  | SO 02.2_Nájomné byty
| Časť: |  | 3. zdravotechnika - ostatné
| JKSO: | [5 empty] | KS:
[7 empty] | Dátum: | 2022-02-14
| Miesto: |  | Špitálska 3, 969 01 Banská Štiavnica |  |  |  | Aktualizácia : | 2023-01-09
| Objednávateľ: |  | BANSKOBYSTRICKÝ SAMOSPRÁVNY KRAJ, Námestie SNP 23, 974 01 Banská Bystrica |  |  |  | IČO: | 37828100
[7 empty] | IČ DPH: | SK2021627333
| Zhotoviteľ: | [5 empty] | IČO:
IČ DPH:
| Projektant: |  | BANSKÉ PROJEKTY, s.r.o., Miletičova 23, 821 09 Bratislava |  |  |  | IČO: | 31396828
[7 empty] | IČ DPH: | SK2020338001
| Spracovateľ: |  | Ing. Norbert Jókay
Poznámka:
|  | Materiál | [5 empty] | 0
|  | Montáž | [5 empty] | 0
| Cena bez DPH | [6 empty] | 0
|  |  | Základ dane |  |  | Sadzba dane |  | Výška dane
| DPH | základná | 0 |  |  | 20% |  | 0
|  | znížená | 0 |  |  | 20% |  | 0
|  | zákl. prenesená | 0 |  |  | 20% |  | 0
|  | zníž. prenesená | 0 |  |  | 20% |  | 0
|  | nulová | 0 |  |  | 0% |  | 0
| Cena s DPH |  |  | v | EUR |  |  | 0
| BANSKÉ PROJEKTY, s.r.o., Miletičova 23, 821 09 Bratislava |  |  | Ing. Norbert Jókay
| Projektant |  |  | Spracovateľ
2023-01-09
| Dátum a podpis: |  | Pečiatka | Dátum a podpis: |  |  | Pečiatka
BANSKOBYSTRICKÝ SAMOSPRÁVNY KRAJ, Námestie SNP 23, 974 01 Banská Bystrica
| Objednávateľ |  |  | Zhotoviteľ
Spracoval
| Dátum a podpis: |  | Pečiatka | Dátum a podpis: |  |  | Pečiatka
VÝKAZ VÝMER - OCENENIE
Stavba: |  |  | BBSK - NOVÉ VYUŽITIE AREÁLU BÝVALEJ SOŠ V BANSKEJ ŠTIAVNICI - 2. Nájomné byty
Objekt: |  |  | SO 02.2_Nájomné byty
Časť: |  |  | 3. zdravotechnika - ostatné
Miesto: |  |  | Špitálska 3, 969 01 Banská Štiavnica
Objednávateľ: |  |  | BANSKOBYSTRICKÝ SAMOSPRÁVNY KRAJ, Námestie SNP 23, 974 01 Banská Bystrica
[7 empty] | Dátum aktualizácie: | 2023-01-09
Projektant: |  |  | BANSKÉ PROJEKTY, s.r.o., Miletičova 23, 821 09 Bratislava |  |  |  | Spracovateľ: | Ing. Norbert Jókay
Zhotoviteľ: | [6 empty] | Spracovateľ: | 0
[7 empty] | Dátum: | 0
Kód dielu - Popis | [5 empty] | Materiál [EUR] | Montáž [EUR] | Cena celkom [EUR]
Náklady z rozpočtu | [5 empty] | 0 | 0 | 0 | [14 empty] | -1
| HSV - Práce a dodávky HSV |  |  |  |  | 0 | 0 | 0
| 1 - Zemné práce |  |  |  |  | 0 | 0 | 0
| 4 - Vodorovné konštrukcie |  |  |  |  | 0 | 0 | 0
| 8 - Rúrové vedenie |  |  |  |  | 0 | 0 | 0
| 9 - Ostatné konštrukcie a práce-búranie |  |  |  |  | 0 | 0 | 0
| 99 - Presun hmôt HSV |  |  |  |  | 0 | 0 | 0
| PSV - Práce a dodávky PSV |  |  |  |  | 0 | 0 | 0
| 711 - Izolácie proti vode a vlhkosti |  |  |  |  | 0 | 0 | 0
| 713 - Izolácie tepelné |  |  |  |  | 0 | 0 | 0
| 721 - Zdravotech. vnútorná kanalizácia |  |  |  |  | 0 | 0 | 0
| 722 - Zdravotechnika - vnútorný vodovod |  |  |  |  | 0 | 0 | 0
| 724 - Zdravotechnika - strojné vybavenie |  |  |  |  | 0 | 0 | 0
| 725 - Zdravotechnika - zariaď. predmety |  |  |  |  | 0 | 0 | 0
| 732 - Ústredné kúrenie - strojovne |  |  |  |  | 0 | 0 | 0
| 734 - Ústredné kúrenie, armatúry. |  |  |  |  | 0 | 0 | 0
| 767 - Konštrukcie doplnkové kovové |  |  |  |  | 0 | 0 | 0
| HZS - Hodinové zúčtovacie sadzby |  |  |  |  | 0 | 0 | 0
REKAPITULÁCIA
Stavba: |  |  | BBSK - NOVÉ VYUŽITIE AREÁLU BÝVALEJ SOŠ V BANSKEJ ŠTIAVNICI - 2. Nájomné byty
Objekt: |  |  | SO 02.2_Nájomné byty
Časť: |  |  | 3. zdravotechnika - ostatné
Miesto: |  |  | Špitálska 3, 969 01 Banská Štiavnica
Objednávateľ: |  |  | BANSKOBYSTRICKÝ SAMOSPRÁVNY KRAJ, Námestie SNP 23, 974 01 Banská Bystrica |  |  |  | Dátum aktualizácie: | 2023-01-09
Projektant: |  |  | BANSKÉ PROJEKTY, s.r.o., Miletičova 23, 821 09 Bratislava |  |  |  | Spracovateľ: | Ing. Norbert Jókay
Zhotoviteľ: | [6 empty] | Spracovateľ: | 0
[7 empty] | Dátum: | 0
PČ | Typ | Kód | Popis | MJ | Množstvo | J. materiál [EUR] | J. montáž [EUR] | Cena celkom [EUR] | Cenová sústava |  | DPH | J.cena [EUR] | Materiál celkom [EUR] | Montáž celkom [EUR] | J. Nh [h] | Nh celkom [h] | J. hmotnosť [t] | Hmotnosť celkom [t] | J. suť [t] | Suť Celkom [t]
|  |  | SO 02.2_Nájomné byty | 3. zdravotechnika - ostatné
Náklady z rozpočtu | [7 empty] | 0 |  |  |  |  | 0 | 0 |  | 199.8441 |  | 0.28771 |  | 0.59 |  | D | -1 | [7 empty] | 0
| D | HSV | Práce a dodávky HSV |  |  |  |  | 0 |  |  |  |  | 0 | 0 |  | 196.5195 |  | 0.25178 |  | 0.59 | 1 | D | 0 | ROZPOCET | [6 empty] | 0
| D | 1 | Zemné práce |  |  |  |  | 0 |  |  |  |  | 0 | 0 |  | 0 |  | 0 |  | 0 | 1 | D | 1 | ROZPOCET | [6 empty] | 0
1 | K | 132211101.S | Hĺbenie rýh šírky do 600 mm v hornine tr.3 súdržných - ručným náradím | m3 | 65.76 |  |  | 0 |  |  | znížená | 0 | 0 | 0 | 0 | 0 | 0 | 0 | 0 | 0 | 4 | K | 2 | ROZPOCET | 0 | 0 | 0 | 0 | 0 | 2 | 0 | 4 | 2
2 | K | 161101501.S | Zvislé premiestnenie výkopku z horniny I až IV, nosením za každé 3 m výšky | m3 | 41.1 |  |  | 0 |  |  | znížená | 0 | 0 | 0 | 0 | 0 | 0 | 0 | 0 | 0 | 4 | K | 2 | ROZPOCET | 0 | 0 | 0 | 0 | 0 | 2 | 0 | 4 | 4
3 | K | 161101603.S | Vytiahnutie výkopku z priestoru pod základmi z horn. 1-4 z hĺbky nad 2 do 4 m | m3 | 41.1 |  |  | 0 |  |  | znížená | 0 | 0 | 0 | 0 | 0 | 0 | 0 | 0 | 0 | 4 | K | 2 | ROZPOCET | 0 | 0 | 0 | 0 | 0 | 2 | 0 | 4 | 6
4 | K | 162201101.S | Vodorovné premiestnenie výkopku z horniny 1-4 do 20m | m3 | 65.76 |  |  | 0 |  |  | znížená | 0 | 0 | 0 | 0 | 0 | 0 | 0 | 0 | 0 | 4 | K | 2 | ROZPOCET | 0 | 0 | 0 | 0 | 0 | 2 | 0 | 4 | 8
5 | K | 162501102.S | Vodorovné premiestnenie výkopku po spevnenej ceste z horniny tr.1-4, do 100 m3 na vzdialenosť do 3000 m | m3 | 41.1 |  |  | 0 |  |  | znížená | 0 | 0 | 0 | 0 | 0 | 0 | 0 | 0 | 0 | 4 | K | 2 | ROZPOCET | 0 | 0 | 0 | 0 | 0 | 2 | 0 | 4 | 10
6 | K | 162501105.S | Vodorovné premiestnenie výkopku po spevnenej ceste z horniny tr.1-4, do 100 m3, príplatok k cene za každých ďalšich a začatých 1000 m | m3 | 904.2 |  |  | 0 |  |  | znížená | 0 | 0 | 0 | 0 | 0 | 0 | 0 | 0 | 0 | 4 | K | 2 | ROZPOCET | 0 | 0 | 0 | 0 | 0 | 2 | 0 | 4 | 12
7 | K | 167101101.S | Nakladanie neuľahnutého výkopku z hornín tr.1-4 do 100 m3 | m3 | 41.1 |  |  | 0 |  |  | znížená | 0 | 0 | 0 | 0 | 0 | 0 | 0 | 0 | 0 | 4 | K | 2 | ROZPOCET | 0 | 0 | 0 | 0 | 0 | 2 | 0 | 4 | 14
8 | K | 171201201.S | Uloženie sypaniny na skládky do 100 m3 | m3 | 41.1 |  |  | 0 |  |  | znížená | 0 | 0 | 0 | 0 | 0 | 0 | 0 | 0 | 0 | 4 | K | 2 | ROZPOCET | 0 | 0 | 0 | 0 | 0 | 2 | 0 | 4 | 16
9 | K | 171209002.S | Poplatok za skladovanie - zemina a kamenivo (17 05) ostatné | t | 81.378 |  |  | 0 |  |  | znížená | 0 | 0 | 0 | 0 | 0 | 0 | 0 | 0 | 0 | 4 | K | 2 | ROZPOCET | 0 | 0 | 0 | 0 | 0 | 2 | 0 | 4 | 18
10 | K | 174101002.S | Zásyp sypaninou so zhutnením šachiet, rýh nad 100 do 1000 m3 | m3 | 24.66 |  |  | 0 |  |  | znížená | 0 | 0 | 0 | 0 | 0 | 0 | 0 | 0 | 0 | 4 | K | 2 | ROZPOCET | 0 | 0 | 0 | 0 | 0 | 2 | 0 | 4 | 20
11 | K | 175101102.S | Obsyp potrubia sypaninou z vhodných hornín 1 až 4 s prehodením sypaniny | m3 | 32.88 |  |  | 0 |  |  | znížená | 0 | 0 | 0 | 0 | 0 | 0 | 0 | 0 | 0 | 4 | K | 2 | ROZPOCET | 0 | 0 | 0 | 0 | 0 | 2 | 0 | 4 | 22
12 | M | 583310003800.S | Štrkopiesok frakcia 16-32 mm | t | 55.238 |  |  | 0 |  |  | znížená | 0 | 0 | 0 | 0 | 0 | 0 | 0 | 0 | 0 | 8 | M | 2 | ROZPOCET | 0 | 0 | 0 | 0 | 0 | 2 | 0 | 4 | 24
13 | K | 181101102.S | Úprava pláne v zárezoch v hornine 1-4 so zhutnením | m2 | 82.2 |  |  | 0 |  |  | znížená | 0 | 0 | 0 | 0 | 0 | 0 | 0 | 0 | 0 | 4 | K | 2 | ROZPOCET | 0 | 0 | 0 | 0 | 0 | 2 | 0 | 4 | 26
| D | 4 | Vodorovné konštrukcie |  |  |  |  | 0 |  |  |  |  | 0 | 0 |  | 0 |  | 0 |  | 0 | 1 | D | 1 | ROZPOCET | [6 empty] | 0
14 | K | 451572111 | Lôžko pod potrubie, stoky a drobné objekty, v otvorenom výkope z kameniva drobného ťaženého 0-4 mm | m3 | 8.22 |  |  | 0 |  |  | znížená | 0 | 0 | 0 | 0 | 0 | 0 | 0 | 0 | 0 | 4 | K | 2 | ROZPOCET | 0 | 0 | 0 | 0 | 0 | 2 | 0 | 4 | 28
| D | 8 | Rúrové vedenie |  |  |  |  | 0 |  |  |  |  | 0 | 0 |  | 4.6195 |  | 0.22678 |  | 0 | 1 | D | 1 | ROZPOCET | [6 empty] | 0
15 | K | 871171000.S | Montáž vodovodného potrubia z dvojvsrtvového PE 100 SDR11/PN16 zváraných natupo D 32x3,0 mm | m | 21 |  |  | 0 |  |  | znížená | 0 | 0 | 0 | 0 | 0 | 0 | 0 | 0 | 0 | 4 | K | 2 | ROZPOCET | 0 | 0 | 0 | 0 | 0 | 2 | 0 | 4 | 30
16 | M | 286130033400.S | Rúra HDPE na vodu PE100 PN16 SDR11 32x3,0x100 m | m | 21 |  |  | 0 |  |  | znížená | 0 | 0 | 0 | 0 | 0 | 0 | 0 | 0 | 0 | 8 | M | 2 | ROZPOCET | 0 | 0 | 0 | 0 | 0 | 2 | 0 | 4 | 32
17 | M | 286530020100.S | Koleno 90° na tupo PE 100, na vodu, plyn a kanalizáciu, SDR 11 D 32 mm | ks | 1.407 |  |  | 0 |  |  | znížená | 0 | 0 | 0 | 0 | 0 | 0 | 0 | 0 | 0 | 8 | M | 2 | ROZPOCET | 0 | 0 | 0 | 0 | 0 | 2 | 0 | 4 | 34
18 | K | 871266000.S | Montáž kanalizačného PVC-U potrubia hladkého viacvrstvového DN 100 | m | 42 |  |  | 0 |  |  | znížená | 0 | 0 | 0 | 0.035 | 1.47 | 1e-05 | 0.00042 | 0 | 0 | 4 | K | 2 | ROZPOCET | 0 | 0 | 0 | 0 | 0 | 2 | 0 | 4 | 393380599
19 | M | 286120000500.S | Rúra PVC hladký, kanalizačný, gravitačný systém Dxr 110x3,2 mm, dĺ. 5 m, SN4 - napenená (viacvrstvová) | ks | 10.5 |  |  | 0 |  |  | znížená | 0 | 0 | 0 | 0 | 0 | 0.0065 | 0.06825 | 0 | 0 | 8 | M | 2 | ROZPOCET | 0 | 0 | 0 | 0 | 0 | 2 | 0 | 4 | -1383330703
20 | K | 871276002.S | Montáž kanalizačného PVC-U potrubia hladkého viacvrstvového DN 125 | m | 61 |  |  | 0 |  |  | znížená | 0 | 0 | 0 | 0.04 | 2.44 | 1e-05 | 0.00061 | 0 | 0 | 4 | K | 2 | ROZPOCET | 0 | 0 | 0 | 0 | 0 | 2 | 0 | 4 | -465816915
21 | M | 286110006400.S | Rúra PVC-U hladký, kanalizačný, gravitačný systém Dxr 125x3,2 mm, dĺ. 5 m, SN4 - napenená (viacvrstvová) | ks | 15.25 |  |  | 0 |  |  | znížená | 0 | 0 | 0 | 0 | 0 | 0.00686 | 0.10461 | 0 | 0 | 8 | M | 2 | ROZPOCET | 0 | 0 | 0 | 0 | 0 | 2 | 0 | 4 | -1633757258
22 | K | 871326004.S | Montáž kanalizačného PVC-U potrubia hladkého viacvrstvového DN 150 | m | 16.5 |  |  | 0 |  |  | znížená | 0 | 0 | 0 | 0.043 | 0.7095 | 1e-05 | 0.000165 | 0 | 0 | 4 | K | 2 | ROZPOCET | 0 | 0 | 0 | 0 | 0 | 2 | 0 | 4 | 885624690
23 | M | 286110009900.S | Rúra PVC-U hladký, kanalizačný, gravitačný systém Dxr 160x4,7 mm, dĺ. 5 m, SN8 - napenená (viacvrstvová) | ks | 4.125 |  |  | 0 |  |  | znížená | 0 | 0 | 0 | 0 | 0 | 0.01278 | 0.052718 | 0 | 0 | 8 | M | 2 | ROZPOCET | 0 | 0 | 0 | 0 | 0 | 2 | 0 | 4 | 1786497151
| D | 9 | Ostatné konštrukcie a práce-búranie |  |  |  |  | 0 |  |  |  |  | 0 | 0 |  | 191.9 |  | 0.025 |  | 0.59 | 1 | D | 1 | ROZPOCET | [6 empty] | 0
24 | K | 952902110.S | Čistenie budov zametaním v miestnostiach, chodbách, na schodišti a na povalách | m2 | 1000 |  |  | 0 |  |  | znížená | 0 | 0 | 0 | 0.014 | 14 | 0 | 0 | 0 | 0 | 4 | K | 2 | ROZPOCET | 0 | 0 | 0 | 0 | 0 | 2 | 0 | 4 | -1046178453
25 | K | 972046006.S | Jadrové vrty diamantovými korunkami do D 70 mm do stropov - betónových, dlažieb -0,00008t | cm | 1000 |  |  | 0 |  |  | znížená | 0 | 0 | 0 | 0.03652 | 36.52 | 1e-05 | 0.01 | 8e-05 | 0.08 | 4 | K | 2 | ROZPOCET | 0 | 0 | 0 | 0 | 0 | 2 | 0 | 4 | 1341459758
26 | K | 972046013.S | Jadrové vrty diamantovými korunkami do D 140 mm do stropov - betónových, dlažieb -0,00034t | cm | 1500 |  |  | 0 |  |  | znížená | 0 | 0 | 0 | 0.09386 | 140.79 | 1e-05 | 0.015 | 0.00034 | 0.51 | 4 | K | 2 | ROZPOCET | 0 | 0 | 0 | 0 | 0 | 2 | 0 | 4 | -354140185
27 | K | 979081111.S | Odvoz sutiny a vybúraných hmôt na skládku do 1 km | t | 0.59 |  |  | 0 |  |  | znížená | 0 | 0 | 0 | 0 | 0 | 0 | 0 | 0 | 0 | 4 | K | 2 | ROZPOCET | 0 | 0 | 0 | 0 | 0 | 2 | 0 | 4 | -1961194868
28 | K | 979081121.S | Odvoz sutiny a vybúraných hmôt na skládku za každý ďalší 1 km | t | 11.8 |  |  | 0 |  |  | znížená | 0 | 0 | 0 | 0 | 0 | 0 | 0 | 0 | 0 | 4 | K | 2 | ROZPOCET | 0 | 0 | 0 | 0 | 0 | 2 | 0 | 4 | 894247071
29 | K | 979082111.S | Vnútrostavenisková doprava sutiny a vybúraných hmôt do 10 m | t | 0.59 |  |  | 0 |  |  | znížená | 0 | 0 | 0 | 0 | 0 | 0 | 0 | 0 | 0 | 4 | K | 2 | ROZPOCET | 0 | 0 | 0 | 0 | 0 | 2 | 0 | 4 | 1305472838
30 | K | 979082121.S | Vnútrostavenisková doprava sutiny a vybúraných hmôt za každých ďalších 5 m | t | 5.9 |  |  | 0 |  |  | znížená | 0 | 0 | 0 | 0.1 | 0.59 | 0 | 0 | 0 | 0 | 4 | K | 2 | ROZPOCET | 0 | 0 | 0 | 0 | 0 | 2 | 0 | 4 | -694791232
31 | K | 979089612.S | Poplatok za skladovanie - iné odpady zo stavieb a demolácií (17 09), ostatné | t | 0.59 |  |  | 0 |  |  | znížená | 0 | 0 | 0 | 0 | 0 | 0 | 0 | 0 | 0 | 4 | K | 2 | ROZPOCET | 0 | 0 | 0 | 0 | 0 | 2 | 0 | 4 | 981481055
| D | 99 | Presun hmôt HSV |  |  |  |  | 0 |  |  |  |  | 0 | 0 |  | 0 |  | 0 |  | 0 | 1 | D | 1 | ROZPOCET | [6 empty] | 0
32 | K | 999281111.S | Presun hmôt pre opravy a údržbu objektov vrátane vonkajších plášťov výšky do 25 m | t | 71.177 |  |  | 0 |  |  | znížená | 0 | 0 | 0 | 0 | 0 | 0 | 0 | 0 | 0 | 4 | K | 2 | ROZPOCET | 0 | 0 | 0 | 0 | 0 | 2 | 0 | 4 | 54
| D | PSV | Práce a dodávky PSV |  |  |  |  | 0 |  |  |  |  | 0 | 0 |  | 3.3246 |  | 0.03593 |  | 0 | 2 | D | 0 | ROZPOCET | [6 empty] | 0
| D | 711 | Izolácie proti vode a vlhkosti |  |  |  |  | 0 |  |  |  |  | 0 | 0 |  | 0 |  | 0 |  | 0 | 2 | D | 1 | ROZPOCET | [6 empty] | 0
33 | K | 711113304 | Zhotovenie izolácie proti zemnej vlhkosti na vodorovnej ploche náterom z tekutej gumy hr. 3 mm | m2 | 10 |  |  | 0 |  |  | znížená | 0 | 0 | 0 | 0 | 0 | 0 | 0 | 0 | 0 | 16 | K | 2 | ROZPOCET | 0 | 0 | 0 | 0 | 0 | 2 | 0 | 16 | 56
34 | M | 245610003300 | Náterová hydroizolácia Rubber N 500, 1-zložková na báze modifikovaných asfaltov, tekutá guma, spotreba 0,5-2,0 kg/m2, 10 kg | kg | 10 |  |  | 0 |  |  | znížená | 0 | 0 | 0 | 0 | 0 | 0 | 0 | 0 | 0 | 32 | M | 2 | ROZPOCET | 0 | 0 | 0 | 0 | 0 | 2 | 0 | 16 | 58
35 | K | 711747067 | Zhotovenie detailov oprac.rúr.prestupov pod tesniacou objímkou priemer do 300 mm NAIP | ks | 20 |  |  | 0 |  |  | znížená | 0 | 0 | 0 | 0 | 0 | 0 | 0 | 0 | 0 | 16 | K | 2 | ROZPOCET | 0 | 0 | 0 | 0 | 0 | 2 | 0 | 16 | 60
36 | M | 901035 | Tesniaca manžeta "C" rozmer 100-110x350mm, MIVA | ks | 20 |  |  | 0 |  |  | znížená | 0 | 0 | 0 | 0 | 0 | 0 | 0 | 0 | 0 | 32 | M | 2 | ROZPOCET | 0 | 0 | 0 | 0 | 0 | 2 | 0 | 16 | 62
37 | K | 711747288 | Zhotovenie detailov pásmi pritavením na pevnú a voľnú prírubu dotesnenie tmelom priemer do 200 mm | ks | 20 |  |  | 0 |  |  | znížená | 0 | 0 | 0 | 0 | 0 | 0 | 0 | 0 | 0 | 16 | K | 2 | ROZPOCET | 0 | 0 | 0 | 0 | 0 | 2 | 0 | 16 | 64
38 | M | 247430000100 | Lepidlo Elastoplast d 65 mm | kg | 10 |  |  | 0 |  |  | znížená | 0 | 0 | 0 | 0 | 0 | 0 | 0 | 0 | 0 | 32 | M | 2 | ROZPOCET | 0 | 0 | 0 | 0 | 0 | 2 | 0 | 16 | 66
39 | K | 998711103.S | Presun hmôt pre izoláciu proti vode v objektoch výšky nad 12 do 60 m | t | 0.067 |  |  | 0 |  |  | znížená | 0 | 0 | 0 | 0 | 0 | 0 | 0 | 0 | 0 | 16 | K | 2 | ROZPOCET | 0 | 0 | 0 | 0 | 0 | 2 | 0 | 16 | 68
| D | 713 | Izolácie tepelné |  |  |  |  | 0 |  |  |  |  | 0 | 0 |  | 0 |  | 0 |  | 0 | 2 | D | 1 | ROZPOCET | [6 empty] | 0
40 | K | 713482111.S | Montáž trubíc z PE, hr.do 10 mm,vnút.priemer do 38 mm | m | 548 |  |  | 0 |  |  | znížená | 0 | 0 | 0 | 0 | 0 | 0 | 0 | 0 | 0 | 16 | K | 2 | ROZPOCET | 0 | 0 | 0 | 0 | 0 | 2 | 0 | 16 | 70
41 | M | 283310002800.S | Izolačná PE trubica dxhr. 20x13 mm, nadrezaná, na izolovanie rozvodov vody, kúrenia, zdravotechniky | m | 244 |  |  | 0 |  |  | znížená | 0 | 0 | 0 | 0 | 0 | 0 | 0 | 0 | 0 | 32 | M | 2 | ROZPOCET | 0 | 0 | 0 | 0 | 0 | 2 | 0 | 16 | 72
42 | M | 283310003000.S | Izolačná PE trubica dxhr. 25x13 mm, nadrezaná, na izolovanie rozvodov vody, kúrenia, zdravotechniky | m | 173 |  |  | 0 |  |  | znížená | 0 | 0 | 0 | 0 | 0 | 0 | 0 | 0 | 0 | 32 | M | 2 | ROZPOCET | 0 | 0 | 0 | 0 | 0 | 2 | 0 | 16 | 74
43 | M | 283310003200.S | Izolačná PE trubica dxhr. 32x13 mm, nadrezaná, na izolovanie rozvodov vody, kúrenia, zdravotechniky | m | 85 |  |  | 0 |  |  | znížená | 0 | 0 | 0 | 0 | 0 | 0 | 0 | 0 | 0 | 32 | M | 2 | ROZPOCET | 0 | 0 | 0 | 0 | 0 | 2 | 0 | 16 | 76
44 | M | 283310003400.S | Izolačná PE trubica dxhr. 40x13 mm, nadrezaná, na izolovanie rozvodov vody, kúrenia, zdravotechniky | m | 28 |  |  | 0 |  |  | znížená | 0 | 0 | 0 | 0 | 0 | 0 | 0 | 0 | 0 | 32 | M | 2 | ROZPOCET | 0 | 0 | 0 | 0 | 0 | 2 | 0 | 16 | 78
45 | M | 283310004000.S | Izolačná PE trubica dxhr. 64x13 mm, nadrezaná, na izolovanie rozvodov vody, kúrenia, zdravotechniky | m | 18 |  |  | 0 |  |  | znížená | 0 | 0 | 0 | 0 | 0 | 0 | 0 | 0 | 0 | 32 | M | 2 | ROZPOCET | 0 | 0 | 0 | 0 | 0 | 2 | 0 | 16 | 80
46 | K | 713482112.S | Montáž trubíc z PE, hr.do 10 mm,vnút.priemer 39-70 mm | m | 82 |  |  | 0 |  |  | znížená | 0 | 0 | 0 | 0 | 0 | 0 | 0 | 0 | 0 | 16 | K | 2 | ROZPOCET | 0 | 0 | 0 | 0 | 0 | 2 | 0 | 16 | 82
47 | M | 283310001600.S | Izolačná PE trubica dxhr. 35x9 mm, nadrezaná, na izolovanie rozvodov vody, kúrenia, zdravotechniky | m | 1 |  |  | 0 |  |  | znížená | 0 | 0 | 0 | 0 | 0 | 0 | 0 | 0 | 0 | 32 | M | 2 | ROZPOCET | 0 | 0 | 0 | 0 | 0 | 2 | 0 | 16 | 84
48 | M | 283310001800.S | Izolačná PE trubica dxhr. 42x9 mm, nadrezaná, na izolovanie rozvodov vody, kúrenia, zdravotechniky | m | 37 |  |  | 0 |  |  | znížená | 0 | 0 | 0 | 0 | 0 | 0 | 0 | 0 | 0 | 32 | M | 2 | ROZPOCET | 0 | 0 | 0 | 0 | 0 | 2 | 0 | 16 | 86
49 | M | 283310002100.S | Izolačná PE trubica dxhr. 54x9 mm, nadrezaná, na izolovanie rozvodov vody, kúrenia, zdravotechniky | m | 31 |  |  | 0 |  |  | znížená | 0 | 0 | 0 | 0 | 0 | 0 | 0 | 0 | 0 | 32 | M | 2 | ROZPOCET | 0 | 0 | 0 | 0 | 0 | 2 | 0 | 16 | 88
50 | M | 283310002300.S | Izolačná PE trubica dxhr. 64x9 mm, nadrezaná, na izolovanie rozvodov vody, kúrenia, zdravotechniky | m | 13 |  |  | 0 |  |  | znížená | 0 | 0 | 0 | 0 | 0 | 0 | 0 | 0 | 0 | 32 | M | 2 | ROZPOCET | 0 | 0 | 0 | 0 | 0 | 2 | 0 | 16 | 90
51 | K | 713482122.S | Montáž trubíc z PE, hr.15-20 mm,vnút.priemer 39-70 mm | m | 657 |  |  | 0 |  |  | znížená | 0 | 0 | 0 | 0 | 0 | 0 | 0 | 0 | 0 | 16 | K | 2 | ROZPOCET | 0 | 0 | 0 | 0 | 0 | 2 | 0 | 16 | 92
52 | M | 283310004700.S | Izolačná PE trubica dxhr. 22x20 mm, nadrezaná, na izolovanie rozvodov vody, kúrenia, zdravotechniky | m | 395 |  |  | 0 |  |  | znížená | 0 | 0 | 0 | 0 | 0 | 0 | 0 | 0 | 0 | 32 | M | 2 | ROZPOCET | 0 | 0 | 0 | 0 | 0 | 2 | 0 | 16 | 94
53 | M | 283310004800.S | Izolačná PE trubica dxhr. 28x20 mm, nadrezaná, na izolovanie rozvodov vody, kúrenia, zdravotechniky | m | 139 |  |  | 0 |  |  | znížená | 0 | 0 | 0 | 0 | 0 | 0 | 0 | 0 | 0 | 32 | M | 2 | ROZPOCET | 0 | 0 | 0 | 0 | 0 | 2 | 0 | 16 | 96
54 | M | 283310004900.S | Izolačná PE trubica dxhr. 35x20 mm, nadrezaná, na izolovanie rozvodov vody, kúrenia, zdravotechniky | m | 87 |  |  | 0 |  |  | znížená | 0 | 0 | 0 | 0 | 0 | 0 | 0 | 0 | 0 | 32 | M | 2 | ROZPOCET | 0 | 0 | 0 | 0 | 0 | 2 | 0 | 16 | 98
55 | M | 283310005000.S | Izolačná PE trubica dxhr. 42x20 mm, nadrezaná, na izolovanie rozvodov vody, kúrenia, zdravotechniky | m | 28 |  |  | 0 |  |  | znížená | 0 | 0 | 0 | 0 | 0 | 0 | 0 | 0 | 0 | 32 | M | 2 | ROZPOCET | 0 | 0 | 0 | 0 | 0 | 2 | 0 | 16 | 100
56 | M | 283310005200.S | Izolačná PE trubica dxhr. 54x20 mm, nadrezaná, na izolovanie rozvodov vody, kúrenia, zdravotechniky | m | 8 |  |  | 0 |  |  | znížená | 0 | 0 | 0 | 0 | 0 | 0 | 0 | 0 | 0 | 32 | M | 2 | ROZPOCET | 0 | 0 | 0 | 0 | 0 | 2 | 0 | 16 | 102
57 | K | 713530220.S | Montáž protipožiarnych stropných prestupov potrubí DN otvoru/DN potrubia 40/20 mm izolované tmelom El90-180, s vloženou TI | ks | 28 |  |  | 0 |  |  | znížená | 0 | 0 | 0 | 0 | 0 | 0 | 0 | 0 | 0 | 16 | K | 2 | ROZPOCET | 0 | 0 | 0 | 0 | 0 | 2 | 0 | 16 | 104
58 | M | 449410002710.S | Protipožiarny silikónový tmel, objem 310 ml, zabezpečuje dilatácie protipožiarnych spojov a prestupov potrubí | ks | 0.84 |  |  | 0 |  |  | znížená | 0 | 0 | 0 | 0 | 0 | 0 | 0 | 0 | 0 | 32 | M | 2 | ROZPOCET | 0 | 0 | 0 | 0 | 0 | 2 | 0 | 16 | 106
59 | M | 631450000500.S | Rohož z minerálnej vlny hr. 60 mm s pozinkovaným pletivom do 640°C, na izoláciu rovinných i zakrivených plôch | m2 | 3.517 |  |  | 0 |  |  | znížená | 0 | 0 | 0 | 0 | 0 | 0 | 0 | 0 | 0 | 32 | M | 2 | ROZPOCET | 0 | 0 | 0 | 0 | 0 | 2 | 0 | 16 | 108
60 | K | 713530230.S | Montáž protipožiarnych stropných prestupov potrubí DN otvoru/DN potrubia 52/32 mm izolované tmelom El90-180, s vloženou TI | ks | 27 |  |  | 0 |  |  | znížená | 0 | 0 | 0 | 0 | 0 | 0 | 0 | 0 | 0 | 16 | K | 2 | ROZPOCET | 0 | 0 | 0 | 0 | 0 | 2 | 0 | 16 | 110
61 | M | 449410002710.S | Protipožiarny silikónový tmel, objem 310 ml, zabezpečuje dilatácie protipožiarnych spojov a prestupov potrubí | ks | 1.08 |  |  | 0 |  |  | znížená | 0 | 0 | 0 | 0 | 0 | 0 | 0 | 0 | 0 | 32 | M | 2 | ROZPOCET | 0 | 0 | 0 | 0 | 0 | 2 | 0 | 16 | 112
62 | M | 631450000500.S | Rohož z minerálnej vlny hr. 60 mm s pozinkovaným pletivom do 640°C, na izoláciu rovinných i zakrivených plôch | m2 | 4.406 |  |  | 0 |  |  | znížená | 0 | 0 | 0 | 0 | 0 | 0 | 0 | 0 | 0 | 32 | M | 2 | ROZPOCET | 0 | 0 | 0 | 0 | 0 | 2 | 0 | 16 | 114
63 | K | 713530250.S | Montáž protipožiarnych stropných prestupov potrubí DN otvoru/DN potrubia 82/40 mm izolované tmelom El90-180, s vloženou TI | ks | 3 |  |  | 0 |  |  | znížená | 0 | 0 | 0 | 0 | 0 | 0 | 0 | 0 | 0 | 16 | K | 2 | ROZPOCET | 0 | 0 | 0 | 0 | 0 | 2 | 0 | 16 | 116
64 | M | 449410002710.S | Protipožiarny silikónový tmel, objem 310 ml, zabezpečuje dilatácie protipožiarnych spojov a prestupov potrubí | ks | 0.24 |  |  | 0 |  |  | znížená | 0 | 0 | 0 | 0 | 0 | 0 | 0 | 0 | 0 | 32 | M | 2 | ROZPOCET | 0 | 0 | 0 | 0 | 0 | 2 | 0 | 16 | 118
65 | M | 631450000500.S | Rohož z minerálnej vlny hr. 60 mm s pozinkovaným pletivom do 640°C, na izoláciu rovinných i zakrivených plôch | m2 | 0.771 |  |  | 0 |  |  | znížená | 0 | 0 | 0 | 0 | 0 | 0 | 0 | 0 | 0 | 32 | M | 2 | ROZPOCET | 0 | 0 | 0 | 0 | 0 | 2 | 0 | 16 | 120
66 | K | 713530310.S | Montáž protipožiarnych stenových prestupov potrubí DN otvoru/DN potrubia 40/20 mm izolované tmelom El90-180, s vloženou TI | ks | 5 |  |  | 0 |  |  | znížená | 0 | 0 | 0 | 0 | 0 | 0 | 0 | 0 | 0 | 16 | K | 2 | ROZPOCET | 0 | 0 | 0 | 0 | 0 | 2 | 0 | 16 | 122
67 | M | 449410002710.S | Protipožiarny silikónový tmel, objem 310 ml, zabezpečuje dilatácie protipožiarnych spojov a prestupov potrubí | ks | 0.3 |  |  | 0 |  |  | znížená | 0 | 0 | 0 | 0 | 0 | 0 | 0 | 0 | 0 | 32 | M | 2 | ROZPOCET | 0 | 0 | 0 | 0 | 0 | 2 | 0 | 16 | 124
68 | M | 631450000500.S | Rohož z minerálnej vlny hr. 60 mm s pozinkovaným pletivom do 640°C, na izoláciu rovinných i zakrivených plôch | m2 | 1.256 |  |  | 0 |  |  | znížená | 0 | 0 | 0 | 0 | 0 | 0 | 0 | 0 | 0 | 32 | M | 2 | ROZPOCET | 0 | 0 | 0 | 0 | 0 | 2 | 0 | 16 | 126
69 | K | 713530320.S | Montáž protipožiarnych stenových prestupov potrubí DN otvoru/DN potrubia 52/32 mm izolované tmelom El90-180, s vloženou TI | ks | 2 |  |  | 0 |  |  | znížená | 0 | 0 | 0 | 0 | 0 | 0 | 0 | 0 | 0 | 16 | K | 2 | ROZPOCET | 0 | 0 | 0 | 0 | 0 | 2 | 0 | 16 | 128
70 | M | 449410002710.S | Protipožiarny silikónový tmel, objem 310 ml, zabezpečuje dilatácie protipožiarnych spojov a prestupov potrubí | ks | 0.16 |  |  | 0 |  |  | znížená | 0 | 0 | 0 | 0 | 0 | 0 | 0 | 0 | 0 | 32 | M | 2 | ROZPOCET | 0 | 0 | 0 | 0 | 0 | 2 | 0 | 16 | 130
71 | M | 631450000500.S | Rohož z minerálnej vlny hr. 60 mm s pozinkovaným pletivom do 640°C, na izoláciu rovinných i zakrivených plôch | m2 | 0.652 |  |  | 0 |  |  | znížená | 0 | 0 | 0 | 0 | 0 | 0 | 0 | 0 | 0 | 32 | M | 2 | ROZPOCET | 0 | 0 | 0 | 0 | 0 | 2 | 0 | 16 | 132
72 | K | 713530320.S | Montáž protipožiarnych stenových prestupov potrubí DN otvoru/DN potrubia 52/32 mm izolované tmelom El90-180, s vloženou TI | ks | 2 |  |  | 0 |  |  | znížená | 0 | 0 | 0 | 0 | 0 | 0 | 0 | 0 | 0 | 16 | K | 2 | ROZPOCET | 0 | 0 | 0 | 0 | 0 | 2 | 0 | 16 | 134
73 | M | 449410002710.S | Protipožiarny silikónový tmel, objem 310 ml, zabezpečuje dilatácie protipožiarnych spojov a prestupov potrubí | ks | 0.16 |  |  | 0 |  |  | znížená | 0 | 0 | 0 | 0 | 0 | 0 | 0 | 0 | 0 | 32 | M | 2 | ROZPOCET | 0 | 0 | 0 | 0 | 0 | 2 | 0 | 16 | 136
74 | M | 631450000500.S | Rohož z minerálnej vlny hr. 60 mm s pozinkovaným pletivom do 640°C, na izoláciu rovinných i zakrivených plôch | m2 | 0.652 |  |  | 0 |  |  | znížená | 0 | 0 | 0 | 0 | 0 | 0 | 0 | 0 | 0 | 32 | M | 2 | ROZPOCET | 0 | 0 | 0 | 0 | 0 | 2 | 0 | 16 | 138
75 | K | 713530340.S | Montáž protipožiarnych stenových prestupov potrubí DN otvoru/DN potrubia 82/40 mm izolované tmelom El90-180, s vloženou TI | ks | 14 |  |  | 0 |  |  | znížená | 0 | 0 | 0 | 0 | 0 | 0 | 0 | 0 | 0 | 16 | K | 2 | ROZPOCET | 0 | 0 | 0 | 0 | 0 | 2 | 0 | 16 | 140
76 | M | 449410002710.S | Protipožiarny silikónový tmel, objem 310 ml, zabezpečuje dilatácie protipožiarnych spojov a prestupov potrubí | ks | 2.24 |  |  | 0 |  |  | znížená | 0 | 0 | 0 | 0 | 0 | 0 | 0 | 0 | 0 | 32 | M | 2 | ROZPOCET | 0 | 0 | 0 | 0 | 0 | 2 | 0 | 16 | 142
77 | M | 631450000500.S | Rohož z minerálnej vlny hr. 60 mm s pozinkovaným pletivom do 640°C, na izoláciu rovinných i zakrivených plôch | m2 | 7.21 |  |  | 0 |  |  | znížená | 0 | 0 | 0 | 0 | 0 | 0 | 0 | 0 | 0 | 32 | M | 2 | ROZPOCET | 0 | 0 | 0 | 0 | 0 | 2 | 0 | 16 | 144
78 | K | 713530345.S | Montáž protipožiarnych stenových prestupov potrubí DN otvoru/DN potrubia 107/50 mm izolované tmelom El90-180, s vloženou TI | ks | 1 |  |  | 0 |  |  | znížená | 0 | 0 | 0 | 0 | 0 | 0 | 0 | 0 | 0 | 16 | K | 2 | ROZPOCET | 0 | 0 | 0 | 0 | 0 | 2 | 0 | 16 | 146
79 | M | 449410002710.S | Protipožiarny silikónový tmel, objem 310 ml, zabezpečuje dilatácie protipožiarnych spojov a prestupov potrubí | ks | 0.3 |  |  | 0 |  |  | znížená | 0 | 0 | 0 | 0 | 0 | 0 | 0 | 0 | 0 | 32 | M | 2 | ROZPOCET | 0 | 0 | 0 | 0 | 0 | 2 | 0 | 16 | 148
80 | M | 631450000500.S | Rohož z minerálnej vlny hr. 60 mm s pozinkovaným pletivom do 640°C, na izoláciu rovinných i zakrivených plôch | m2 | 0.672 |  |  | 0 |  |  | znížená | 0 | 0 | 0 | 0 | 0 | 0 | 0 | 0 | 0 | 32 | M | 2 | ROZPOCET | 0 | 0 | 0 | 0 | 0 | 2 | 0 | 16 | 150
81 | K | 713530800.S | Montáž protipožiarnej manžety na prestup potrubia d 32-64 mm, EI120, z jednej strany | ks | 13 |  |  | 0 |  |  | znížená | 0 | 0 | 0 | 0 | 0 | 0 | 0 | 0 | 0 | 16 | K | 2 | ROZPOCET | 0 | 0 | 0 | 0 | 0 | 2 | 0 | 16 | 152
82 | M | 449410001704.S | Protipožiarna manžeta 63/2", pre tesnenie potrubia D 63 mm v prestupoch | ks | 13 |  |  | 0 |  |  | znížená | 0 | 0 | 0 | 0 | 0 | 0 | 0 | 0 | 0 | 32 | M | 2 | ROZPOCET | 0 | 0 | 0 | 0 | 0 | 2 | 0 | 16 | 154
83 | K | 713530805.S | Montáž protipožiarnej manžety na prestup potrubia d 65-91 mm, EI120, z jednej strany | ks | 13 |  |  | 0 |  |  | znížená | 0 | 0 | 0 | 0 | 0 | 0 | 0 | 0 | 0 | 16 | K | 2 | ROZPOCET | 0 | 0 | 0 | 0 | 0 | 2 | 0 | 16 | 156
84 | M | 449410001706.S | Protipožiarna manžeta 75/2.5, pre tesnenie potrubia D 75 mm v prestupoch | ks | 13 |  |  | 0 |  |  | znížená | 0 | 0 | 0 | 0 | 0 | 0 | 0 | 0 | 0 | 32 | M | 2 | ROZPOCET | 0 | 0 | 0 | 0 | 0 | 2 | 0 | 16 | 158
85 | K | 713530810.S | Montáž protipožiarnej manžety na prestup potrubia d 92-125 mm, EI120, z jednej strany | ks | 30 |  |  | 0 |  |  | znížená | 0 | 0 | 0 | 0 | 0 | 0 | 0 | 0 | 0 | 16 | K | 2 | ROZPOCET | 0 | 0 | 0 | 0 | 0 | 2 | 0 | 16 | 160
86 | M | 449410001710.S | Protipožiarna manžeta 110/4", pre tesnenie potrubia D 110 mm v prestupoch | ks | 30 |  |  | 0 |  |  | znížená | 0 | 0 | 0 | 0 | 0 | 0 | 0 | 0 | 0 | 32 | M | 2 | ROZPOCET | 0 | 0 | 0 | 0 | 0 | 2 | 0 | 16 | 162
87 | K | 998713102.S | Presun hmôt pre izolácie tepelné v objektoch výšky nad 6 m do 12 m | t | 0.255 |  |  | 0 |  |  | znížená | 0 | 0 | 0 | 0 | 0 | 0 | 0 | 0 | 0 | 16 | K | 2 | ROZPOCET | 0 | 0 | 0 | 0 | 0 | 2 | 0 | 16 | 164
| D | 721 | Zdravotech. vnútorná kanalizácia |  |  |  |  | 0 |  |  |  |  | 0 | 0 |  | 3.3246 |  | 0.0009 |  | 0 | 2 | D | 1 | ROZPOCET | [6 empty] | 0
88 | K | 721172206.S | Montáž odpadového HT potrubia vodorovného DN 50 | m | 76 |  |  | 0 |  |  | znížená | 0 | 0 | 0 | 0 | 0 | 0 | 0 | 0 | 0 | 16 | K | 2 | ROZPOCET | 0 | 0 | 0 | 0 | 0 | 2 | 0 | 16 | 166
89 | M | 286140037400 | HT rúra hrdlová D 50 dĺ. 1 m PP systém pre rozvod vnútorného odpadu, PIPELIFE | ks | 76 |  |  | 0 |  |  | znížená | 0 | 0 | 0 | 0 | 0 | 0 | 0 | 0 | 0 | 32 | M | 2 | ROZPOCET | 0 | 0 | 0 | 0 | 0 | 2 | 0 | 16 | 168
90 | K | 721172233.S | Montáž odpadového HT potrubia zvislého DN 100 | m | 5 |  |  | 0 |  |  | znížená | 0 | 0 | 0 | 0.57708 | 2.8854 | 0.0001 | 0.0005 | 0 | 0 | 16 | K | 2 | ROZPOCET | 0 | 0 | 0 | 0 | 0 | 2 | 0 | 16 | 170
91 | M | 286140038600 | HT rúra hrdlová D 100 dĺ. 1 m PP systém pre rozvod vnútorného odpadu, PIPELIFE | ks | 6 |  |  | 0 |  |  | znížená | 0 | 0 | 0 | 0 | 0 | 0 | 0 | 0 | 0 | 32 | M | 2 | ROZPOCET | 0 | 0 | 0 | 0 | 0 | 2 | 0 | 16 | 172
92 | K | 721172400.S | Montáž odhlučneného odpadového potrubia vodorovného DN 40 | m | 40 |  |  | 0 |  |  | znížená | 0 | 0 | 0 | 0 | 0 | 0 | 0 | 0 | 0 | 16 | K | 2 | ROZPOCET | 0 | 0 | 0 | 0 | 0 | 2 | 0 | 16 | 174
93 | M | 286140041800.S | Rúra PP odhlučnená D 40 mm dĺ. 1 m, tichý systém pre rozvod vnútorného odpadu | ks | 48 |  |  | 0 |  |  | znížená | 0 | 0 | 0 | 0 | 0 | 0 | 0 | 0 | 0 | 32 | M | 2 | ROZPOCET | 0 | 0 | 0 | 0 | 0 | 2 | 0 | 16 | 176
94 | K | 721172403.S | Montáž odhlučneného odpadového potrubia vodorovného DN 50 | m | 128 |  |  | 0 |  |  | znížená | 0 | 0 | 0 | 0 | 0 | 0 | 0 | 0 | 0 | 16 | K | 2 | ROZPOCET | 0 | 0 | 0 | 0 | 0 | 2 | 0 | 16 | 178
95 | M | 286140042400.S | Rúra PP odhlučnená D 50 mm dĺ. 1 m, tichý systém pre rozvod vnútorného odpadu | ks | 153.6 |  |  | 0 |  |  | znížená | 0 | 0 | 0 | 0 | 0 | 0 | 0 | 0 | 0 | 32 | M | 2 | ROZPOCET | 0 | 0 | 0 | 0 | 0 | 2 | 0 | 16 | 180
96 | K | 721172406.S | Montáž odhlučneného odpadového potrubia vodorovného DN 75 | m | 66 |  |  | 0 |  |  | znížená | 0 | 0 | 0 | 0 | 0 | 0 | 0 | 0 | 0 | 16 | K | 2 | ROZPOCET | 0 | 0 | 0 | 0 | 0 | 2 | 0 | 16 | 182
97 | M | 286140043000.S | Rúra PP odhlučnená DN 75 mm dĺ. 1 m, tichý systém pre rozvod vnútorného odpadu | ks | 79.2 |  |  | 0 |  |  | znížená | 0 | 0 | 0 | 0 | 0 | 0 | 0 | 0 | 0 | 32 | M | 2 | ROZPOCET | 0 | 0 | 0 | 0 | 0 | 2 | 0 | 16 | 184
98 | K | 721172409.S | Montáž odhlučneného odpadového potrubia vodorovného DN 110 | m | 99 |  |  | 0 |  |  | znížená | 0 | 0 | 0 | 0 | 0 | 0 | 0 | 0 | 0 | 16 | K | 2 | ROZPOCET | 0 | 0 | 0 | 0 | 0 | 2 | 0 | 16 | 186
99 | M | 286140043700.S | Rúra PP odhlučnená DN 110 mm dĺ. 1 m, tichý systém pre rozvod vnútorného odpadu | ks | 118.8 |  |  | 0 |  |  | znížená | 0 | 0 | 0 | 0 | 0 | 0 | 0 | 0 | 0 | 32 | M | 2 | ROZPOCET | 0 | 0 | 0 | 0 | 0 | 2 | 0 | 16 | 188
100 | K | 721172430.S | Montáž odhlučneného odpadového potrubia zvislého DN 110 | m | 158 |  |  | 0 |  |  | znížená | 0 | 0 | 0 | 0 | 0 | 0 | 0 | 0 | 0 | 16 | K | 2 | ROZPOCET | 0 | 0 | 0 | 0 | 0 | 2 | 0 | 16 | 190
101 | M | 286140043700.S | Rúra PP odhlučnená DN 110 mm dĺ. 1 m, tichý systém pre rozvod vnútorného odpadu | ks | 189.6 |  |  | 0 |  |  | znížená | 0 | 0 | 0 | 0 | 0 | 0 | 0 | 0 | 0 | 32 | M | 2 | ROZPOCET | 0 | 0 | 0 | 0 | 0 | 2 | 0 | 16 | 192
102 | K | 721172499.S | Montáž čistiaceho kusu pre odhlučnené potrubia DN 50 | ks | 2 |  |  | 0 |  |  | znížená | 0 | 0 | 0 | 0.2196 | 0.4392 | 0.0001 | 0.0002 | 0 | 0 | 16 | K | 2 | ROZPOCET | 0 | 0 | 0 | 0 | 0 | 2 | 0 | 16 | 518077695
103 | M | 286540141900.S | Čistiaci kus odhlučnený PP DN 50, tichý odpadový systém | ks | 2 |  |  | 0 |  |  | znížená | 0 | 0 | 0 | 0 | 0 | 0.0001 | 0.0002 | 0 | 0 | 32 | M | 2 | ROZPOCET | 0 | 0 | 0 | 0 | 0 | 2 | 0 | 16 | 1510060222
104 | K | 721172500.S | Montáž čistiaceho kusu pre odhlučnené potrubia DN 75 | ks | 5 |  |  | 0 |  |  | znížená | 0 | 0 | 0 | 0 | 0 | 0 | 0 | 0 | 0 | 16 | K | 2 | ROZPOCET | 0 | 0 | 0 | 0 | 0 | 2 | 0 | 16 | 194
105 | M | 286540142000.S | Čistiaci kus odhlučnený PP DN 75, tichý odpadový systém | ks | 5 |  |  | 0 |  |  | znížená | 0 | 0 | 0 | 0 | 0 | 0 | 0 | 0 | 0 | 32 | M | 2 | ROZPOCET | 0 | 0 | 0 | 0 | 0 | 2 | 0 | 16 | 196
106 | K | 721172503.S | Montáž čistiaceho kusu pre odhlučnené potrubia DN 110 | ks | 29 |  |  | 0 |  |  | znížená | 0 | 0 | 0 | 0 | 0 | 0 | 0 | 0 | 0 | 16 | K | 2 | ROZPOCET | 0 | 0 | 0 | 0 | 0 | 2 | 0 | 16 | 198
107 | M | 286540142100.S | Čistiaci kus odhlučnený PP DN 110, tichý odpadový systém | ks | 29 |  |  | 0 |  |  | znížená | 0 | 0 | 0 | 0 | 0 | 0 | 0 | 0 | 0 | 32 | M | 2 | ROZPOCET | 0 | 0 | 0 | 0 | 0 | 2 | 0 | 16 | 200
108 | K | 721194105.S | Zriadenie prípojky na potrubí vyvedenie a upevnenie odpadových výpustiek D 50 mm | ks | 55 |  |  | 0 |  |  | znížená | 0 | 0 | 0 | 0 | 0 | 0 | 0 | 0 | 0 | 16 | K | 2 | ROZPOCET | 0 | 0 | 0 | 0 | 0 | 2 | 0 | 16 | 202
109 | K | 721194109.S | Zriadenie prípojky na potrubí vyvedenie a upevnenie odpadových výpustiek D 110 mm | ks | 31 |  |  | 0 |  |  | znížená | 0 | 0 | 0 | 0 | 0 | 0 | 0 | 0 | 0 | 16 | K | 2 | ROZPOCET | 0 | 0 | 0 | 0 | 0 | 2 | 0 | 16 | 204
110 | K | 721213000.S | Montáž podlahového vpustu s vodorovným odtokom DN 50 | ks | 35 |  |  | 0 |  |  | znížená | 0 | 0 | 0 | 0 | 0 | 0 | 0 | 0 | 0 | 16 | K | 2 | ROZPOCET | 0 | 0 | 0 | 0 | 0 | 2 | 0 | 16 | 206
111 | M | 286630022500 | Podlahový vpust HL80.1, (0,5 l/s), variabilný odtok DN 50/75, mriežka nerez 115x115 mm, PP/PE | ks | 34 |  |  | 0 |  |  | znížená | 0 | 0 | 0 | 0 | 0 | 0 | 0 | 0 | 0 | 32 | M | 2 | ROZPOCET | 0 | 0 | 0 | 0 | 0 | 2 | 0 | 16 | 208
112 | M | 286630024100 | Podlahový vpust HL300, (0,5 l/s), horizontálny odtok DN 50, bočný prítok DN 40/50, vztlakový uzáver, izolačný tanier, mriežka nerez 115x115 mm, rám 123x123 mm, PP/PE | ks | 1 |  |  | 0 |  |  | znížená | 0 | 0 | 0 | 0 | 0 | 0 | 0 | 0 | 0 | 32 | M | 2 | ROZPOCET | 0 | 0 | 0 | 0 | 0 | 2 | 0 | 16 | 210
113 | M | 286630048200 | Pivničný podlahový vpust, HL77, (1,58 l/s), horizontálny odtok DN 110, 3x uzáver protu vzdutiu, mriežka plastová 180x125 mm, ABS | ks | 2 |  |  | 0 |  |  | znížená | 0 | 0 | 0 | 0 | 0 | 0 | 0 | 0 | 0 | 32 | M | 2 | ROZPOCET | 0 | 0 | 0 | 0 | 0 | 2 | 0 | 16 | 212
114 | K | 721213015.S | Montáž podlahového vpustu s zvislým odtokom DN 110 | ks | 3 |  |  | 0 |  |  | znížená | 0 | 0 | 0 | 0 | 0 | 0 | 0 | 0 | 0 | 16 | K | 2 | ROZPOCET | 0 | 0 | 0 | 0 | 0 | 2 | 0 | 16 | 214
115 | M | 286630025800 | Podlahový vpust HL310NPrR, (0,5 l/s), vertikálny odtok DN 50/75/110, pevná izolačná príruba, krytka D 112 mm, zápachová uzávierka Primus, PE/liatina/PP/nerez | ks | 1 |  |  | 0 |  |  | znížená | 0 | 0 | 0 | 0 | 0 | 0 | 0 | 0 | 0 | 32 | M | 2 | ROZPOCET | 0 | 0 | 0 | 0 | 0 | 2 | 0 | 16 | 216
116 | K | 721290123.S | Ostatné - skúška tesnosti kanalizácie v objektoch dymom do DN 300 | m | 119.5 |  |  | 0 |  |  | znížená | 0 | 0 | 0 | 0 | 0 | 0 | 0 | 0 | 0 | 16 | K | 2 | ROZPOCET | 0 | 0 | 0 | 0 | 0 | 2 | 0 | 16 | 238
117 | K | 998721102.S | Presun hmôt pre vnútornú kanalizáciu v objektoch výšky nad 6 do 12 m | t | 0.664 |  |  | 0 |  |  | znížená | 0 | 0 | 0 | 0 | 0 | 0 | 0 | 0 | 0 | 16 | K | 2 | ROZPOCET | 0 | 0 | 0 | 0 | 0 | 2 | 0 | 16 | 240
| D | 722 | Zdravotechnika - vnútorný vodovod |  |  |  |  | 0 |  |  |  |  | 0 | 0 |  | 0 |  | 0 |  | 0 | 2 | D | 1 | ROZPOCET | [6 empty] | 0
118 | K | 230140019.S | Montáž rúrok Dxt 32x1 mm, z nehrdzavejúcej ocele tr. 17 | m | 1 |  |  | 0 |  |  | znížená | 0 | 0 | 0 | 0 | 0 | 0 | 0 | 0 | 0 | 16 | K | 2 | ROZPOCET | 0 | 0 | 0 | 0 | 0 | 2 | 0 | 16 | 242
119 | M | 141120007000.S | Rúra oceľová bezšvová nerezová d 32 mm, hr. steny 1,0 mm, ozn. 17 240, podľa EN 1.4301, ASTM 304 | m | 1 |  |  | 0 |  |  | znížená | 0 | 0 | 0 | 0 | 0 | 0 | 0 | 0 | 0 | 32 | M | 2 | ROZPOCET | 0 | 0 | 0 | 0 | 0 | 2 | 0 | 16 | 244
120 | K | 230140030.S | Montáž rúrok Dxt 44,5x2 mm, z nehrdzavejúcej ocele tr. 17 | m | 37 |  |  | 0 |  |  | znížená | 0 | 0 | 0 | 0 | 0 | 0 | 0 | 0 | 0 | 16 | K | 2 | ROZPOCET | 0 | 0 | 0 | 0 | 0 | 2 | 0 | 16 | 246
121 | M | 141120007700.S | Rúra oceľová bezšvová nerezová d 44,5 mm, hr. steny 2,0 mm, ozn. 17 240, podľa EN 1.4301, ASTM 304 | m | 37 |  |  | 0 |  |  | znížená | 0 | 0 | 0 | 0 | 0 | 0 | 0 | 0 | 0 | 32 | M | 2 | ROZPOCET | 0 | 0 | 0 | 0 | 0 | 2 | 0 | 16 | 248
122 | K | 230140036.S | Montáž rúrok Dxt 54x1,5 mm, z nehrdzavejúcej ocele tr. 17 | m | 31 |  |  | 0 |  |  | znížená | 0 | 0 | 0 | 0 | 0 | 0 | 0 | 0 | 0 | 16 | K | 2 | ROZPOCET | 0 | 0 | 0 | 0 | 0 | 2 | 0 | 16 | 250
123 | M | 141120009100.S | Rúra oceľová bezšvová nerezová d 54 mm, hr. steny 1,5 mm, ozn. 17 240, podľa EN 1.4301, ASTM 304 | m | 31 |  |  | 0 |  |  | znížená | 0 | 0 | 0 | 0 | 0 | 0 | 0 | 0 | 0 | 32 | M | 2 | ROZPOCET | 0 | 0 | 0 | 0 | 0 | 2 | 0 | 16 | 252
124 | K | 230140041.S | Montáž rúrok Dxt 64x2 mm, z nehrdzavejúcej ocele tr. 17 | m | 13 |  |  | 0 |  |  | znížená | 0 | 0 | 0 | 0 | 0 | 0 | 0 | 0 | 0 | 16 | K | 2 | ROZPOCET | 0 | 0 | 0 | 0 | 0 | 2 | 0 | 16 | 254
125 | M | 141120010000.S | Rúra oceľová bezšvová nerezová d 64 mm, hr. steny 2,0 mm, ozn. 17 240, podľa EN 1.4301, ASTM 304 | m | 13 |  |  | 0 |  |  | znížená | 0 | 0 | 0 | 0 | 0 | 0 | 0 | 0 | 0 | 32 | M | 2 | ROZPOCET | 0 | 0 | 0 | 0 | 0 | 2 | 0 | 16 | 256
126 | K | 722171132.S | Potrubie plasthliníkové D 20 mm | m | 639 |  |  | 0 |  |  | znížená | 0 | 0 | 0 | 0 | 0 | 0 | 0 | 0 | 0 | 16 | K | 2 | ROZPOCET | 0 | 0 | 0 | 0 | 0 | 2 | 0 | 16 | 258
127 | K | 722171133.S | Potrubie plasthliníkové D 26 mm | m | 312 |  |  | 0 |  |  | znížená | 0 | 0 | 0 | 0 | 0 | 0 | 0 | 0 | 0 | 16 | K | 2 | ROZPOCET | 0 | 0 | 0 | 0 | 0 | 2 | 0 | 16 | 260
128 | K | 722171134.S | Potrubie plasthliníkové D 32 mm | m | 172 |  |  | 0 |  |  | znížená | 0 | 0 | 0 | 0 | 0 | 0 | 0 | 0 | 0 | 16 | K | 2 | ROZPOCET | 0 | 0 | 0 | 0 | 0 | 2 | 0 | 16 | 262
129 | K | 722171135.S | Potrubie plasthliníkové D 40 mm | m | 56 |  |  | 0 |  |  | znížená | 0 | 0 | 0 | 0 | 0 | 0 | 0 | 0 | 0 | 16 | K | 2 | ROZPOCET | 0 | 0 | 0 | 0 | 0 | 2 | 0 | 16 | 264
130 | K | 722171136.S | Potrubie plasthliníkové D 50 mm | m | 26 |  |  | 0 |  |  | znížená | 0 | 0 | 0 | 0 | 0 | 0 | 0 | 0 | 0 | 16 | K | 2 | ROZPOCET | 0 | 0 | 0 | 0 | 0 | 2 | 0 | 16 | 266
131 | K | 722172918.S | Montáž vodovodného plasthliníkového potrubia lisovaním D 20 mm | m | 639 |  |  | 0 |  |  | znížená | 0 | 0 | 0 | 0 | 0 | 0 | 0 | 0 | 0 | 16 | K | 2 | ROZPOCET | 0 | 0 | 0 | 0 | 0 | 2 | 0 | 16 | 268
132 | K | 722172921.S | Montáž vodovodného plasthliníkového potrubia lisovaním D 26 mm | m | 312 |  |  | 0 |  |  | znížená | 0 | 0 | 0 | 0 | 0 | 0 | 0 | 0 | 0 | 16 | K | 2 | ROZPOCET | 0 | 0 | 0 | 0 | 0 | 2 | 0 | 16 | 270
133 | K | 722172924.S | Montáž vodovodného plasthliníkového potrubia lisovaním D 32 mm | m | 172 |  |  | 0 |  |  | znížená | 0 | 0 | 0 | 0 | 0 | 0 | 0 | 0 | 0 | 16 | K | 2 | ROZPOCET | 0 | 0 | 0 | 0 | 0 | 2 | 0 | 16 | 272
134 | K | 722172927.S | Montáž vodovodného plasthliníkového potrubia lisovaním D 40 mm | m | 56 |  |  | 0 |  |  | znížená | 0 | 0 | 0 | 0 | 0 | 0 | 0 | 0 | 0 | 16 | K | 2 | ROZPOCET | 0 | 0 | 0 | 0 | 0 | 2 | 0 | 16 | 274
135 | K | 722172930.S | Montáž vodovodného plasthliníkového potrubia lisovaním D 50 mm | m | 26 |  |  | 0 |  |  | znížená | 0 | 0 | 0 | 0 | 0 | 0 | 0 | 0 | 0 | 16 | K | 2 | ROZPOCET | 0 | 0 | 0 | 0 | 0 | 2 | 0 | 16 | 276
136 | K | 722221010.S | Montáž guľového kohúta závitového priameho pre vodu G 1/2 | ks | 14 |  |  | 0 |  |  | znížená | 0 | 0 | 0 | 0 | 0 | 0 | 0 | 0 | 0 | 16 | K | 2 | ROZPOCET | 0 | 0 | 0 | 0 | 0 | 2 | 0 | 16 | 278
137 | M | 551110004900.S | Guľový uzáver pre vodu 1/2", niklovaná mosadz | ks | 14 |  |  | 0 |  |  | znížená | 0 | 0 | 0 | 0 | 0 | 0 | 0 | 0 | 0 | 32 | M | 2 | ROZPOCET | 0 | 0 | 0 | 0 | 0 | 2 | 0 | 16 | 280
138 | K | 722221010.S.1 | Montáž guľového kohúta závitového priameho pre vodu G 1/2 | ks | 9 |  |  | 0 |  |  | znížená | 0 | 0 | 0 | 0 | 0 | 0 | 0 | 0 | 0 | 16 | K | 2 | ROZPOCET | 0 | 0 | 0 | 0 | 0 | 2 | 0 | 16 | 282
139 | M | 551110028900.S | Ventil uzatvarací priamy 1/2" | ks | 9 |  |  | 0 |  |  | znížená | 0 | 0 | 0 | 0 | 0 | 0 | 0 | 0 | 0 | 32 | M | 2 | ROZPOCET | 0 | 0 | 0 | 0 | 0 | 2 | 0 | 16 | 284
140 | K | 722221015.S | Montáž guľového kohúta závitového priameho pre vodu G 3/4 | ks | 2 |  |  | 0 |  |  | znížená | 0 | 0 | 0 | 0 | 0 | 0 | 0 | 0 | 0 | 16 | K | 2 | ROZPOCET | 0 | 0 | 0 | 0 | 0 | 2 | 0 | 16 | 286
141 | M | 551110029000.S | Ventil uzatvarací priamy 3/4" | ks | 2 |  |  | 0 |  |  | znížená | 0 | 0 | 0 | 0 | 0 | 0 | 0 | 0 | 0 | 32 | M | 2 | ROZPOCET | 0 | 0 | 0 | 0 | 0 | 2 | 0 | 16 | 288
142 | K | 722221015.S | Montáž guľového kohúta závitového priameho pre vodu G 3/4 | ks | 112 |  |  | 0 |  |  | znížená | 0 | 0 | 0 | 0 | 0 | 0 | 0 | 0 | 0 | 16 | K | 2 | ROZPOCET | 0 | 0 | 0 | 0 | 0 | 2 | 0 | 16 | 290
143 | M | 551110005000.S | Guľový uzáver pre vodu 3/4", niklovaná mosadz | ks | 112 |  |  | 0 |  |  | znížená | 0 | 0 | 0 | 0 | 0 | 0 | 0 | 0 | 0 | 32 | M | 2 | ROZPOCET | 0 | 0 | 0 | 0 | 0 | 2 | 0 | 16 | 292
144 | K | 722221020.S | Montáž guľového kohúta závitového priameho pre vodu G 1 | ks | 23 |  |  | 0 |  |  | znížená | 0 | 0 | 0 | 0 | 0 | 0 | 0 | 0 | 0 | 16 | K | 2 | ROZPOCET | 0 | 0 | 0 | 0 | 0 | 2 | 0 | 16 | 294
145 | M | 551110029100.S | Ventil uzatvarací priamy 1" | ks | 23 |  |  | 0 |  |  | znížená | 0 | 0 | 0 | 0 | 0 | 0 | 0 | 0 | 0 | 32 | M | 2 | ROZPOCET | 0 | 0 | 0 | 0 | 0 | 2 | 0 | 16 | 296
146 | K | 722221030.S | Montáž guľového kohúta závitového priameho pre vodu G 6/4 | ks | 3 |  |  | 0 |  |  | znížená | 0 | 0 | 0 | 0 | 0 | 0 | 0 | 0 | 0 | 16 | K | 2 | ROZPOCET | 0 | 0 | 0 | 0 | 0 | 2 | 0 | 16 | 298
147 | M | 551110029300.S | Ventil uzatvarací priamy 6/4" | ks | 3 |  |  | 0 |  |  | znížená | 0 | 0 | 0 | 0 | 0 | 0 | 0 | 0 | 0 | 32 | M | 2 | ROZPOCET | 0 | 0 | 0 | 0 | 0 | 2 | 0 | 16 | 300
148 | K | 722221035.S | Montáž guľového kohúta závitového priameho pre vodu G 2 | ks | 3 |  |  | 0 |  |  | znížená | 0 | 0 | 0 | 0 | 0 | 0 | 0 | 0 | 0 | 16 | K | 2 | ROZPOCET | 0 | 0 | 0 | 0 | 0 | 2 | 0 | 16 | 302
149 | M | 551110029550.S | Ventil uzatvárací šikmý DN 50 na pitnú vodu s vnútorným závitom, nestúpavé vreteno | ks | 3 |  |  | 0 |  |  | znížená | 0 | 0 | 0 | 0 | 0 | 0 | 0 | 0 | 0 | 32 | M | 2 | ROZPOCET | 0 | 0 | 0 | 0 | 0 | 2 | 0 | 16 | 304
150 | K | 722221070.S | Montáž guľového kohúta závitového rohového pre vodu G 1/2 | ks | 145 |  |  | 0 |  |  | znížená | 0 | 0 | 0 | 0 | 0 | 0 | 0 | 0 | 0 | 16 | K | 2 | ROZPOCET | 0 | 0 | 0 | 0 | 0 | 2 | 0 | 16 | 306
151 | M | 551110007700.S | Guľový uzáver pre vodu rohový 1/2", niklovaná mosadz | ks | 145 |  |  | 0 |  |  | znížená | 0 | 0 | 0 | 0 | 0 | 0 | 0 | 0 | 0 | 32 | M | 2 | ROZPOCET | 0 | 0 | 0 | 0 | 0 | 2 | 0 | 16 | 308
152 | K | 722221082.S | Montáž guľového kohúta vypúšťacieho závitového G 1/2 | ks | 30 |  |  | 0 |  |  | znížená | 0 | 0 | 0 | 0 | 0 | 0 | 0 | 0 | 0 | 16 | K | 2 | ROZPOCET | 0 | 0 | 0 | 0 | 0 | 2 | 0 | 16 | 310
153 | M | 551110011200.S | Guľový uzáver vypúšťací s páčkou, 1/2" M, mosadz | ks | 30 |  |  | 0 |  |  | znížená | 0 | 0 | 0 | 0 | 0 | 0 | 0 | 0 | 0 | 32 | M | 2 | ROZPOCET | 0 | 0 | 0 | 0 | 0 | 2 | 0 | 16 | 312
154 | K | 722221180.S | Montáž poistného ventilu závitového pre vodu G 1 | ks | 1 |  |  | 0 |  |  | znížená | 0 | 0 | 0 | 0 | 0 | 0 | 0 | 0 | 0 | 16 | K | 2 | ROZPOCET | 0 | 0 | 0 | 0 | 0 | 2 | 0 | 16 | 318
155 | M | 551210022100.S | Ventil poistný pre kúrenie 1”, PN 10, mosadz | ks | 1 |  |  | 0 |  |  | znížená | 0 | 0 | 0 | 0 | 0 | 0 | 0 | 0 | 0 | 32 | M | 2 | ROZPOCET | 0 | 0 | 0 | 0 | 0 | 2 | 0 | 16 | 320
156 | K | 722221220.S | Montáž tlakového redukčného závitového ventilu s manometrom G 1/2 | ks | 9 |  |  | 0 |  |  | znížená | 0 | 0 | 0 | 0 | 0 | 0 | 0 | 0 | 0 | 16 | K | 2 | ROZPOCET | 0 | 0 | 0 | 0 | 0 | 2 | 0 | 16 | 322
157 | M | 551110018100.S | Termostatický ventil regulačný,1/2”, pre cirkuláciu s prídavným termoregulačným členom VA2400 pre rozsah teploty 40-65°C | ks | 9 |  |  | 0 |  |  | znížená | 0 | 0 | 0 | 0 | 0 | 0 | 0 | 0 | 0 | 32 | M | 2 | ROZPOCET | 0 | 0 | 0 | 0 | 0 | 2 | 0 | 16 | 324
158 | K | 722221245.S | Montáž tlakového redukčného závitového ventilu s manometrom G 2 | ks | 1 |  |  | 0 |  |  | znížená | 0 | 0 | 0 | 0 | 0 | 0 | 0 | 0 | 0 | 16 | K | 2 | ROZPOCET | 0 | 0 | 0 | 0 | 0 | 2 | 0 | 16 | 326
159 | M | BA 295-2A | Oddeľovač potrubia závitový2" BA 295-2A | ks | 1 |  |  | 0 |  |  | znížená | 0 | 0 | 0 | 0 | 0 | 0 | 0 | 0 | 0 | 32 | M | 2 | ROZPOCET | 0 | 0 | 0 | 0 | 0 | 2 | 0 | 16 | 328
160 | K | 722221275.S | Montáž spätného ventilu závitového G 1 | ks | 3 |  |  | 0 |  |  | znížená | 0 | 0 | 0 | 0 | 0 | 0 | 0 | 0 | 0 | 16 | K | 2 | ROZPOCET | 0 | 0 | 0 | 0 | 0 | 2 | 0 | 16 | 330
161 | M | 551110016500 | Spätný ventil kontrolovateľný, 1" FF, PN 16, mosadz, disk plast IVAR, IVAR.CIM 33CREA | ks | 3 |  |  | 0 |  |  | znížená | 0 | 0 | 0 | 0 | 0 | 0 | 0 | 0 | 0 | 32 | M | 2 | ROZPOCET | 0 | 0 | 0 | 0 | 0 | 2 | 0 | 16 | 332
162 | K | 722221285.S | Montáž spätného ventilu závitového G 6/4 | ks | 1 |  |  | 0 |  |  | znížená | 0 | 0 | 0 | 0 | 0 | 0 | 0 | 0 | 0 | 16 | K | 2 | ROZPOCET | 0 | 0 | 0 | 0 | 0 | 2 | 0 | 16 | 334
163 | M | 551110016800 | Spätný ventil kontrolovateľný, 6/4" FF, PN 16, mosadz, disk plast IVAR, IVAR.CIM 33CREA | ks | 1 |  |  | 0 |  |  | znížená | 0 | 0 | 0 | 0 | 0 | 0 | 0 | 0 | 0 | 32 | M | 2 | ROZPOCET | 0 | 0 | 0 | 0 | 0 | 2 | 0 | 16 | 336
164 | K | 722221365.S | Montáž vodovodného filtra závitového G 3/4 | ks | 1 |  |  | 0 |  |  | znížená | 0 | 0 | 0 | 0 | 0 | 0 | 0 | 0 | 0 | 16 | K | 2 | ROZPOCET | 0 | 0 | 0 | 0 | 0 | 2 | 0 | 16 | 338
165 | M | 422010003000.S | Filter závitový na vodu 3/4", FF, PN 20, mosadz | ks | 1 |  |  | 0 |  |  | znížená | 0 | 0 | 0 | 0 | 0 | 0 | 0 | 0 | 0 | 32 | M | 2 | ROZPOCET | 0 | 0 | 0 | 0 | 0 | 2 | 0 | 16 | 340
166 | K | 722221380.S | Montáž vodovodného filtra závitového G 6/4 | ks | 1 |  |  | 0 |  |  | znížená | 0 | 0 | 0 | 0 | 0 | 0 | 0 | 0 | 0 | 16 | K | 2 | ROZPOCET | 0 | 0 | 0 | 0 | 0 | 2 | 0 | 16 | 342
167 | M | 422010003300 | Filter závitový, 6/4"FF, PN 20, 500 µm, Kv 24,50, mosadz CW617N, FIV.08412 | ks | 1 |  |  | 0 |  |  | znížená | 0 | 0 | 0 | 0 | 0 | 0 | 0 | 0 | 0 | 32 | M | 2 | ROZPOCET | 0 | 0 | 0 | 0 | 0 | 2 | 0 | 16 | 344
168 | K | 722250005 | Montáž hydrantového systému s tvarovo stálou hadicou D 25 | súb. | 7 |  |  | 0 |  |  | znížená | 0 | 0 | 0 | 0 | 0 | 0 | 0 | 0 | 0 | 16 | K | 2 | ROZPOCET | 0 | 0 | 0 | 0 | 0 | 2 | 0 | 16 | 346
169 | M | 449150003000.S | Hydrantový systém s tvarovo stálou hadicou D 25 | ks | 7 |  |  | 0 |  |  | znížená | 0 | 0 | 0 | 0 | 0 | 0 | 0 | 0 | 0 | 32 | M | 2 | ROZPOCET | 0 | 0 | 0 | 0 | 0 | 2 | 0 | 16 | 348
170 | K | 722263414.S | Montáž vodomeru G 1/2 | ks | 63 |  |  | 0 |  |  | znížená | 0 | 0 | 0 | 0 | 0 | 0 | 0 | 0 | 0 | 16 | K | 2 | ROZPOCET | 0 | 0 | 0 | 0 | 0 | 2 | 0 | 16 | 350
171 | M | 388240001100.S | Vodomer G 1/2", +30 °C, menovitý prietok Qn 1,5 m3/h, rozostup 110 mm | ks | 63 |  |  | 0 |  |  | znížená | 0 | 0 | 0 | 0 | 0 | 0 | 0 | 0 | 0 | 32 | M | 2 | ROZPOCET | 0 | 0 | 0 | 0 | 0 | 2 | 0 | 16 | 352
172 | K | 722290215.S | Tlaková skúška vodovodného potrubia do DN 100 | m | 1287 |  |  | 0 |  |  | znížená | 0 | 0 | 0 | 0 | 0 | 0 | 0 | 0 | 0 | 16 | K | 2 | ROZPOCET | 0 | 0 | 0 | 0 | 0 | 2 | 0 | 16 | 354
173 | K | 722290234.S | Prepláchnutie a dezinfekcia vodovodného potrubia do DN 80 | m | 1287 |  |  | 0 |  |  | znížená | 0 | 0 | 0 | 0 | 0 | 0 | 0 | 0 | 0 | 16 | K | 2 | ROZPOCET | 0 | 0 | 0 | 0 | 0 | 2 | 0 | 16 | 356
174 | K | 998722102.S | Presun hmôt pre vnútorný vodovod v objektoch výšky nad 6 do 12 m | t | 1.509 |  |  | 0 |  |  | znížená | 0 | 0 | 0 | 0 | 0 | 0 | 0 | 0 | 0 | 16 | K | 2 | ROZPOCET | 0 | 0 | 0 | 0 | 0 | 2 | 0 | 16 | 358
| D | 724 | Zdravotechnika - strojné vybavenie |  |  |  |  | 0 |  |  |  |  | 0 | 0 |  | 0 |  | 0 |  | 0 | 2 | D | 1 | ROZPOCET | [6 empty] | 0
175 | K | 724312125.S | Montáž tlakovej nádoby pre pitnú vodu, objem 33 l | ks | 1 |  |  | 0 |  |  | znížená | 0 | 0 | 0 | 0 | 0 | 0 | 0 | 0 | 0 | 16 | K | 2 | ROZPOCET | 0 | 0 | 0 | 0 | 0 | 2 | 0 | 16 | 360
176 | M | 484620000500 | Nádoba expanzná typ Refix DD s vakom 33 l, D 354 mm, v 468 mm, pripojenie G 3/4", 10 bar, biela, REFLEX | ks | 1 |  |  | 0 |  |  | znížená | 0 | 0 | 0 | 0 | 0 | 0 | 0 | 0 | 0 | 32 | M | 2 | ROZPOCET | 0 | 0 | 0 | 0 | 0 | 2 | 0 | 16 | 362
177 | K | 724400103.S | Montáž a zapojenie malej čerpacej stanice pre 1 závesné WC a 3 sanitárne zariadenie | ks | 3 |  |  | 0 |  |  | znížená | 0 | 0 | 0 | 0 | 0 | 0 | 0 | 0 | 0 | 16 | K | 2 | ROZPOCET | 0 | 0 | 0 | 0 | 0 | 2 | 0 | 16 | 364
178 | M | 426710000300 | Prečerpávacie zariadenia pre zavesné WC a 3 sanitárne zariadenia bez fekálií SOLOLIFT2 CWC-3, GRUNDFOS | ks | 3 |  |  | 0 |  |  | znížená | 0 | 0 | 0 | 0 | 0 | 0 | 0 | 0 | 0 | 32 | M | 2 | ROZPOCET | 0 | 0 | 0 | 0 | 0 | 2 | 0 | 16 | 366
| D | 725 | Zdravotechnika - zariaď. predmety |  |  |  |  | 0 |  |  |  |  | 0 | 0 |  | 0 |  | 0.00028 |  | 0 | 2 | D | 1 | ROZPOCET | [6 empty] | 0
179 | K | 725119108.S | Montáž splachovacej nádržky keramickej so spodným napúštaním | ks | 31 |  |  | 0 |  |  | znížená | 0 | 0 | 0 | 0 | 0 | 0 | 0 | 0 | 0 | 16 | K | 2 | ROZPOCET | 0 | 0 | 0 | 0 | 0 | 2 | 0 | 16 | 368
180 | M | 554320000100.S | Splachovacia nádržka nízkopoložená, pre montáž na omietku, 6/9 l, plast, alpská biela | ks | 31 |  |  | 0 |  |  | znížená | 0 | 0 | 0 | 0 | 0 | 0 | 0 | 0 | 0 | 32 | M | 2 | ROZPOCET | 0 | 0 | 0 | 0 | 0 | 2 | 0 | 16 | 370
181 | K | 725119109 | Montáž tlakového tlačidlového splachovača | ks | 31 |  |  | 0 |  |  | znížená | 0 | 0 | 0 | 0 | 0 | 0 | 0 | 0 | 0 | 16 | K | 2 | ROZPOCET | 0 | 0 | 0 | 0 | 0 | 2 | 0 | 16 | 372
182 | M | 552380000900 | Ovládacie tlačidlo podomietkové pre dvojité splachovanie, 246x164 mm, lesklý/matný/lesklý chróm | ks | 31 |  |  | 0 |  |  | znížená | 0 | 0 | 0 | 0 | 0 | 0 | 0 | 0 | 0 | 32 | M | 2 | ROZPOCET | 0 | 0 | 0 | 0 | 0 | 2 | 0 | 16 | 374
183 | K | 725119730 | Montáž záchodu do predstenového systému | ks | 31 |  |  | 0 |  |  | znížená | 0 | 0 | 0 | 0 | 0 | 0 | 0 | 0 | 0 | 16 | K | 2 | ROZPOCET | 0 | 0 | 0 | 0 | 0 | 2 | 0 | 16 | 380
184 | M | 642360004000.S | Misa záchodová keramická závesná bez splachovacieho okruhu | ks | 31 |  |  | 0 |  |  | znížená | 0 | 0 | 0 | 0 | 0 | 0 | 0 | 0 | 0 | 32 | M | 2 | ROZPOCET | 0 | 0 | 0 | 0 | 0 | 2 | 0 | 16 | 382
185 | M | 554330000200.S | Záchodové sedadlo plastové s poklopom s automatickým pozvoľným sklápaním | ks | 31 |  |  | 0 |  |  | znížená | 0 | 0 | 0 | 0 | 0 | 0 | 0 | 0 | 0 | 32 | M | 2 | ROZPOCET | 0 | 0 | 0 | 0 | 0 | 2 | 0 | 16 | 384
186 | K | 725149715.S | Montáž predstenového systému záchodov do ľahkých stien s kovovou konštrukciou | ks | 31 |  |  | 0 |  |  | znížená | 0 | 0 | 0 | 0 | 0 | 0 | 0 | 0 | 0 | 16 | K | 2 | ROZPOCET | 0 | 0 | 0 | 0 | 0 | 2 | 0 | 16 | 386
187 | M | 552370000100.S | Predstenový systém pre závesné WC so splachovacou podomietkovou nádržou do ľahkých montovaných konštrukcií | ks | 31 |  |  | 0 |  |  | znížená | 0 | 0 | 0 | 0 | 0 | 0 | 0 | 0 | 0 | 32 | M | 2 | ROZPOCET | 0 | 0 | 0 | 0 | 0 | 2 | 0 | 16 | 388
188 | K | 725149760.S | Montáž predstenového systému umývadiel do ľahkých stien s kovovou konštrukciou | ks | 19 |  |  | 0 |  |  | znížená | 0 | 0 | 0 | 0 | 0 | 0 | 0 | 0 | 0 | 16 | K | 2 | ROZPOCET | 0 | 0 | 0 | 0 | 0 | 2 | 0 | 16 | 390
189 | M | 552370002200.S | Predstenový systém pre umývadlo do ľahkých montovaných konštrukcií | ks | 19 |  |  | 0 |  |  | znížená | 0 | 0 | 0 | 0 | 0 | 0 | 0 | 0 | 0 | 32 | M | 2 | ROZPOCET | 0 | 0 | 0 | 0 | 0 | 2 | 0 | 16 | 392
190 | K | 725149765.S | Montáž umývadla do predstenového systému | ks | 19 |  |  | 0 |  |  | znížená | 0 | 0 | 0 | 0 | 0 | 0 | 0 | 0 | 0 | 16 | K | 2 | ROZPOCET | 0 | 0 | 0 | 0 | 0 | 2 | 0 | 16 | 394
191 | M | 642110004300.S | Umývadlo keramické bežný typ | ks | 11 |  |  | 0 |  |  | znížená | 0 | 0 | 0 | 0 | 0 | 0 | 0 | 0 | 0 | 32 | M | 2 | ROZPOCET | 0 | 0 | 0 | 0 | 0 | 2 | 0 | 16 | 396
192 | K | 725149759.S | Montáž umývadla na kotvy do muriva, vrátane pom. Kotviaceho materiálu | ks | 11 |  |  | 0 |  |  | znížená | 0 | 0 | 0 | 0 | 0 | 0 | 0 | 0 | 0 | 32 | M | 2 | ROZPOCET | 0 | 0 | 0 | 0 | 0 | 2 | 0 | 16 | 398
193 | K | 725229113.S | Montáž vane akrylátovej klasickej, bez výtokovej armatúry | ks | 27 |  |  | 0 |  |  | znížená | 0 | 0 | 0 | 0 | 0 | 0 | 0 | 0 | 0 | 16 | K | 2 | ROZPOCET | 0 | 0 | 0 | 0 | 0 | 2 | 0 | 16 | 400
194 | M | 554210003610 | Vaňa akrylátová PERFECT pravouhlá s nožičkami, rozmer 1200x700 mm | ks | 9 |  |  | 0 |  |  | znížená | 0 | 0 | 0 | 0 | 0 | 0 | 0 | 0 | 0 | 32 | M | 2 | ROZPOCET | 0 | 0 | 0 | 0 | 0 | 2 | 0 | 16 | 402
195 | M | 554210003620 | Vaňa akrylátová PERFECT pravouhlá s nožičkami, rozmer 1300x700 mm | ks | 6 |  |  | 0 |  |  | znížená | 0 | 0 | 0 | 0 | 0 | 0 | 0 | 0 | 0 | 32 | M | 2 | ROZPOCET | 0 | 0 | 0 | 0 | 0 | 2 | 0 | 16 | 404
196 | M | 554210003630 | Vaňa akrylátová PERFECT pravouhlá s nožičkami, rozmer 1550x700 mm | ks | 9 |  |  | 0 |  |  | znížená | 0 | 0 | 0 | 0 | 0 | 0 | 0 | 0 | 0 | 32 | M | 2 | ROZPOCET | 0 | 0 | 0 | 0 | 0 | 2 | 0 | 16 | 406
197 | M | 554210003700 | Vaňa akrylátová PERFECT pravouhlá s nožičkami, rozmer 1650x700x435 mm | ks | 3 |  |  | 0 |  |  | znížená | 0 | 0 | 0 | 0 | 0 | 0 | 0 | 0 | 0 | 32 | M | 2 | ROZPOCET | 0 | 0 | 0 | 0 | 0 | 2 | 0 | 16 | 408
198 | M | 554210004600.S | Čelný panel univerzálny pre pravouhlé vane | ks | 27 |  |  | 0 |  |  | znížená | 0 | 0 | 0 | 0 | 0 | 0 | 0 | 0 | 0 | 32 | M | 2 | ROZPOCET | 0 | 0 | 0 | 0 | 0 | 2 | 0 | 16 | 410
199 | K | 725245172.S | Montáž sprchovej zásteny zásuvnej štvordielnej s dvomi posuvnými dielmi do výšky 2000 mm a šírky 900 mm rohová | ks | 1 |  |  | 0 |  |  | znížená | 0 | 0 | 0 | 0 | 0 | 0 | 0 | 0 | 0 | 16 | K | 2 | ROZPOCET | 0 | 0 | 0 | 0 | 0 | 2 | 0 | 16 | 412
200 | M | 552230000800.S | Kút sprchový štvorcový, štvordielny, rozmer 900x900x1950 mm, 6 mm bezpečnostné sklo | ks | 1 |  |  | 0 |  |  | znížená | 0 | 0 | 0 | 0 | 0 | 0 | 0 | 0 | 0 | 32 | M | 2 | ROZPOCET | 0 | 0 | 0 | 0 | 0 | 2 | 0 | 16 | 414
201 | K | 725319113.S | Montáž kuchynských drezov jednoduchých, hranatých s rozmerom do 800x600 mm, bez výtokových armatúr | ks | 27 |  |  | 0 |  |  | znížená | 0 | 0 | 0 | 0 | 0 | 0 | 0 | 0 | 0 | 16 | K | 2 | ROZPOCET | 0 | 0 | 0 | 0 | 0 | 2 | 0 | 16 | 416
202 | M | 552310001200.S | Kuchynský drez nerezový 840x460 mm na zapustenie do dosky | ks | 27 |  |  | 0 |  |  | znížená | 0 | 0 | 0 | 0 | 0 | 0 | 0 | 0 | 0 | 32 | M | 2 | ROZPOCET | 0 | 0 | 0 | 0 | 0 | 2 | 0 | 16 | 418
203 | K | 725333360.S | Montáž výlevky keramickej voľne stojacej bez výtokovej armatúry | ks | 1 |  |  | 0 |  |  | znížená | 0 | 0 | 0 | 0 | 0 | 0 | 0 | 0 | 0 | 16 | K | 2 | ROZPOCET | 0 | 0 | 0 | 0 | 0 | 2 | 0 | 16 | 420
204 | M | 642710000100 | Výlevka stojatá keramická MIRA NEW, vxšxl 407x510x435 mm, plastová mreža, JIKA | ks | 1 |  |  | 0 |  |  | znížená | 0 | 0 | 0 | 0 | 0 | 0 | 0 | 0 | 0 | 32 | M | 2 | ROZPOCET | 0 | 0 | 0 | 0 | 0 | 2 | 0 | 16 | 422
205 | K | 725829201.S | Montáž batérie umývadlovej a drezovej nástennej pákovej alebo klasickej s mechanickým ovládaním | ks | 27 |  |  | 0 |  |  | znížená | 0 | 0 | 0 | 0 | 0 | 0 | 0 | 0 | 0 | 16 | K | 2 | ROZPOCET | 0 | 0 | 0 | 0 | 0 | 2 | 0 | 16 | 424
206 | M | 551450000200.S | Batéria drezová nástenná jednopáková, chróm | ks | 27 |  |  | 0 |  |  | znížená | 0 | 0 | 0 | 0 | 0 | 0 | 0 | 0 | 0 | 32 | M | 2 | ROZPOCET | 0 | 0 | 0 | 0 | 0 | 2 | 0 | 16 | 426
207 | K | 725829206.1 | Montáž batérie umývadlovej a drezovej stojankovej s mechanickým ovládaním odpadového ventilu | ks | 30 |  |  | 0 |  |  | znížená | 0 | 0 | 0 | 0 | 0 | 0 | 0 | 0 | 0 | 16 | K | 2 | ROZPOCET | 0 | 0 | 0 | 0 | 0 | 2 | 0 | 16 | 428
208 | M | 551450003800.S | Batéria umývadlová stojanková páková | ks | 30 |  |  | 0 |  |  | znížená | 0 | 0 | 0 | 0 | 0 | 0 | 0 | 0 | 0 | 32 | M | 2 | ROZPOCET | 0 | 0 | 0 | 0 | 0 | 2 | 0 | 16 | 430
209 | K | 725839215.S | Montáž batérie vaňovej nástennej | ks | 27 |  |  | 0 |  |  | znížená | 0 | 0 | 0 | 0 | 0 | 0 | 0 | 0 | 0 | 16 | K | 2 | ROZPOCET | 0 | 0 | 0 | 0 | 0 | 2 | 0 | 16 | 432
210 | M | 551450001200.S | Batéria vaňová nástenná páková, chróm | ks | 27 |  |  | 0 |  |  | znížená | 0 | 0 | 0 | 0 | 0 | 0 | 0 | 0 | 0 | 32 | M | 2 | ROZPOCET | 0 | 0 | 0 | 0 | 0 | 2 | 0 | 16 | 434
211 | K | 725849201.S | Montáž batérie sprchovej nástennej pákovej, klasickej | ks | 1 |  |  | 0 |  |  | znížená | 0 | 0 | 0 | 0 | 0 | 0 | 0 | 0 | 0 | 16 | K | 2 | ROZPOCET | 0 | 0 | 0 | 0 | 0 | 2 | 0 | 16 | 436
212 | M | 551450002600.S | Batéria sprchová nástenná páková | ks | 1 |  |  | 0 |  |  | znížená | 0 | 0 | 0 | 0 | 0 | 0 | 0 | 0 | 0 | 32 | M | 2 | ROZPOCET | 0 | 0 | 0 | 0 | 0 | 2 | 0 | 16 | 438
213 | M | 552260002100 | Sprchová sada CUBITO, 1000x200x100 mm, pochrómovaný plast | ks | 1 |  |  | 0 |  |  | znížená | 0 | 0 | 0 | 0 | 0 | 0 | 0 | 0 | 0 | 32 | M | 2 | ROZPOCET | 0 | 0 | 0 | 0 | 0 | 2 | 0 | 16 | 440
214 | K | 725869301.S | Montáž zápachovej uzávierky pre zariaďovacie predmety, umývadlovej do D 40 mm | ks | 30 |  |  | 0 |  |  | znížená | 0 | 0 | 0 | 0 | 0 | 0 | 0 | 0 | 0 | 16 | K | 2 | ROZPOCET | 0 | 0 | 0 | 0 | 0 | 2 | 0 | 16 | 442
215 | M | 551620006400.S | Zápachová uzávierka - sifón pre umývadlá DN 40 | ks | 30 |  |  | 0 |  |  | znížená | 0 | 0 | 0 | 0 | 0 | 0 | 0 | 0 | 0 | 32 | M | 2 | ROZPOCET | 0 | 0 | 0 | 0 | 0 | 2 | 0 | 16 | 444
2016 | K | 725869311.S | Montáž zápachovej uzávierky pre zariaďovacie predmety, drezovej do D 50 (pre jeden drez) | ks | 27 |  |  | 0 |  |  | znížená | 0 | 0 | 0 | 0 | 0 | 0 | 0 | 0 | 0 | 16 | K | 2 | ROZPOCET | 0 | 0 | 0 | 0 | 0 | 2 | 0 | 16 | 446
217 | M | 551620007100.S | Zápachová uzávierka- sifón pre jednodielne drezy DN 50 | ks | 27 |  |  | 0 |  |  | znížená | 0 | 0 | 0 | 0 | 0 | 0 | 0 | 0 | 0 | 32 | M | 2 | ROZPOCET | 0 | 0 | 0 | 0 | 0 | 2 | 0 | 16 | 448
218 | K | 725869330.S | Montáž zápachovej uzávierky pre zariaďovacie predmety, vaňovej do D 50 mm | ks | 27 |  |  | 0 |  |  | znížená | 0 | 0 | 0 | 0 | 0 | 0 | 0 | 0 | 0 | 16 | K | 2 | ROZPOCET | 0 | 0 | 0 | 0 | 0 | 2 | 0 | 16 | 450
219 | M | 551620000500.S | Odtoková súprava pre vane s otočným ovládaním, krátka, d 52 mm, výkon prepadu 0,6 l/s, so súpravou pre konečnú montáž, plast | ks | 27 |  |  | 0 |  |  | znížená | 0 | 0 | 0 | 0 | 0 | 0 | 0 | 0 | 0 | 32 | M | 2 | ROZPOCET | 0 | 0 | 0 | 0 | 0 | 2 | 0 | 16 | 452
220 | M | 551620016200 | Zápachová uzávierka HL603/1, potrubná protizápachová klapka DN 110, vertikálne potrubie, strešné vtoky, PP | ks | 1 |  |  | 0 |  |  | znížená | 0 | 0 | 0 | 0 | 0 | 0 | 0 | 0 | 0 | 32 | M | 2 | ROZPOCET | 0 | 0 | 0 | 0 | 0 | 2 | 0 | 16 | 454
221 | K | 725869381.S | Montáž zápachovej uzávierky pre zariaďovacie predmety, ostatných typov do D 40 mm | ks | 30 |  |  | 0 |  |  | znížená | 0 | 0 | 0 | 0 | 0 | 0 | 0 | 0 | 0 | 16 | K | 2 | ROZPOCET | 0 | 0 | 0 | 0 | 0 | 2 | 0 | 16 | 456
222 | M | 551620027100 | Vtokový lievik HL21, DN 32, (0,17 l/s), s protizápachovým uzáverom, vetranie a klimatizácia, PP | ks | 2 |  |  | 0 |  |  | znížená | 0 | 0 | 0 | 0 | 0 | 0 | 0 | 0 | 0 | 32 | M | 2 | ROZPOCET | 0 | 0 | 0 | 0 | 0 | 2 | 0 | 16 | 458
223 | M | 551620015600 | Zápachová uzávierka podomietková UP HL138, DN32, krytka 100x100 mm, prídavná zápachová uzávierka, vetranie a klimatizácia, PP/ABS | ks | 1 |  |  | 0 |  |  | znížená | 0 | 0 | 0 | 0 | 0 | 0.00028 | 0.00028 | 0 | 0 | 32 | M | 2 | ROZPOCET | 0 | 0 | 0 | 0 | 0 | 2 | 0 | 16 | -885264414
224 | M | 551620013200 | Zápachová uzávierka podomietková HL406, DN 40/50, umývačkový UP sifón, výtokový ventil 1/2", prítok/odtok vody R 1/2" vnútorný závit, spätná klapka a privzdušňovač, krytka nerez 180x100 mm | ks | 27 |  |  | 0 |  |  | znížená | 0 | 0 | 0 | 0 | 0 | 0 | 0 | 0 | 0 | 32 | M | 2 | ROZPOCET | 0 | 0 | 0 | 0 | 0 | 2 | 0 | 16 | 462
225 | K | 998725102.S | Presun hmôt pre zariaďovacie predmety v objektoch výšky nad 6 do 12 m | t | 2.541 |  |  | 0 |  |  | znížená | 0 | 0 | 0 | 0 | 0 | 0 | 0 | 0 | 0 | 16 | K | 2 | ROZPOCET | 0 | 0 | 0 | 0 | 0 | 2 | 0 | 16 | 460
| D | 732 | Ústredné kúrenie - strojovne |  |  |  |  | 0 |  |  |  |  | 0 | 0 |  | 0 |  | 0 |  | 0 | 2 | D | 1 | ROZPOCET | [6 empty] | 0
226 | K | 732331012.S | Montáž expanznej nádoby tlak do 6 bar s membránou 35 l | ks | 1 |  |  | 0 |  |  | znížená | 0 | 0 | 0 | 0 | 0 | 0 | 0 | 0 | 0 | 16 | K | 2 | ROZPOCET | 0 | 0 | 0 | 0 | 0 | 2 | 0 | 16 | 464
227 | M | 484630006400.S | Nádoba expanzná s membránou, objem 35 l, 3/1,5 bar, 6/1,5 bar | ks | 1 |  |  | 0 |  |  | znížená | 0 | 0 | 0 | 0 | 0 | 0 | 0 | 0 | 0 | 32 | M | 2 | ROZPOCET | 0 | 0 | 0 | 0 | 0 | 2 | 0 | 16 | 466
228 | M | 484710007100.S | Držiak expanznej nádoby na stenu viacúčelový vrátane skrutiek a hmoždiniek | ks | 1 |  |  | 0 |  |  | znížená | 0 | 0 | 0 | 0 | 0 | 0 | 0 | 0 | 0 | 32 | M | 2 | ROZPOCET | 0 | 0 | 0 | 0 | 0 | 2 | 0 | 16 | 468
229 | K | 998732102.S | Presun hmôt pre strojovne v objektoch výšky nad 6 m do 12 m | t | 0.006 |  |  | 0 |  |  | znížená | 0 | 0 | 0 | 0 | 0 | 0 | 0 | 0 | 0 | 16 | K | 2 | ROZPOCET | 0 | 0 | 0 | 0 | 0 | 2 | 0 | 16 | 470
| D | 734 | Ústredné kúrenie, armatúry. |  |  |  |  | 0 |  |  |  |  | 0 | 0 |  | 0 |  | 0 |  | 0 | 2 | D | 1 | ROZPOCET | [6 empty] | 0
230 | K | 734213250.S | Montáž ventilu odvzdušňovacieho závitového automatického G 1/2 | ks | 10 |  |  | 0 |  |  | znížená | 0 | 0 | 0 | 0 | 0 | 0 | 0 | 0 | 0 | 16 | K | 2 | ROZPOCET | 0 | 0 | 0 | 0 | 0 | 2 | 0 | 16 | 472
231 | M | 551210009300.S | Ventil odvzdušňovací automatický 1/2” so uzatváracím ventilom | ks | 10 |  |  | 0 |  |  | znížená | 0 | 0 | 0 | 0 | 0 | 0 | 0 | 0 | 0 | 32 | M | 2 | ROZPOCET | 0 | 0 | 0 | 0 | 0 | 2 | 0 | 16 | 474
232 | K | 734213250.S | Montáž ventilu odvzdušňovacieho závitového automatického G 1/2 | ks | 18 |  |  | 0 |  |  | znížená | 0 | 0 | 0 | 0 | 0 | 0 | 0 | 0 | 0 | 16 | K | 2 | ROZPOCET | 0 | 0 | 0 | 0 | 0 | 2 | 0 | 16 | 476
233 | M | 551210009300.S | Ventil odvzdušňovací automatický 1/2” so uzatváracím ventilom | ks | 18 |  |  | 0 |  |  | znížená | 0 | 0 | 0 | 0 | 0 | 0 | 0 | 0 | 0 | 32 | M | 2 | ROZPOCET | 0 | 0 | 0 | 0 | 0 | 2 | 0 | 16 | 478
234 | K | 734296150.S | Montáž zmiešavacej armatúry trojcestnej DN 50 s ručným ovládaním | ks | 1 |  |  | 0 |  |  | znížená | 0 | 0 | 0 | 0 | 0 | 0 | 0 | 0 | 0 | 16 | K | 2 | ROZPOCET | 0 | 0 | 0 | 0 | 0 | 2 | 0 | 16 | 480
235 | M | 551210038100 | Ventil zmiešavací trojcestný 2", PN 10, 10 Nm, mosadz, IVAR.MIX 3, tepla voda | ks | 1 |  |  | 0 |  |  | znížená | 0 | 0 | 0 | 0 | 0 | 0 | 0 | 0 | 0 | 32 | M | 2 | ROZPOCET | 0 | 0 | 0 | 0 | 0 | 2 | 0 | 16 | 482
236 | K | 734424120.S | Montáž tlakomera - manometra axiálneho priemer 63 mm | ks | 1 |  |  | 0 |  |  | znížená | 0 | 0 | 0 | 0 | 0 | 0 | 0 | 0 | 0 | 16 | K | 2 | ROZPOCET | 0 | 0 | 0 | 0 | 0 | 2 | 0 | 16 | 484
237 | M | 388430004700.S | Manometer axiálny d 63 mm, pripojenie 1/4" zadné, 0-16 bar | ks | 1 |  |  | 0 |  |  | znížená | 0 | 0 | 0 | 0 | 0 | 0 | 0 | 0 | 0 | 32 | M | 2 | ROZPOCET | 0 | 0 | 0 | 0 | 0 | 2 | 0 | 16 | 486
238 | K | 998734103.S | Presun hmôt pre armatúry v objektoch výšky nad 6 do 24 m | t | 0.003 |  |  | 0 |  |  | znížená | 0 | 0 | 0 | 0 | 0 | 0 | 0 | 0 | 0 | 16 | K | 2 | ROZPOCET | 0 | 0 | 0 | 0 | 0 | 2 | 0 | 16 | 488
| D | 767 | Konštrukcie doplnkové kovové |  |  |  |  | 0 |  |  |  |  | 0 | 0 |  | 0 |  | 0.03475 |  | 0 | 2 | D | 1 | ROZPOCET | [6 empty] | 0
239 | K | 230050031.S | Montáž doplnkových konštrukcií - z profilov. materiálov | kg | 159 |  |  | 0 |  |  | znížená | 0 | 0 | 0 | 0 | 0 | 0 | 0 | 0 | 0 | 16 | K | 2 | ROZPOCET | 0 | 0 | 0 | 0 | 0 | 2 | 0 | 16 | 490
240 | M | 01 | Kotviace príslušenstvo nosník, podložka, závitová tyč | ks | 795 |  |  | 0 |  |  | znížená | 0 | 0 | 0 | 0 | 0 | 0 | 0 | 0 | 0 | 32 | M | 2 | ROZPOCET | 0 | 0 | 0 | 0 | 0 | 2 | 0 | 16 | 492
241 | K | 230050033.S | Montáž doplnkových konštrukcií - z rúrkových materiálov | kg | 73 |  |  | 0 |  |  | znížená | 0 | 0 | 0 | 0 | 0 | 0 | 0 | 0 | 0 | 16 | K | 2 | ROZPOCET | 0 | 0 | 0 | 0 | 0 | 2 | 0 | 16 | 494
242 | M | 286710007400.S | Potrubná objímka pozinkovaná, rozsah upínania D 32-36 mm, DN potrubia 1", M8, EPDM izolant | ks | 500 |  |  | 0 |  |  | znížená | 0 | 0 | 0 | 0 | 0 | 0 | 0 | 0 | 0 | 32 | M | 2 | ROZPOCET | 0 | 0 | 0 | 0 | 0 | 2 | 0 | 16 | 496
243 | M | 286710007700.S | Potrubná objímka pozinkovaná, rozsah upínania D 59-66 mm, DN potrubia 2", M8, EPDM izolant | ks | 110 |  |  | 0 |  |  | znížená | 0 | 0 | 0 | 0 | 0 | 0.0001 | 0.011 | 0 | 0 | 32 | M | 2 | ROZPOCET | 0 | 0 | 0 | 0 | 0 | 2 | 0 | 16 | 498
244 | M | 286710007900.S | Potrubná objímka pozinkovaná, rozsah upínania D 75-80 mm, DN potrubia 2 1/2", M8/M10, EPDM izolant | ks | 60 |  |  | 0 |  |  | znížená | 0 | 0 | 0 | 0 | 0 | 0 | 0 | 0 | 0 | 32 | M | 2 | ROZPOCET | 0 | 0 | 0 | 0 | 0 | 2 | 0 | 16 | 500
245 | M | 286710008300.S | Potrubná objímka pozinkovaná, rozsah upínania D 107-115 mm, DN potrubia 4", M8/M10, EPDM izolant | ks | 125 |  |  | 0 |  |  | znížená | 0 | 0 | 0 | 0 | 0 | 0.00019 | 0.02375 | 0 | 0 | 32 | M | 2 | ROZPOCET | 0 | 0 | 0 | 0 | 0 | 2 | 0 | 16 | 502
246 | K | 726190915.S | Montáž krycích dvierok | ks | 58 |  |  | 0 |  |  | znížená | 0 | 0 | 0 | 0 | 0 | 0 | 0 | 0 | 0 | 16 | K | 2 | ROZPOCET | 0 | 0 | 0 | 0 | 0 | 2 | 0 | 16 | 504
247 | M | 2025 | Vaňové dvierka 15x30cm biele 1470 | ks | 31 |  |  | 0 |  |  | znížená | 0 | 0 | 0 | 0 | 0 | 0 | 0 | 0 | 0 | 32 | M | 2 | ROZPOCET | 0 | 0 | 0 | 0 | 0 | 2 | 0 | 16 | 506
248 | M | 426 | Revízne dvierka do sadrokartónu 500 x 500 mm 1372 | ks | 27 |  |  | 0 |  |  | znížená | 0 | 0 | 0 | 0 | 0 | 0 | 0 | 0 | 0 | 32 | M | 2 | ROZPOCET | 0 | 0 | 0 | 0 | 0 | 2 | 0 | 16 | 508
249 | K | 998767102.S | Presun hmôt pre kovové stavebné doplnkové konštrukcie v objektoch výšky nad 6 do 12 m | t | 0.315 |  |  | 0 |  |  | znížená | 0 | 0 | 0 | 0 | 0 | 0 | 0 | 0 | 0 | 16 | K | 2 | ROZPOCET | 0 | 0 | 0 | 0 | 0 | 2 | 0 | 16 | 510
| D | HZS | Hodinové zúčtovacie sadzby |  |  |  |  | 0 |  |  |  |  | 0 | 0 |  | 0 |  | 0 |  | 0 | 4 | D | 0 | ROZPOCET | [6 empty] | 0
250 | K | HZS000113.S | Stavebno montážne práce náročné ucelené - odborné, tvorivé remeselné (Tr. 3) v rozsahu viac ako 8 hodín, funkčná skúška | hod | 8 |  |  | 0 |  |  | znížená | 0 | 0 | 0 | 0 | 0 | 0 | 0 | 0 | 0 | 262144 | K | 1 | ROZPOCET | 0 | 0 | 0 | 0 | 0 | 2 | 0 | 262144 | 512
Poznámky :
“Vysvetlenia k oceneniu položiek výkazu výmer, upozornenia sú na str.3 a platia primerane pre celý výkaz výmer.
Oprava v súlade s odpoveďou obstarávateľa z 13.11.2023 vyznačená magenta, duplicitné pol.č. 183,184 z pôvodného VV odstránené , posun por. č. pol. od 183 do 250

## SO_02_2_4_UK-KL
Ocenovanie stavebných prác | [5 empty] | Krycí list v EUR | [5 empty] | V module | Hlavička1 | Mena | Hlavička2 | Obdobie
Stavba : BBSK - |  | NOVÉ VYUŽITIE AREÁLU BÝVALEJ SOŠ V BANSKEJ ŠTIAVNICI - 2. Nájomné byty |  |  | Miesto: | Špitálska 3, Banská Štiavnica |  | Rozpočet: |  | Zmluva č.: | 37/2020 | Rozpočet | Krycí list rozpočtu v | EUR
Objekt : |  | SO 02.2 Nájomné byty |  |  | JKSO : |  |  | Spracoval: |  | Ing. Tomáš Baník |  | Čerpanie | Krycí list splátky v | EUR | za obdobie | Mesiac 2011
Časť : |  | 4. ústredné vykurovanie | [5 empty] | Dňa: | 2022-01-14 | Aktualizácia : | 2023-01-09 | VK | Krycí list výrobnej kalkulácie v | EUR
Odberateľ: |  | BANSKOBYSTRICKÝ SAMOSPRÁVNY KRAJ, Námestie SNP 23, 974 01 Banská Bystrica | [5 empty] | IČO: | 37828100 | DIČ: | 2021627333 | VF | Krycí list splátky v | EUR | za obdobie | Mesiac 2011
Zhotoviteľ: | [7 empty] | IČO: |  | DIČ:
Projektant: |  | BANSKÉ PROJEKTY, s. r. o., Miletičova 23, 821 09 Bratislava | [5 empty] | IČO: | 31396828 | DIČ: | 2020338001
|  |  |  | 0 |  |  | 0 |  |  |  | 0
|  |  |  | 0 |  |  | 0 |  |  |  | 0
A | ZRN | Konštrukcie | Špecifikovaný materiál | Spolu ZRN | B | IN - Individuálne náklady |  | C | NUS - náklady umiestnenia stavby
1 | HSV: |  |  | 0 | 6 | Práce nadčas | 0 | 11 | Zariadenie staveniska | 0% | 0
2 | PSV: | 0 | 0 | 0 | 7 | Murárske výpomoce | 0 | 12 | Prevádzkové vplyvy | 0% | 0
3 | MCE: |  |  | 0 | 8 | Bez pevnej podlahy | 0 | 13 | Sťažené podmienky | 0% | 0
4 | Iné: |  |  | 0 | 9 |  | 0 | 14 |  | 0% | 0
5 | Súčet: | 0 | 0 | 0 | 10 | Súčet riadkov 6 až 9: | 0 | 15 |  | Súčet riadkov 11 až 14: | 0
projektant, rozpočtár, cenár |  |  |  | Ing. Tomáš Baník | dodávateľ, zhotoviteľ : |  |  | D | ON - ostatné náklady
| dátum: | 2023-01-09 | podpis: |  | spracoval: |  |  | 16 | Ostatné náklady uvedené v rozpočte |  | 0
| pečiatka: | [6 empty] | 17 | Inžinierska činnosť |  | 0
[8 empty] | 18 | Projektové práce |  | 0
[8 empty] | 19 |  |  | 0
[8 empty] | 20 |  | Súčet riadkov 16 až 19: | 0
odberateľ, obstarávateľ | [7 empty] | E | Celkové náklady
| dátum: |  | podpis: |  | dátum: |  | podpis: | 21 |  | Súčet riadkov 5, 10, 15 a 20: | 0
| pečiatka: |  |  |  | pečiatka: |  |  | 22 | DPH 20% z: | 0 | 0
[8 empty] | 23 | DPH 0% z: | 0 | 0
[8 empty] | 24 |  | Súčet riadkov 21 až 23: | 0
[8 empty] | F | Odpočet - prípočet |  | 0

## SO_02_2_4_UK-PR
[9 empty] | >> skryté stĺpce << | [11 empty] | {2e6d4682-796c-4fa8-bd79-5e8c611f3f99}
0
| KRYCÍ LIST v EUR | [7 empty] | v --- nižšie sa nachádzajú doplnkové a pomocné údaje k zostavám --- v | [11 empty] | False
| Stavba: |  | BBSK - NOVÉ VYUŽITIE AREÁLU BÝVALEJ SOŠ V BANSKEJ ŠTIAVNICI - 2. Nájomné byty
| Objekt: |  | SO 02.2_Nájomné byty
| Časť: |  | 4. ústredné vykurovanie
| JKSO: | [5 empty] | KS:
[7 empty] | Dátum: | 2022-02-14
| Miesto: |  | Špitálska 3, 969 01 Banská Štiavnica |  |  |  | Aktualizácia : | 2023-01-09
| Objednávateľ: |  | BANSKOBYSTRICKÝ SAMOSPRÁVNY KRAJ, Námestie SNP 23, 974 01 Banská Bystrica |  |  |  | IČO: | 37828100
[7 empty] | IČ DPH: | SK2021627333
| Zhotoviteľ: | [5 empty] | IČO:
IČ DPH:
| Projektant: |  | BANSKÉ PROJEKTY, s.r.o., Miletičova 23, 821 09 Bratislava |  |  |  | IČO: | 31396828
[7 empty] | IČ DPH: | SK2020338001
| Spracovateľ: |  | Ing. Tomáš Baník |  |  |  | IČO:
IČ DPH:
Poznámka:
|  | Materiál | [5 empty] | 0
|  | Montáž | [5 empty] | 0
| Cena bez DPH | [6 empty] | 0
|  |  | Základ dane |  |  | Sadzba dane |  | Výška dane
| DPH | základná | 0 |  |  | 20% |  | 0
|  | znížená | 0 |  |  | 20% |  | 0
|  | zákl. prenesená | 0 |  |  | 20% |  | 0
|  | zníž. prenesená | 0 |  |  | 20% |  | 0
|  | nulová | 0 |  |  | 0% |  | 0
| Cena s DPH |  |  | v | EUR |  |  | 0
| BANSKÉ PROJEKTY, s.r.o., Miletičova 23, 821 09 Bratislava |  |  | Ing. Tomáš Baník
| Projektant |  |  | Spracovateľ
2023-01-09
| Dátum a podpis: |  | Pečiatka | Dátum a podpis: |  |  | Pečiatka
BANSKOBYSTRICKÝ SAMOSPRÁVNY KRAJ, Námestie SNP 23, 974 01 Banská Bystrica
| Objednávateľ |  |  | Zhotoviteľ
Spracoval
| Dátum a podpis: |  | Pečiatka | Dátum a podpis: |  |  | Pečiatka
REKAPITULÁCIA
Stavba: |  |  | BBSK - NOVÉ VYUŽITIE AREÁLU BÝVALEJ SOŠ V BANSKEJ ŠTIAVNICI - 2. Nájomné byty
Objekt: |  |  | SO 02.2_Nájomné byty
Časť: |  |  | 4. ústredné vykurovanie
Miesto: |  |  | Špitálska 3, 969 01 Banská Štiavnica |  |  |  | Dátum aktualizácie: | 2023-01-09
Objednávateľ: |  |  | BANSKOBYSTRICKÝ SAMOSPRÁVNY KRAJ, Námestie SNP 23, 974 01 Banská Bystrica
Projektant: |  |  | BANSKÉ PROJEKTY, s.r.o., Miletičova 23, 821 09 Bratislava |  |  |  | Spracovateľ: | Ing. Tomáš Baník
Zhotoviteľ: | [6 empty] | Spracoval : | 0
[7 empty] | Dátum: | 0
Kód dielu - Popis | [5 empty] | Materiál [EUR] | Montáž [EUR] | Cena celkom [EUR]
Náklady z rozpočtu | [5 empty] | 0 | 0 | 0 | [13 empty] | -1
| PSV - Práce a dodávky PSV |  |  |  |  | 0 | 0 | 0
| 735 - Ústredné kúrenie - vykurovacie telesá |  |  |  |  | 0 | 0 | 0
| 733 - Ústredné kúrenie - rozvodné potrubie |  |  |  |  | 0 | 0 | 0
| 713 - Izolácie tepelné pre ÚK |  |  |  |  | 0 | 0 | 0
| 734 - Ústredné kúrenie - armatúry |  |  |  |  | 0 | 0 | 0
| OST - Ostatné |  |  |  |  | 0 | 0 | 0
VÝKAZ VÝMER - OCENENIE
Stavba: |  |  | BBSK - NOVÉ VYUŽITIE AREÁLU BÝVALEJ SOŠ V BANSKEJ ŠTIAVNICI - 2. Nájomné byty
Objekt: |  |  | SO 02.2_Nájomné byty
Časť: |  |  | 4. ústredné vykurovanie
Miesto: |  |  | Špitálska 3, 969 01 Banská Štiavnica |  |  |  | Dátum aktualizácie: | 2023-01-09
Objednávateľ: |  |  | BANSKOBYSTRICKÝ SAMOSPRÁVNY KRAJ, Námestie SNP 23, 974 01 Banská Bystrica
Projektant: |  |  | BANSKÉ PROJEKTY, s.r.o., Miletičova 23, 821 09 Bratislava |  |  |  | Spracoval: | Ing. Tomáš Baník
Zhotoviteľ: | [6 empty] | Spracoval : | 0
[7 empty] | Dátum: | 0
PČ | Typ | Kód | Popis | MJ | Množstvo | J. materiál [EUR] | J. montáž [EUR] | Cena celkom [EUR] |  | DPH | J.cena [EUR] | Materiál celkom [EUR] | Montáž celkom [EUR] | J. Nh [h] | Nh celkom [h] | J. hmotnosť [t] | Hmotnosť celkom [t] | J. suť [t] | Suť Celkom [t]
|  |  | SO 02.2_Nájomné byty | 4. ústredné vykurovanie
Náklady z rozpočtu | [7 empty] | 0 |  |  |  | 0 | 0 |  | 0 |  | 0 |  | 0 |  | D | -1 | [7 empty] | 0
| D | PSV | Práce a dodávky PSV |  |  |  |  | 0 |  |  |  | 0 | 0 |  | 0 |  | 0 |  | 0 | 2 | D | 0 | ROZPOCET | [6 empty] | 0
| D | 735 | Ústredné kúrenie - vykurovacie telesá |  |  |  |  | 0 |  |  |  | 0 | 0 |  | 0 |  | 0 |  | 0 | 2 | D | 1 | ROZPOCET | [6 empty] | 0
1 | K | 735154041.S | Montáž vykurovacieho telesa panelového 600 mm/ dĺžky 600-900 mm | ks | 59 |  |  | 0 |  | znížená | 0 | 0 | 0 | 0 | 0 | 0 | 0 | 0 | 0 | 16 | K | 2 | ROZPOCET | 0 | 0 | 0 | 0 | 0 | 2 | 0 | 16 | 2
2 | M | 484530013000.R | Teleso vykurovacie doskové jednoradové oceľové, VKS10 vxlxhĺ 600x500x63 mm, pripojenie stredové spodné | ks | 1 |  |  | 0 |  | znížená | 0 | 0 | 0 | 0 | 0 | 0 | 0 | 0 | 0 | 32 | M | 2 | ROZPOCET | 0 | 0 | 0 | 0 | 0 | 2 | 0 | 16 | 4
3 | M | 484530013100.R | Teleso vykurovacie doskové jednoradové oceľové, VKS10 vxlxhĺ 600x600x63 mm, pripojenie stredové spodné | ks | 7 |  |  | 0 |  | znížená | 0 | 0 | 0 | 0 | 0 | 0 | 0 | 0 | 0 | 32 | M | 2 | ROZPOCET | 0 | 0 | 0 | 0 | 0 | 2 | 0 | 16 | 6
4 | M | 484530013101.R | Teleso vykurovacie doskové jednoradové oceľové, VKS11 vxlxhĺ 600x600x63 mm, pripojenie stredové spodné | ks | 4 |  |  | 0 |  | znížená | 0 | 0 | 0 | 0 | 0 | 0 | 0 | 0 | 0 | 32 | M | 2 | ROZPOCET | 0 | 0 | 0 | 0 | 0 | 2 | 0 | 16 | 8
5 | M | 484530013200.R | Teleso vykurovacie doskové jednoradové oceľové, VKS10 vxlxhĺ 600x700x63 mm, pripojenie stredové spodné | ks | 15 |  |  | 0 |  | znížená | 0 | 0 | 0 | 0 | 0 | 0 | 0 | 0 | 0 | 32 | M | 2 | ROZPOCET | 0 | 0 | 0 | 0 | 0 | 2 | 0 | 16 | 10
6 | M | 484530013201.R | Teleso vykurovacie doskové jednoradové oceľové, VKS11 vxlxhĺ 600x700x63 mm, pripojenie stredové spodné | ks | 2 |  |  | 0 |  | znížená | 0 | 0 | 0 | 0 | 0 | 0 | 0 | 0 | 0 | 32 | M | 2 | ROZPOCET | 0 | 0 | 0 | 0 | 0 | 2 | 0 | 16 | 12
7 | M | 484530013300.R | Teleso vykurovacie doskové jednoradové oceľové, VKS10 vxlxhĺ 600x800x63 mm, pripojenie stredové spodné | ks | 11 |  |  | 0 |  | znížená | 0 | 0 | 0 | 0 | 0 | 0 | 0 | 0 | 0 | 32 | M | 2 | ROZPOCET | 0 | 0 | 0 | 0 | 0 | 2 | 0 | 16 | 14
8 | M | 484530013301.R | Teleso vykurovacie doskové jednoradové oceľové, VKS11 vxlxhĺ 600x800x63 mm, pripojenie stredové spodné | ks | 5 |  |  | 0 |  | znížená | 0 | 0 | 0 | 0 | 0 | 0 | 0 | 0 | 0 | 32 | M | 2 | ROZPOCET | 0 | 0 | 0 | 0 | 0 | 2 | 0 | 16 | 16
9 | M | 484530013400.R | Teleso vykurovacie doskové jednoradové oceľové, VKS10 vxlxhĺ 600x900x63 mm, pripojenie stredové spodné | ks | 9 |  |  | 0 |  | znížená | 0 | 0 | 0 | 0 | 0 | 0 | 0 | 0 | 0 | 32 | M | 2 | ROZPOCET | 0 | 0 | 0 | 0 | 0 | 2 | 0 | 16 | 18
10 | M | 484530013401.R | Teleso vykurovacie doskové jednoradové oceľové, VKS11 vxlxhĺ 600x900x63 mm, pripojenie stredové spodné | ks | 5 |  |  | 0 |  | znížená | 0 | 0 | 0 | 0 | 0 | 0 | 0 | 0 | 0 | 32 | M | 2 | ROZPOCET | 0 | 0 | 0 | 0 | 0 | 2 | 0 | 16 | 20
11 | K | 735154042.S | Montáž vykurovacieho telesa panelového 600 mm/ dĺžky 1000-1300 mm | ks | 6 |  |  | 0 |  | znížená | 0 | 0 | 0 | 0 | 0 | 0 | 0 | 0 | 0 | 16 | K | 2 | ROZPOCET | 0 | 0 | 0 | 0 | 0 | 2 | 0 | 16 | 22
12 | M | 484530013500.R | Teleso vykurovacie doskové jednoradové oceľové, VKS10 vxlxhĺ 600x1000x63 mm, pripojenie stredové spodné | ks | 1 |  |  | 0 |  | znížená | 0 | 0 | 0 | 0 | 0 | 0 | 0 | 0 | 0 | 32 | M | 2 | ROZPOCET | 0 | 0 | 0 | 0 | 0 | 2 | 0 | 16 | 24
13 | M | 484530013600.R | Teleso vykurovacie doskové jednoradové oceľové, VKS10 vxlxhĺ 600x1100x63 mm, pripojenie stredové spodné | ks | 3 |  |  | 0 |  | znížená | 0 | 0 | 0 | 0 | 0 | 0 | 0 | 0 | 0 | 32 | M | 2 | ROZPOCET | 0 | 0 | 0 | 0 | 0 | 2 | 0 | 16 | 26
14 | M | 484530013700.R | Teleso vykurovacie doskové jednoradové oceľové, VKS10 vxlxhĺ 600x1200x63 mm, pripojenie stredové spodné | ks | 1 |  |  | 0 |  | znížená | 0 | 0 | 0 | 0 | 0 | 0 | 0 | 0 | 0 | 32 | M | 2 | ROZPOCET | 0 | 0 | 0 | 0 | 0 | 2 | 0 | 16 | 28
15 | M | 484530013801.R | Teleso vykurovacie doskové jednoradové oceľové, VKS10 vxlxhĺ 600x1300x63 mm, pripojenie stredové spodné | ks | 1 |  |  | 0 |  | znížená | 0 | 0 | 0 | 0 | 0 | 0 | 0 | 0 | 0 | 32 | M | 2 | ROZPOCET | 0 | 0 | 0 | 0 | 0 | 2 | 0 | 16 | 30
16 | K | 735154043.S | Montáž vykurovacieho telesa panelového 600 mm/ dĺžky 1400-1800 mm | ks | 1 |  |  | 0 |  | znížená | 0 | 0 | 0 | 0 | 0 | 0 | 0 | 0 | 0 | 16 | K | 2 | ROZPOCET | 0 | 0 | 0 | 0 | 0 | 2 | 0 | 16 | 32
17 | M | 484530013900.R | Teleso vykurovacie doskové jednoradové oceľové, VKS10 vxlxhĺ 600x1500x63 mm, pripojenie stredové spodné | ks | 1 |  |  | 0 |  | znížená | 0 | 0 | 0 | 0 | 0 | 0 | 0 | 0 | 0 | 32 | M | 2 | ROZPOCET | 0 | 0 | 0 | 0 | 0 | 2 | 0 | 16 | 34
18 | K | 735154050.S | Montáž vykurovacieho telesa panelového 900 mm/ dĺžky 400-600 mm | ks | 28 |  |  | 0 |  | znížená | 0 | 0 | 0 | 0 | 0 | 0 | 0 | 0 | 0 | 16 | K | 2 | ROZPOCET | 0 | 0 | 0 | 0 | 0 | 2 | 0 | 16 | 36
19 | M | 484530014501.R | Teleso vykurovacie doskové jednoradové oceľové, VKL10 vxlxhĺ 900x400x63 mm, pripojenie ľavé spodné | ks | 3 |  |  | 0 |  | znížená | 0 | 0 | 0 | 0 | 0 | 0 | 0 | 0 | 0 | 32 | M | 2 | ROZPOCET | 0 | 0 | 0 | 0 | 0 | 2 | 0 | 16 | 38
20 | M | 484530014500.R | Teleso vykurovacie doskové jednoradové oceľové, VKS10 vxlxhĺ 900x400x63 mm, pripojenie stredové spodné | ks | 4 |  |  | 0 |  | znížená | 0 | 0 | 0 | 0 | 0 | 0 | 0 | 0 | 0 | 32 | M | 2 | ROZPOCET | 0 | 0 | 0 | 0 | 0 | 2 | 0 | 16 | 40
21 | M | 484530014600.R | Teleso vykurovacie doskové jednoradové oceľové, VKS10 vxlxhĺ 900x500x63 mm, pripojenie stredové spodné | ks | 2 |  |  | 0 |  | znížená | 0 | 0 | 0 | 0 | 0 | 0 | 0 | 0 | 0 | 32 | M | 2 | ROZPOCET | 0 | 0 | 0 | 0 | 0 | 2 | 0 | 16 | 42
22 | M | 484530014601.R | Teleso vykurovacie doskové jednoradové oceľové, VKS11 vxlxhĺ 900x500x63 mm, pripojenie stredové spodné | ks | 1 |  |  | 0 |  | znížená | 0 | 0 | 0 | 0 | 0 | 0 | 0 | 0 | 0 | 32 | M | 2 | ROZPOCET | 0 | 0 | 0 | 0 | 0 | 2 | 0 | 16 | 44
23 | M | 484530014700.R | Teleso vykurovacie doskové jednoradové oceľové, VKS10 vxlxhĺ 900x600x63 mm, pripojenie stredové spodné | ks | 16 |  |  | 0 |  | znížená | 0 | 0 | 0 | 0 | 0 | 0 | 0 | 0 | 0 | 32 | M | 2 | ROZPOCET | 0 | 0 | 0 | 0 | 0 | 2 | 0 | 16 | 46
24 | M | 484530014701.R | Teleso vykurovacie doskové jednoradové oceľové, VKS11 vxlxhĺ 900x600x63 mm, pripojenie stredové spodné | ks | 1 |  |  | 0 |  | znížená | 0 | 0 | 0 | 0 | 0 | 0 | 0 | 0 | 0 | 32 | M | 2 | ROZPOCET | 0 | 0 | 0 | 0 | 0 | 2 | 0 | 16 | 48
25 | M | 484530016027.R | Teleso vykurovacie doskové dvojradové oceľové, VKL21 vxlxhĺ 900x600x66 mm, pripojenie ľavé spodné | ks | 1 |  |  | 0 |  | znížená | 0 | 0 | 0 | 0 | 0 | 0 | 0 | 0 | 0 | 32 | M | 2 | ROZPOCET | 0 | 0 | 0 | 0 | 0 | 2 | 0 | 16 | 50
26 | K | 735154051.S | Montáž vykurovacieho telesa panelového výšky 900 mm/ dĺžky 700-900 mm | ks | 19 |  |  | 0 |  | znížená | 0 | 0 | 0 | 0 | 0 | 0 | 0 | 0 | 0 | 16 | K | 2 | ROZPOCET | 0 | 0 | 0 | 0 | 0 | 2 | 0 | 16 | 52
27 | M | 484530014800.R | Teleso vykurovacie doskové jednoradové oceľové, VKS10 vxlxhĺ 900x700x63 mm, pripojenie stredové spodné | ks | 5 |  |  | 0 |  | znížená | 0 | 0 | 0 | 0 | 0 | 0 | 0 | 0 | 0 | 32 | M | 2 | ROZPOCET | 0 | 0 | 0 | 0 | 0 | 2 | 0 | 16 | 54
28 | M | 484530014802.R | Teleso vykurovacie doskové jednoradové oceľové, VKS11 vxlxhĺ 900x700x63 mm, pripojenie stredové spodné | ks | 1 |  |  | 0 |  | znížená | 0 | 0 | 0 | 0 | 0 | 0 | 0 | 0 | 0 | 32 | M | 2 | ROZPOCET | 0 | 0 | 0 | 0 | 0 | 2 | 0 | 16 | 56
29 | M | 484530014801.R | Teleso vykurovacie doskové jednoradové oceľové, VKL10 vxlxhĺ 900x700x63 mm, pripojenie ľavé spodné | ks | 1 |  |  | 0 |  | znížená | 0 | 0 | 0 | 0 | 0 | 0 | 0 | 0 | 0 | 32 | M | 2 | ROZPOCET | 0 | 0 | 0 | 0 | 0 | 2 | 0 | 16 | 58
30 | M | 484530016031.R | Teleso vykurovacie doskové dvojradové oceľové, VKP22 vxlxhĺ 900x800x66 mm, pripojenie pravé spodné | ks | 1 |  |  | 0 |  | znížená | 0 | 0 | 0 | 0 | 0 | 0 | 0 | 0 | 0 | 32 | M | 2 | ROZPOCET | 0 | 0 | 0 | 0 | 0 | 2 | 0 | 16 | 60
31 | M | 484530016032.R | Teleso vykurovacie doskové dvojradové oceľové, VKL22 vxlxhĺ 900x800x66 mm, pripojenie ľavé spodné | ks | 1 |  |  | 0 |  | znížená | 0 | 0 | 0 | 0 | 0 | 0 | 0 | 0 | 0 | 32 | M | 2 | ROZPOCET | 0 | 0 | 0 | 0 | 0 | 2 | 0 | 16 | 62
32 | M | 484530014900.R | Teleso vykurovacie doskové jednoradové oceľové, VKS10 vxlxhĺ 900x800x63 mm, pripojenie stredové spodné | ks | 5 |  |  | 0 |  | znížená | 0 | 0 | 0 | 0 | 0 | 0 | 0 | 0 | 0 | 32 | M | 2 | ROZPOCET | 0 | 0 | 0 | 0 | 0 | 2 | 0 | 16 | 64
33 | M | 484530014902.R | Teleso vykurovacie doskové jednoradové oceľové, VKS11 vxlxhĺ 900x800x63 mm, pripojenie stredové spodné | ks | 1 |  |  | 0 |  | znížená | 0 | 0 | 0 | 0 | 0 | 0 | 0 | 0 | 0 | 32 | M | 2 | ROZPOCET | 0 | 0 | 0 | 0 | 0 | 2 | 0 | 16 | 66
34 | M | 484530014901.R | Teleso vykurovacie doskové jednoradové oceľové, VKP10 vxlxhĺ 900x800x63 mm, pripojenie pravé spodné | ks | 1 |  |  | 0 |  | znížená | 0 | 0 | 0 | 0 | 0 | 0 | 0 | 0 | 0 | 32 | M | 2 | ROZPOCET | 0 | 0 | 0 | 0 | 0 | 2 | 0 | 16 | 68
35 | M | 484530015000.R | Teleso vykurovacie doskové jednoradové oceľové, VKL11 vxlxhĺ 900x900x63 mm, pripojenie ľavé spodné | ks | 1 |  |  | 0 |  | znížená | 0 | 0 | 0 | 0 | 0 | 0 | 0 | 0 | 0 | 32 | M | 2 | ROZPOCET | 0 | 0 | 0 | 0 | 0 | 2 | 0 | 16 | 70
36 | M | 484530015001.R | Teleso vykurovacie doskové jednoradové oceľové, VKS10 vxlxhĺ 900x900x63 mm, pripojenie stredové spodné | ks | 2 |  |  | 0 |  | znížená | 0 | 0 | 0 | 0 | 0 | 0 | 0 | 0 | 0 | 32 | M | 2 | ROZPOCET | 0 | 0 | 0 | 0 | 0 | 2 | 0 | 16 | 72
37 | K | 735154052.S | Montáž vykurovacieho telesa panelového výšky 900 mm/ dĺžky 1000-1300 mm | ks | 7 |  |  | 0 |  | znížená | 0 | 0 | 0 | 0 | 0 | 0 | 0 | 0 | 0 | 16 | K | 2 | ROZPOCET | 0 | 0 | 0 | 0 | 0 | 2 | 0 | 16 | 74
38 | M | 484530015100.R | Teleso vykurovacie doskové jednoradové oceľové, VKP10 vxlxhĺ 900x1000x63 mm, pripojenie pravé spodné | ks | 3 |  |  | 0 |  | znížená | 0 | 0 | 0 | 0 | 0 | 0 | 0 | 0 | 0 | 32 | M | 2 | ROZPOCET | 0 | 0 | 0 | 0 | 0 | 2 | 0 | 16 | 76
39 | M | 484530015101.R | Teleso vykurovacie doskové jednoradové oceľové, VKL10 vxlxhĺ 900x1000x63 mm, pripojenie ľavé spodné | ks | 1 |  |  | 0 |  | znížená | 0 | 0 | 0 | 0 | 0 | 0 | 0 | 0 | 0 | 32 | M | 2 | ROZPOCET | 0 | 0 | 0 | 0 | 0 | 2 | 0 | 16 | 78
40 | M | 484530015102.R | Teleso vykurovacie doskové jednoradové oceľové, VKS10 vxlxhĺ 900x1000x63 mm, pripojenie stredové spodné | ks | 1 |  |  | 0 |  | znížená | 0 | 0 | 0 | 0 | 0 | 0 | 0 | 0 | 0 | 32 | M | 2 | ROZPOCET | 0 | 0 | 0 | 0 | 0 | 2 | 0 | 16 | 80
41 | M | 484530015300.R | Teleso vykurovacie doskové jednoradové oceľové, VKL11 vxlxhĺ 900x1200x63 mm, pripojenie ľavé spodné | ks | 1 |  |  | 0 |  | znížená | 0 | 0 | 0 | 0 | 0 | 0 | 0 | 0 | 0 | 32 | M | 2 | ROZPOCET | 0 | 0 | 0 | 0 | 0 | 2 | 0 | 16 | 82
42 | M | 484530015400.R | Teleso vykurovacie doskové jednoradové oceľové, VKP11 vxlxhĺ 900x1300x63 mm, pripojenie pravé spodné | ks | 1 |  |  | 0 |  | znížená | 0 | 0 | 0 | 0 | 0 | 0 | 0 | 0 | 0 | 32 | M | 2 | ROZPOCET | 0 | 0 | 0 | 0 | 0 | 2 | 0 | 16 | 84
43 | K | 735154053.S | Montáž vykurovacieho telesa panelového 900 mm/ dĺžky 1400-1800 mm | ks | 1 |  |  | 0 |  | znížená | 0 | 0 | 0 | 0 | 0 | 0 | 0 | 0 | 0 | 16 | K | 2 | ROZPOCET | 0 | 0 | 0 | 0 | 0 | 2 | 0 | 16 | 86
44 | M | 484530015401.R | Teleso vykurovacie doskové jednoradové oceľové, VKP10 vxlxhĺ 900x1400x63 mm, pripojenie pravé spodné | ks | 1 |  |  | 0 |  | znížená | 0 | 0 | 0 | 0 | 0 | 0 | 0 | 0 | 0 | 32 | M | 2 | ROZPOCET | 0 | 0 | 0 | 0 | 0 | 2 | 0 | 16 | 88
45 | K | 769071006.R | Montáž konzoly | ks | 240 |  |  | 0 |  | znížená | 0 | 0 | 0 | 0 | 0 | 0 | 0 | 0 | 0 | 16 | K | 2 | ROZPOCET | 0 | 0 | 0 | 0 | 0 | 2 | 0 | 16 | 90
46 | M | 484820003000.R | Držiak vykurovacieho telesa, systémová konzola | ks | 240 |  |  | 0 |  | znížená | 0 | 0 | 0 | 0 | 0 | 0 | 0 | 0 | 0 | 32 | M | 2 | ROZPOCET | 0 | 0 | 0 | 0 | 0 | 2 | 0 | 16 | 92
47 | M | 449410004700.R | Kovová hmoždinka M6x60 do stien so skrutkou | ks | 480 |  |  | 0 |  | znížená | 0 | 0 | 0 | 0 | 0 | 0 | 0 | 0 | 0 | 32 | M | 2 | ROZPOCET | 0 | 0 | 0 | 0 | 0 | 2 | 0 | 16 | 94
48 | K | 998735102.S | Presun hmôt pre vykurovacie telesá v objektoch výšky nad 6 do 12 m | t | 3 |  |  | 0 |  | znížená | 0 | 0 | 0 | 0 | 0 | 0 | 0 | 0 | 0 | 16 | K | 2 | ROZPOCET | 0 | 0 | 0 | 0 | 0 | 2 | 0 | 16 | 96
| D | 733 | Ústredné kúrenie - rozvodné potrubie |  |  |  |  | 0 |  |  |  | 0 | 0 |  | 0 |  | 0 |  | 0 | 2 | D | 1 | ROZPOCET | [6 empty] | 0
49 | K | 733167115.S | Montáž plasthliníkového flexibilného potrubia pre vykurovanie lisovaním D 16 mm | m | 570.2 |  |  | 0 |  | znížená | 0 | 0 | 0 | 0 | 0 | 0 | 0 | 0 | 0 | 16 | K | 2 | ROZPOCET | 0 | 0 | 0 | 0 | 0 | 2 | 0 | 16 | 98
50 | M | 286210001700.S | Rúra plasthliníková, D 16 mm, 5 m tyče | m | 570.2 |  |  | 0 |  | znížená | 0 | 0 | 0 | 0 | 0 | 0 | 0 | 0 | 0 | 32 | M | 2 | ROZPOCET | 0 | 0 | 0 | 0 | 0 | 2 | 0 | 16 | 100
51 | K | 733167118.S | Montáž plasthliníkového flexibilného potrubia pre vykurovanie lisovaním D 20 mm | m | 514.8 |  |  | 0 |  | znížená | 0 | 0 | 0 | 0 | 0 | 0 | 0 | 0 | 0 | 16 | K | 2 | ROZPOCET | 0 | 0 | 0 | 0 | 0 | 2 | 0 | 16 | 102
52 | M | 286210001800.S | Rúra plasthliníková, D 20 mm, 5 m tyče | m | 514.8 |  |  | 0 |  | znížená | 0 | 0 | 0 | 0 | 0 | 0 | 0 | 0 | 0 | 32 | M | 2 | ROZPOCET | 0 | 0 | 0 | 0 | 0 | 2 | 0 | 16 | 104
53 | K | 733167121.S | Montáž plasthliníkového flexibilného potrubia pre vykurovanie lisovaním D 25 mm | m | 82 |  |  | 0 |  | znížená | 0 | 0 | 0 | 0 | 0 | 0 | 0 | 0 | 0 | 16 | K | 2 | ROZPOCET | 0 | 0 | 0 | 0 | 0 | 2 | 0 | 16 | 106
54 | M | 286210001900.S | Rúra plasthliníková, D 25 mm, 5 m tyče | m | 82 |  |  | 0 |  | znížená | 0 | 0 | 0 | 0 | 0 | 0 | 0 | 0 | 0 | 32 | M | 2 | ROZPOCET | 0 | 0 | 0 | 0 | 0 | 2 | 0 | 16 | 108
55 | K | 733167124.S | Montáž plasthliníkového flexibilného potrubia pre vykurovanie lisovaním D 32 mm | m | 8.6 |  |  | 0 |  | znížená | 0 | 0 | 0 | 0 | 0 | 0 | 0 | 0 | 0 | 16 | K | 2 | ROZPOCET | 0 | 0 | 0 | 0 | 0 | 2 | 0 | 16 | 110
56 | M | 286210002000.S | Rúra plasthliníková, D 32 mm, 5 m tyče | m | 8.6 |  |  | 0 |  | znížená | 0 | 0 | 0 | 0 | 0 | 0 | 0 | 0 | 0 | 32 | M | 2 | ROZPOCET | 0 | 0 | 0 | 0 | 0 | 2 | 0 | 16 | 112
57 | K | 733167127.S | Montáž plasthliníkového flexibilného potrubia pre vykurovanie lisovaním D 40 mm | m | 6.6 |  |  | 0 |  | znížená | 0 | 0 | 0 | 0 | 0 | 0 | 0 | 0 | 0 | 16 | K | 2 | ROZPOCET | 0 | 0 | 0 | 0 | 0 | 2 | 0 | 16 | 114
58 | M | 286210002100.S | Rúra plasthliníková, D 40 mm, 5 m tyče | m | 6.6 |  |  | 0 |  | znížená | 0 | 0 | 0 | 0 | 0 | 0 | 0 | 0 | 0 | 32 | M | 2 | ROZPOCET | 0 | 0 | 0 | 0 | 0 | 2 | 0 | 16 | 116
59 | K | 733167130.S | Montáž plasthliníkového flexibilného potrubia pre vykurovanie lisovaním D 50 mm | m | 8.6 |  |  | 0 |  | znížená | 0 | 0 | 0 | 0 | 0 | 0 | 0 | 0 | 0 | 16 | K | 2 | ROZPOCET | 0 | 0 | 0 | 0 | 0 | 2 | 0 | 16 | 118
60 | M | 286210002200.S | Rúra plasthliníková, D 50 mm, 5 m tyče | m | 8.6 |  |  | 0 |  | znížená | 0 | 0 | 0 | 0 | 0 | 0 | 0 | 0 | 0 | 32 | M | 2 | ROZPOCET | 0 | 0 | 0 | 0 | 0 | 2 | 0 | 16 | 120
61 | K | 733167133.S | Montáž plasthliníkového flexibilného potrubia pre vykurovanie lisovaním D 63 mm | m | 20.2 |  |  | 0 |  | znížená | 0 | 0 | 0 | 0 | 0 | 0 | 0 | 0 | 0 | 16 | K | 2 | ROZPOCET | 0 | 0 | 0 | 0 | 0 | 2 | 0 | 16 | 122
62 | M | 286210002300.S | Rúra plasthliníková, D 63 mm, 5 m tyče | m | 20.2 |  |  | 0 |  | znížená | 0 | 0 | 0 | 0 | 0 | 0 | 0 | 0 | 0 | 32 | M | 2 | ROZPOCET | 0 | 0 | 0 | 0 | 0 | 2 | 0 | 16 | 124
63 | K | 733167200.R | Montáž fittingu zalisovaním pre plasthliníkové potrubie | súb | 1 |  |  | 0 |  | znížená | 0 | 0 | 0 | 0 | 0 | 0 | 0 | 0 | 0 | 16 | K | 2 | ROZPOCET | 0 | 0 | 0 | 0 | 0 | 2 | 0 | 16 | 126
64 | M | 286220000000.R | Lisovací fitting pre plasthliníkové potrubie | súb | 1 |  |  | 0 |  | znížená | 0 | 0 | 0 | 0 | 0 | 0 | 0 | 0 | 0 | 32 | M | 2 | ROZPOCET | 0 | 0 | 0 | 0 | 0 | 2 | 0 | 16 | 128
65 | K | 767871515.R | Montáž objímky pre montáž potrubia do steny alebo stropu D 20-63 mm | ks | 50 |  |  | 0 |  | znížená | 0 | 0 | 0 | 0 | 0 | 0 | 0 | 0 | 0 | 16 | K | 2 | ROZPOCET | 0 | 0 | 0 | 0 | 0 | 2 | 0 | 16 | 130
66 | M | 286710005800.R | Objímka prestaviteľná potrubná, DN 20-50, oceľ, s pripájacou maticou M10 | ks | 50 |  |  | 0 |  | znížená | 0 | 0 | 0 | 0 | 0 | 0 | 0 | 0 | 0 | 32 | M | 2 | ROZPOCET | 0 | 0 | 0 | 0 | 0 | 2 | 0 | 16 | 132
67 | M | 631260001495.S | Závitová tyč kompozitná M10, dĺžky 980 mm | ks | 25 |  |  | 0 |  | znížená | 0 | 0 | 0 | 0 | 0 | 0 | 0 | 0 | 0 | 32 | M | 2 | ROZPOCET | 0 | 0 | 0 | 0 | 0 | 2 | 0 | 16 | 134
68 | M | 311310002900.R | Hmoždinka klasická, kovová, M 10x50 mm | ks | 50 |  |  | 0 |  | znížená | 0 | 0 | 0 | 0 | 0 | 0 | 0 | 0 | 0 | 32 | M | 2 | ROZPOCET | 0 | 0 | 0 | 0 | 0 | 2 | 0 | 16 | 136
69 | K | 998733103.S | Presun hmôt pre rozvody potrubia v objektoch výšky nad 6 do 24 m | t | 0.5 |  |  | 0 |  | znížená | 0 | 0 | 0 | 0 | 0 | 0 | 0 | 0 | 0 | 16 | K | 2 | ROZPOCET | 0 | 0 | 0 | 0 | 0 | 2 | 0 | 16 | 138
| D | 713 | Izolácie tepelné pre ÚK |  |  |  |  | 0 |  |  |  | 0 | 0 |  | 0 |  | 0 |  | 0 | 2 | D | 1 | ROZPOCET | [6 empty] | 0
70 | K | 713482111.S | Montáž trubíc z PE, hr.do 10 mm,vnút.priemer do 38 mm | m | 627.22 |  |  | 0 |  | znížená | 0 | 0 | 0 | 0 | 0 | 0 | 0 | 0 | 0 | 16 | K | 2 | ROZPOCET | 0 | 0 | 0 | 0 | 0 | 2 | 0 | 16 | 140
71 | M | 283310001000.S | Izolačná PE trubica dxhr. 16x9 mm, nadrezaná, na izolovanie rozvodov vody, kúrenia, zdravotechniky | m | 627.22 |  |  | 0 |  | znížená | 0 | 0 | 0 | 0 | 0 | 0 | 0 | 0 | 0 | 32 | M | 2 | ROZPOCET | 0 | 0 | 0 | 0 | 0 | 2 | 0 | 16 | 142
72 | K | 713482121.S | Montáž trubíc z PE, hr.15-20 mm,vnút.priemer do 38 mm | m | 665.94 |  |  | 0 |  | znížená | 0 | 0 | 0 | 0 | 0 | 0 | 0 | 0 | 0 | 16 | K | 2 | ROZPOCET | 0 | 0 | 0 | 0 | 0 | 2 | 0 | 16 | 144
73 | M | 283310004700.S | Izolačná PE trubica dxhr. 20x20 mm, nadrezaná, na izolovanie rozvodov vody, kúrenia, zdravotechniky | m | 566.28 |  |  | 0 |  | znížená | 0 | 0 | 0 | 0 | 0 | 0 | 0 | 0 | 0 | 32 | M | 2 | ROZPOCET | 0 | 0 | 0 | 0 | 0 | 2 | 0 | 16 | 146
74 | M | 283310004800.S | Izolačná PE trubica dxhr. 25x20 mm, nadrezaná, na izolovanie rozvodov vody, kúrenia, zdravotechniky | m | 90.2 |  |  | 0 |  | znížená | 0 | 0 | 0 | 0 | 0 | 0 | 0 | 0 | 0 | 32 | M | 2 | ROZPOCET | 0 | 0 | 0 | 0 | 0 | 2 | 0 | 16 | 148
75 | M | 283310004900.S | Izolačná PE trubica dxhr. 32x20 mm, nadrezaná, na izolovanie rozvodov vody, kúrenia, zdravotechniky | m | 9.46 |  |  | 0 |  | znížená | 0 | 0 | 0 | 0 | 0 | 0 | 0 | 0 | 0 | 32 | M | 2 | ROZPOCET | 0 | 0 | 0 | 0 | 0 | 2 | 0 | 16 | 150
76 | K | 713482122.S | Montáž trubíc z PE, hr.15-20 mm,vnút.priemer 39-70 mm | m | 38.94 |  |  | 0 |  | znížená | 0 | 0 | 0 | 0 | 0 | 0 | 0 | 0 | 0 | 16 | K | 2 | ROZPOCET | 0 | 0 | 0 | 0 | 0 | 2 | 0 | 16 | 152
77 | M | 283310005000.S | Izolačná PE trubica dxhr. 40x20 mm, nadrezaná, na izolovanie rozvodov vody, kúrenia, zdravotechniky | m | 7.26 |  |  | 0 |  | znížená | 0 | 0 | 0 | 0 | 0 | 0 | 0 | 0 | 0 | 32 | M | 2 | ROZPOCET | 0 | 0 | 0 | 0 | 0 | 2 | 0 | 16 | 154
78 | M | 283310005200.S | Izolačná PE trubica dxhr. 50x20 mm, nadrezaná, na izolovanie rozvodov vody, kúrenia, zdravotechniky | m | 9.46 |  |  | 0 |  | znížená | 0 | 0 | 0 | 0 | 0 | 0 | 0 | 0 | 0 | 32 | M | 2 | ROZPOCET | 0 | 0 | 0 | 0 | 0 | 2 | 0 | 16 | 156
79 | M | 283310005300.S | Izolačná PE trubica dxhr. 63x20 mm, nadrezaná, na izolovanie rozvodov vody, kúrenia, zdravotechniky | m | 22.22 |  |  | 0 |  | znížená | 0 | 0 | 0 | 0 | 0 | 0 | 0 | 0 | 0 | 32 | M | 2 | ROZPOCET | 0 | 0 | 0 | 0 | 0 | 2 | 0 | 16 | 158
80 | K | 998713102.S | Presun hmôt pre izolácie tepelné v objektoch výšky nad 6 m do 12 m | t | 0.1 |  |  | 0 |  | znížená | 0 | 0 | 0 | 0 | 0 | 0 | 0 | 0 | 0 | 16 | K | 2 | ROZPOCET | 0 | 0 | 0 | 0 | 0 | 2 | 0 | 16 | 160
| D | 734 | Ústredné kúrenie - armatúry |  |  |  |  | 0 |  |  |  | 0 | 0 |  | 0 |  | 0 |  | 0 | 2 | D | 1 | ROZPOCET | [6 empty] | 0
81 | K | 733160263.R | Montáž radiátorovej zátky PN 20 D 16 | ks | 360 |  |  | 0 |  | znížená | 0 | 0 | 0 | 0 | 0 | 0 | 0 | 0 | 0 | 16 | K | 2 | ROZPOCET | 0 | 0 | 0 | 0 | 0 | 2 | 0 | 16 | 162
82 | M | 551240001000.R | Odvzdušňovacia zátka, otočná 1/2" | ks | 120 |  |  | 0 |  | znížená | 0 | 0 | 0 | 0 | 0 | 0 | 0 | 0 | 0 | 32 | M | 2 | ROZPOCET | 0 | 0 | 0 | 0 | 0 | 2 | 0 | 16 | 164
83 | M | 551240002000.R | Vypúšťacia zátka, otočná 1/2" | ks | 120 |  |  | 0 |  | znížená | 0 | 0 | 0 | 0 | 0 | 0 | 0 | 0 | 0 | 32 | M | 2 | ROZPOCET | 0 | 0 | 0 | 0 | 0 | 2 | 0 | 16 | 166
84 | M | 551240003000.R | Zaslepovacia zátka, 1/2" | ks | 120 |  |  | 0 |  | znížená | 0 | 0 | 0 | 0 | 0 | 0 | 0 | 0 | 0 | 32 | M | 2 | ROZPOCET | 0 | 0 | 0 | 0 | 0 | 2 | 0 | 16 | 168
85 | K | 734200001R | Montáž meracieho a vypúšťacieho ventilčeku na armatúre stúpacieho potrubia | ks | 15 |  |  | 0 |  | znížená | 0 | 0 | 0 | 0 | 0 | 0 | 0 | 0 | 0 | 16 | K | 2 | ROZPOCET | 0 | 0 | 0 | 0 | 0 | 2 | 0 | 16 | 170
86 | M | 551210040000.R | Merací ventilček s vypúšťaním 1/4" | ks | 15 |  |  | 0 |  | znížená | 0 | 0 | 0 | 0 | 0 | 0 | 0 | 0 | 0 | 32 | M | 2 | ROZPOCET | 0 | 0 | 0 | 0 | 0 | 2 | 0 | 16 | 172
87 | K | 734209115.S | Montáž závitovej armatúry s 2 závitmi G 1 | ks | 8 |  |  | 0 |  | znížená | 0 | 0 | 0 | 0 | 0 | 0 | 0 | 0 | 0 | 16 | K | 2 | ROZPOCET | 0 | 0 | 0 | 0 | 0 | 2 | 0 | 16 | 174
88 | M | 551210003750.S | Ventil uzatvárací šikmý, nestúpavé vreteno na uzatvorenie vetiev vo vykurovacích sústavách DN 15 | ks | 4 |  |  | 0 |  | znížená | 0 | 0 | 0 | 0 | 0 | 0 | 0 | 0 | 0 | 32 | M | 2 | ROZPOCET | 0 | 0 | 0 | 0 | 0 | 2 | 0 | 16 | 176
89 | M | 551210044310.R | Ventil vyvažovací závitový priamy DN 15, s meracími ventilčekmi pre meranie tlakovej diferencie | ks | 4 |  |  | 0 |  | znížená | 0 | 0 | 0 | 0 | 0 | 0 | 0 | 0 | 0 | 32 | M | 2 | ROZPOCET | 0 | 0 | 0 | 0 | 0 | 2 | 0 | 16 | 178
90 | K | 734209118.S | Montáž závitovej armatúry s 2 závitmi G 2 | ks | 2 |  |  | 0 |  | znížená | 0 | 0 | 0 | 0 | 0 | 0 | 0 | 0 | 0 | 16 | K | 2 | ROZPOCET | 0 | 0 | 0 | 0 | 0 | 2 | 0 | 16 | 180
91 | M | 551210003760.S | Ventil uzatvárací šikmý, nestúpavé vreteno na uzatvorenie vetiev vo vykurovacích sústavách DN 50 | ks | 1 |  |  | 0 |  | znížená | 0 | 0 | 0 | 0 | 0 | 0 | 0 | 0 | 0 | 32 | M | 2 | ROZPOCET | 0 | 0 | 0 | 0 | 0 | 2 | 0 | 16 | 182
92 | M | 551210044300.R | Ventil vyvažovací závitový priamy DN 50, s meracími ventilčekmi pre meranie tlakovej diferencie | ks | 1 |  |  | 0 |  | znížená | 0 | 0 | 0 | 0 | 0 | 0 | 0 | 0 | 0 | 32 | M | 2 | ROZPOCET | 0 | 0 | 0 | 0 | 0 | 2 | 0 | 16 | 184
93 | K | 734222612.S | Montáž regulačnej radiátorovej vložky s prednastavením a s termostatickou hlavicou - G 1/2 | ks | 120 |  |  | 0 |  | znížená | 0 | 0 | 0 | 0 | 0 | 0 | 0 | 0 | 0 | 16 | K | 2 | ROZPOCET | 0 | 0 | 0 | 0 | 0 | 2 | 0 | 16 | 186
94 | M | 551290010000.R | Regulačná radiátorová vložka s prednastavením - G 1/2" | ks | 120 |  |  | 0 |  | znížená | 0 | 0 | 0 | 0 | 0 | 0 | 0 | 0 | 0 | 32 | M | 2 | ROZPOCET | 0 | 0 | 0 | 0 | 0 | 2 | 0 | 16 | 188
95 | M | 551280002200.S | Termostatická hlavica kvapalinová s kapilárou 2 m M30x1,5, rozsah regulácie + 6,5 až 28°C | ks | 120 |  |  | 0 |  | znížená | 0 | 0 | 0 | 0 | 0 | 0 | 0 | 0 | 0 | 32 | M | 2 | ROZPOCET | 0 | 0 | 0 | 0 | 0 | 2 | 0 | 16 | 190
96 | K | 734230400.R | Montáž skrutkového šróbenia Standard „H-dvojrúrka” priame 1/2" / 1/2" | ks | 120 |  |  | 0 |  | znížená | 0 | 0 | 0 | 0 | 0 | 0 | 0 | 0 | 0 | 16 | K | 2 | ROZPOCET | 0 | 0 | 0 | 0 | 0 | 2 | 0 | 16 | 192
97 | M | 551240000200.R | Kompletné skrutkové radiátorové šróbenie Standard „H-dvojrúrka” priame 1/2" / 1/2" | ks | 120 |  |  | 0 |  | znížená | 0 | 0 | 0 | 0 | 0 | 0 | 0 | 0 | 0 | 32 | M | 2 | ROZPOCET | 0 | 0 | 0 | 0 | 0 | 2 | 0 | 16 | 194
98 | K | 998734103.S | Presun hmôt pre armatúry v objektoch výšky nad 6 do 24 m | t | 0.5 |  |  | 0 |  | znížená | 0 | 0 | 0 | 0 | 0 | 0 | 0 | 0 | 0 | 16 | K | 2 | ROZPOCET | 0 | 0 | 0 | 0 | 0 | 2 | 0 | 16 | 196
| D | OST | Ostatné |  |  |  |  | 0 |  |  |  | 0 | 0 |  | 0 |  | 0 |  | 0 | 4 | D | 0 | ROZPOCET | [6 empty] | 0
99 | K | 230230122 | Tlakové a dilatačné skúšky | h | 8 |  |  | 0 |  | znížená | 0 | 0 | 0 | 0 | 0 | 0 | 0 | 0 | 0 | 262144 | K | 1 | ROZPOCET | 0 | 0 | 0 | 0 | 0 | 2 | 0 | 262144 | 198
100 | K | 230230123 | Príprava na tlakovú skúšku preplach vzduchom a vodou do 4 MPa | h | 4 |  |  | 0 |  | znížená | 0 | 0 | 0 | 0 | 0 | 0 | 0 | 0 | 0 | 262144 | K | 1 | ROZPOCET | 0 | 0 | 0 | 0 | 0 | 2 | 0 | 262144 | 200
101 | K | 230230125 | HZS Vykurovacia skúška | h | 72 |  |  | 0 |  | znížená | 0 | 0 | 0 | 0 | 0 | 0 | 0 | 0 | 0 | 262144 | K | 1 | ROZPOCET | 0 | 0 | 0 | 0 | 0 | 2 | 0 | 262144 | 202
102 | K | 733191302.S | Tlaková skúška plastového potrubia od 16 do 63 mm | m | 1211 |  |  | 0 |  | znížená | 0 | 0 | 0 | 0 | 0 | 0 | 0 | 0 | 0 | 262144 | K | 1 | ROZPOCET | 0 | 0 | 0 | 0 | 0 | 2 | 0 | 262144 | 204
103 | K | 735000900.S | Nastavenie a kontrola prietokov vyvažovacích ventilov | ks | 5 |  |  | 0 |  | znížená | 0 | 0 | 0 | 0 | 0 | 0 | 0 | 0 | 0 | 262144 | K | 1 | ROZPOCET | 0 | 0 | 0 | 0 | 0 | 2 | 0 | 262144 | 206
104 | K | 735000913.S | Nastavenie radiatorových ventilových vložiek | ks | 120 |  |  | 0 |  | znížená | 0 | 0 | 0 | 0 | 0 | 0 | 0 | 0 | 0 | 262144 | K | 1 | ROZPOCET | 0 | 0 | 0 | 0 | 0 | 2 | 0 | 262144 | 208
105 | K | RS | Revízne správy | hod. | 28 |  |  | 0 |  | znížená | 0 | 0 | 0 | 0 | 0 | 0 | 0 | 0 | 0 | 262144 | K | 1 | ROZPOCET | 0 | 0 | 0 | 0 | 0 | 2 | 0 | 262144 | 212
106 | K | US | Úradná skúška | hod. | 6 |  |  | 0 |  | znížená | 0 | 0 | 0 | 0 | 0 | 0 | 0 | 0 | 0 | 262144 | K | 1 | ROZPOCET | 0 | 0 | 0 | 0 | 0 | 2 | 0 | 262144 | 214
Poznámky :
“Vysvetlenia k oceneniu položiek výkazu výmer, upozornenia sú na str.3 a platia primerane pre celý výkaz výmer.

## SO 02.2_5 KOTOLNA_KL
Ocenovanie stavebných prác | [5 empty] | Krycí list v EUR | [5 empty] | V module | Hlavička1 | Mena | Hlavička2 | Obdobie
Stavba : BBSK - |  | NOVÉ VYUŽITIE AREÁLU BÝVALEJ SOŠ V BANSKEJ ŠTIAVNICI - 2. Nájomné byty |  |  | Miesto: | Špitálska 3, 969 01 Banská Štiavnica |  | Rozpočet: |  | Zmluva č.: | 37/2020 | Rozpočet | Krycí list rozpočtu v | EUR
Objekt : |  | SO 02.2 Nájomné byty |  |  | JKSO : |  |  | Spracoval: |  | Ing. Tomáš Baník |  | Čerpanie | Krycí list splátky v | EUR | za obdobie | Mesiac 2011
Časť : |  | 5. kotolňa spolu | [5 empty] | Dňa: | 2022-01-14 | Aktualizácia : | 2023-01-09 | VK | Krycí list výrobnej kalkulácie v | EUR
Odberateľ: |  | BANSKOBYSTRICKÝ SAMOSPRÁVNY KRAJ, Námestie SNP 23, 974 01 Banská Bystrica | [5 empty] | IČO: | 37828100 | DIČ: | 2021627333 | VF | Krycí list splátky v | EUR | za obdobie | Mesiac 2011
Zhotoviteľ: | [7 empty] | IČO: |  | DIČ:
Projektant: |  | BANSKÉ PROJEKTY, s. r. o., Miletičova 23, 821 09 Bratislava | [5 empty] | IČO: | 31396828 | DIČ: | 2020338001
|  |  |  | 0 |  |  | 0 |  |  |  | 0
|  |  |  | 0 |  |  | 0 |  |  |  | 0
A | ZRN | Konštrukcie | Špecifikovaný materiál | Spolu ZRN | B | IN - Individuálne náklady |  | C | NUS - náklady umiestnenia stavby
1 | HSV: | 0 | 0 | 0 | 6 | Práce nadčas | 0 | 11 | Zariadenie staveniska | 0% | 0
2 | PSV: | 0 | 0 | 0 | 7 | Murárske výpomoce | 0 | 12 | Prevádzkové vplyvy | 0% | 0
3 | MCE: | 0 | 0 | 0 | 8 | Bez pevnej podlahy | 0 | 13 | Sťažené podmienky | 0% | 0
4 | Iné: |  |  | 0 | 9 |  | 0 | 14 |  | 0% | 0
5 | Súčet: | 0 | 0 | 0 | 10 | Súčet riadkov 6 až 9: | 0 | 15 |  | Súčet riadkov 11 až 14: | 0
projektant, rozpočtár, cenár |  |  |  | Ing. Tomáš Baník | dodávateľ, zhotoviteľ : |  |  | D | ON - ostatné náklady
| dátum: | 2023-01-09 | podpis: |  | spracoval: |  |  | 16 | Ostatné náklady uvedené v rozpočte |  | 0
| pečiatka: | [6 empty] | 17 | Inžinierska činnosť |  | 0
[8 empty] | 18 | Projektové práce |  | 0
[8 empty] | 19 |  |  | 0
[8 empty] | 20 |  | Súčet riadkov 16 až 19: | 0
odberateľ, obstarávateľ | [7 empty] | E | Celkové náklady
| dátum: |  | podpis: |  | dátum: |  | podpis: | 21 |  | Súčet riadkov 5, 10, 15 a 20: | 0
| pečiatka: |  |  |  | pečiatka: |  |  | 22 | DPH 20% z: | 0 | 0
[8 empty] | 23 | DPH 0% z: | 0 | 0
[8 empty] | 24 |  | Súčet riadkov 21 až 23: | 0
[8 empty] | F | Odpočet - prípočet |  | 0

## SO 02.2_5 KOTOLNA_FAS_KL
Ocenovanie stavebných prác | [5 empty] | Krycí list v EUR | [5 empty] | V module | Hlavička1 | Mena | Hlavička2 | Obdobie
Stavba : BBSK - |  | NOVÉ VYUŽITIE AREÁLU BÝVALEJ SOŠ V BANSKEJ ŠTIAVNICI - 2. Nájomné byty |  |  | Miesto: | Špitálska 3, 969 01 Banská Štiavnica |  | Rozpočet: |  | Zmluva č.: | 37/2020 | Rozpočet | Krycí list rozpočtu v | EUR
Objekt : |  | SO 02.2 Nájomné byty |  |  | JKSO : |  |  | Spracoval: |  | Ing. Tomáš Baník |  | Čerpanie | Krycí list splátky v | EUR | za obdobie | Mesiac 2011
Časť : |  | 5. kotolňa - fasáda | [5 empty] | Dňa: | 2022-01-14 | Aktualizácia : | 2023-01-09 | VK | Krycí list výrobnej kalkulácie v | EUR
Odberateľ: |  | BANSKOBYSTRICKÝ SAMOSPRÁVNY KRAJ, Námestie SNP 23, 974 01 Banská Bystrica | [5 empty] | IČO: | 37828100 | DIČ: | 2021627333 | VF | Krycí list splátky v | EUR | za obdobie | Mesiac 2011
Zhotoviteľ: | [7 empty] | IČO: |  | DIČ:
Projektant: |  | BANSKÉ PROJEKTY, s. r. o., Miletičova 23, 821 09 Bratislava | [5 empty] | IČO: | 31396828 | DIČ: | 2020338001
|  |  |  | 0 |  |  | 0 |  |  |  | 0
|  |  |  | 0 |  |  | 0 |  |  |  | 0
A | ZRN | Konštrukcie | Špecifikovaný materiál | Spolu ZRN | B | IN - Individuálne náklady |  | C | NUS - náklady umiestnenia stavby
1 | HSV: |  |  | 0 | 6 | Práce nadčas | 0 | 11 | Zariadenie staveniska | 0% | 0
2 | PSV: | 0 | 0 | 0 | 7 | Murárske výpomoce | 0 | 12 | Prevádzkové vplyvy | 0% | 0
3 | MCE: |  |  | 0 | 8 | Bez pevnej podlahy | 0 | 13 | Sťažené podmienky | 0% | 0
4 | Iné: |  |  | 0 | 9 |  | 0 | 14 |  | 0% | 0
5 | Súčet: | 0 | 0 | 0 | 10 | Súčet riadkov 6 až 9: | 0 | 15 |  | Súčet riadkov 11 až 14: | 0
projektant, rozpočtár, cenár |  |  |  | Ing. Tomáš Baník | dodávateľ, zhotoviteľ : |  |  | D | ON - ostatné náklady
| dátum: | 2023-01-09 | podpis: |  | spracoval: |  |  | 16 | Ostatné náklady uvedené v rozpočte |  | 0
| pečiatka: | [6 empty] | 17 | Inžinierska činnosť |  | 0
[8 empty] | 18 | Projektové práce |  | 0
[8 empty] | 19 |  |  | 0
[8 empty] | 20 |  | Súčet riadkov 16 až 19: | 0
odberateľ, obstarávateľ | [7 empty] | E | Celkové náklady
| dátum: |  | podpis: |  | dátum: |  | podpis: | 21 |  | Súčet riadkov 5, 10, 15 a 20: | 0
| pečiatka: |  |  |  | pečiatka: |  |  | 22 | DPH 20% z: | 0 | 0
[8 empty] | 23 | DPH 0% z: | 0 | 0
[8 empty] | 24 |  | Súčet riadkov 21 až 23: | 0
[8 empty] | F | Odpočet - prípočet |  | 0

## SO 02.2_5 KOTOLNA_FAS_PR
[10 empty] | >> skryté stĺpce << | [12 empty] | {2f3637de-86ae-44ac-8c1b-fc5102225409}
0
0
| KRYCÍ LIST v EUR | [9 empty] | v --- nižšie sa nachádzajú doplnkové a pomocné údaje k zostavám --- v | [11 empty] | False
| Stavba: |  | BBSK - NOVÉ VYUŽITIE AREÁLU BÝVALEJ SOŠ V BANSKEJ ŠTIAVNICI - 2. Nájomné byty
| Objekt: |  | SO 02.2_Nájomné byty |  |  |  | Dátum: | 2022-02-14
| Časť: |  | 5. Kotolňa - fasáda
[7 empty] | Dátum aktualizácie . | 2023-01-09
JKSO:
| Miesto: |  | Špitálska 3, Banská Štiavnica |  |  |  | KS:
| Objednávateľ: |  | BANSKOBYSTRICKÝ SAMOSPRÁVNY KRAJ, Námestie SNP 23/23, 97401 Banská Bystrica |  |  |  | IČO: | 37828100
[7 empty] | IČ DPH: | SK2021627333
| Zhotoviteľ: | [5 empty] | IČO:
IČ DPH:
| Projektant: |  | BANSKÉ PROJEKTY, s.r.o., Miletičova 23, 821 09 Bratislava |  |  |  | IČO: | 31396828
[7 empty] | IČ DPH: | SK2020338001
| Spracoval: |  | Ing. Tomáš Baník
Poznámka:
|  | Materiál | [5 empty] | 0
|  | Montáž | [5 empty] | 0
| Cena bez DPH | [6 empty] | 0
|  |  | Základ dane |  |  | Sadzba dane |  | Výška dane
| DPH | základná | 0 |  |  | 20% |  | 0
|  | znížená | 0 |  |  | 20% |  | 0
|  | zákl. prenesená | 0 |  |  | 20% |  | 0
|  | zníž. prenesená | 0 |  |  | 20% |  | 0
|  | nulová | 0 |  |  | 0% |  | 0
| Cena s DPH |  |  | v | EUR |  |  | 0
| BANSKÉ PROJEKTY, s.r.o., Miletičova 23, 821 09 Bratislava |  |  | Ing. Tomáš Baník
| Projektant |  |  | Spracovateľ
2023-01-09
| Dátum a podpis: |  | Pečiatka | Dátum a podpis: |  |  | Pečiatka
BANSKOBYSTRICKÝ SAMOSPRÁVNY KRAJ, Námestie SNP 23/23, 97401 Banská Bystrica
| Objednávateľ |  |  | Zhotoviteľ
Spracoval
| Dátum a podpis: |  | Pečiatka | Dátum a podpis: |  |  | Pečiatka
REKAPITULÁCIA
Stavba: |  |  | BBSK - NOVÉ VYUŽITIE AREÁLU BÝVALEJ SOŠ V BANSKEJ ŠTIAVNICI - 2. Nájomné byty
Objekt: |  |  | SO 02.2_Nájomné byty
Časť: |  |  | 5. Kotolňa - fasáda
Miesto: |  |  | Špitálska 3, Banská Štiavnica |  |  |  | Dátum aktualizácie . | 2023-01-09
Objednávateľ: |  |  | BANSKOBYSTRICKÝ SAMOSPRÁVNY KRAJ, Námestie SNP 23/23, 97401 Banská Bystrica
Projektant: |  |  | BANSKÉ PROJEKTY, s.r.o., Miletičova 23, 821 09 Bratislava |  |  |  | Spracovateľ: | Ing. Tomáš Baník
Zhotoviteľ: | [6 empty] | Spracoval : | 0
[7 empty] | Dátum: | 0
Kód dielu - Popis | [5 empty] | Materiál [EUR] | Montáž [EUR] | Cena celkom [EUR]
Náklady z rozpočtu | [5 empty] | 0 | 0 | 0 | [15 empty] | -1
| PSV - Práce a dodávky PSV |  |  |  |  | 0 | 0 | 0
| 731 - Izolácie tepelné |  |  |  |  | 0 | 0 | 0
| 731 - Ústredné kúrenie - kotolne |  |  |  |  | 0 | 0 | 0
| 733 -Ústredné kúrenie - rozvodné potrubie |  |  |  |  | 0 | 0 | 0
VÝKAZ VÝMER - OCENENIE
Stavba: |  |  | BBSK - NOVÉ VYUŽITIE AREÁLU BÝVALEJ SOŠ V BANSKEJ ŠTIAVNICI - 2. Nájomné byty
Objekt: |  |  | SO 02.2_Nájomné byty
Časť: |  |  | 5. Kotolňa - fasáda
Miesto: |  |  | Špitálska 3, Banská Štiavnica |  |  |  | Dátum aktualizácie . | 2023-01-09
Objednávateľ: |  |  | BANSKOBYSTRICKÝ SAMOSPRÁVNY KRAJ, Námestie SNP 23/23, 97401 Banská Bystrica
Projektant: |  |  | BANSKÉ PROJEKTY, s.r.o., Miletičova 23, 821 09 Bratislava |  |  |  | Spracovateľ: | Ing. Tomáš Baník
Zhotoviteľ: | [6 empty] | Spracoval : | 0
[7 empty] | Dátum: | 0
PČ | Typ | Kód | Popis | MJ | Množstvo | J. materiál [EUR] | J. montáž [EUR] | Cena celkom [EUR] | Cenová sústava |  |  | DPH | J.cena [EUR] | Materiál celkom [EUR] | Montáž celkom [EUR] | J. Nh [h] | Nh celkom [h] | J. hmotnosť [t] | Hmotnosť celkom [t] | J. suť [t] | Suť Celkom [t]
Náklady z rozpočtu | [7 empty] | 0 |  |  |  | 0 |  | 0 | 0 |  | 0 |  | 0.1757 |  | 0 |  | D | -1 | [7 empty] | 0
| D | PSV | Práce a dodávky PSV |  |  |  |  | 0 |  |  |  | 0 |  | 0 | 0 |  | 0 |  | 0.1757 |  | 0 | 2 | D | 0 | ROZPOCET | [6 empty] | 0
| D | 713 | Izolácie tepelné |  |  |  |  | 0 |  |  |  | znížená | 0 | 0 | 0 |  | 0 |  | 0.00275 | 0 | 0 | 16 | K | 2 | ROZPOCET | [6 empty] | 0 | 16 | -426277447
1 | K | 713482122.S | Montáž trubíc z PE, hr.15-20 mm,vnút.priemer 39-70 mm | m | 25 |  |  | 0 |  |  |  | znížená | 0 | 0 | 0 |  | 0 | 2e-05 | 0.0005 | 0 | 0 | 16 | K | 2 | ROZPOCET | 0 | 0 | 0 | 0 | 0 | 2 | 0 | 16 | 62
2 | M | 283310005000.S | Izolačná PE trubica dxhr. 42x20 mm, nadrezaná, na izolovanie rozvodov vody, kúrenia, zdravotechniky | m | 25 |  |  | 0 |  |  |  | znížená | 0 | 0 | 0 |  | 0 | 9e-05 | 0.00225 | 0 | 0 | 16 | K | 2 | ROZPOCET | 0 | 0 | 0 | 0 | 0 | 2 | 0 | 16 | 54
| D | 731 | Ústredné kúrenie - kotolne |  |  |  |  | 0 |  |  |  | 0 | 0 | 0 | 0 |  | 0 |  | 0.06895 |  | 0 | 2 | D | 1 | ROZPOCET | [6 empty] | 0
3 | K | 731361101.S | Montáž komín DN 100 mm, výšky 12,6 m | súb. | 1 |  |  | 0 |  |  |  | znížená | 0 | 0 | 0 |  | 0 | 0.06895 | 0.06895 | 0 | 0 | 16 | K | 2 | ROZPOCET | 0 | 0 | 0 | 0 | 0 | 2 | 0 | 16 | 54
4 | M | 28130087 | Komínová sada pre odovod spalin dvojrúrový dymovod DN100 | m | 18.5 |  |  | 0 |  |  |  | znížená | 0 | 0 | 0 |  | 0 | 0 | 0 | 0 | 0 | 16 | K | 2 | ROZPOCET | 0 | 0 | 0 | 0 | 0 | 2 | 0 | 16 | -426277447
5 | M | 28130005 | Komínová sada pre prívod vzduchu dvojrúrový dymovod DN100 | m | 5.5 |  |  | 0 |  |  |  | znížená | 0 | 0 | 0 |  | 0 | 0 | 0 | 0 | 0 | 16 | K | 2 | ROZPOCET | 0 | 0 | 0 | 0 | 0 | 2 | 0 | 16 | 62
6 | M | vzt01 | Vetranie kotolne-odvod vzduchu potrubie VZT rozmer 200x200mm, dl.1,0m | sub | 1 |  |  | 0 |  |  |  | znížená | 0 | 0 | 0 |  | 0 | 0 | 0 | 0 | 0 | 16 | K | 2 | ROZPOCET | 0 | 0 | 0 | 0 | 0 | 2 | 0 | 16 | 54
7 | M | vzt02 | Vetracia mriezka 200*200 | ks | 4 |  |  | 0 |  |  |  | znížená | 0 | 0 | 0 |  | 0 | 0 | 0 | 0 | 0 | 16 | K | 2 | ROZPOCET | 0 | 0 | 0 | 0 | 0 | 2 | 0 | 16 | -426277447
8 | M | vzt03 | Vetranie kotolne-prívod vzduchu potrubie VZT rozmer 200x200mm, dl 5,1m | sub | 1 |  |  | 0 |  |  |  | znížená | 0 | 0 | 0 |  | 0 | 0 | 0 | 0 | 0 | 16 | K | 2 | ROZPOCET | 0 | 0 | 0 | 0 | 0 | 2 | 0 | 16 | 62
9 | K | vzt04 | Montáž vetrania VZT | ks | 2 |  |  | 0 |  |  |  | znížená | 0 | 0 | 0 |  | 0 | 0 | 0 | 0 | 0 | 16 | K | 2 | ROZPOCET | 0 | 0 | 0 | 0 | 0 | 2 | 0 | 16 | 54
10 | K | 731361109.S | Príplatok k cene za 1 m nerezového komína dvojplášťového DN 100 mm, výšky nad 8 do 18 m | súb. | 1 |  |  | 0 |  |  |  | znížená | 0 | 0 | 0 |  | 0 | 0.00937 | 0.00937 | 0 | 0 | 16 | K | 2 | ROZPOCET | 0 | 0 | 0 | 0 | 0 | 2 | 0 | 16 | -426277447
11 | K | 998731102.S | Presun hmôt pre kotolne umiestnené vo výške (hĺbke) nad 6 do 12 m | t | 0.1757 |  |  | 0 |  |  |  | znížená | 0 | 0 | 0 |  | 0 | 0 | 0 | 0 | 0 | 16 | K | 2 | ROZPOCET | 0 | 0 | 0 | 0 | 0 | 2 | 0 | 16 | 62
| D | 733 | Ústredné kúrenie - rozvodné potrubie |  |  |  |  | 0 | [5 empty] | 0 | 0 |  | 0 |  | 0.104 |  | 0 | 2 | D | 1 | ROZPOCET | [6 empty] | 0
12 | K | 733121116.S | Potrubie z rúrok hladkých bezšvových nízkotlakových priemer 44,5/2,6 | m | 25 |  |  | 0 |  |  |  | znížená | 0 | 0 | 0 |  | 0 | 0.00416 | 0.104 | 0 | 0 | 16 | K | 2 | ROZPOCET | 0 | 0 | 0 | 0 | 0 | 2 | 0 | 16 | 54
Poznámky :
“Vysvetlenia k oceneniu položiek výkazu výmer, upozornenia sú na str.3 a platia primerane pre celý výkaz výmer.

## SO 02.2_5 KOTOLNA_STR_KL
Ocenovanie stavebných prác | [5 empty] | Krycí list v EUR | [5 empty] | V module | Hlavička1 | Mena | Hlavička2 | Obdobie
Stavba : BBSK - |  | NOVÉ VYUŽITIE AREÁLU BÝVALEJ SOŠ V BANSKEJ ŠTIAVNICI - 2. Nájomné byty |  |  | Miesto: | Špitálska 3, 969 01 Banská Štiavnica |  | Rozpočet: |  | Zmluva č.: | 37/2020 | Rozpočet | Krycí list rozpočtu v | EUR
Objekt : |  | SO 02.2 Nájomné byty |  |  | JKSO : |  |  | Spracoval: |  | Ing. Tomáš Baník |  | Čerpanie | Krycí list splátky v | EUR | za obdobie | Mesiac 2011
Časť : |  | 5. kotolňa - strecha | [5 empty] | Dňa: | 2022-01-14 | Aktualizácia : | 2023-01-09 | VK | Krycí list výrobnej kalkulácie v | EUR
Odberateľ: |  | BANSKOBYSTRICKÝ SAMOSPRÁVNY KRAJ, Námestie SNP 23, 974 01 Banská Bystrica | [5 empty] | IČO: | 37828100 | DIČ: | 2021627333 | VF | Krycí list splátky v | EUR | za obdobie | Mesiac 2011
Zhotoviteľ: | [7 empty] | IČO: |  | DIČ:
Projektant: |  | BANSKÉ PROJEKTY, s. r. o., Miletičova 23, 821 09 Bratislava | [5 empty] | IČO: | 31396828 | DIČ: | 2020338001
|  |  |  | 0 |  |  | 0 |  |  |  | 0
|  |  |  | 0 |  |  | 0 |  |  |  | 0
A | ZRN | Konštrukcie | Špecifikovaný materiál | Spolu ZRN | B | IN - Individuálne náklady |  | C | NUS - náklady umiestnenia stavby
1 | HSV: |  |  | 0 | 6 | Práce nadčas | 0 | 11 | Zariadenie staveniska | 0% | 0
2 | PSV: | 0 | 0 | 0 | 7 | Murárske výpomoce | 0 | 12 | Prevádzkové vplyvy | 0% | 0
3 | MCE: |  |  | 0 | 8 | Bez pevnej podlahy | 0 | 13 | Sťažené podmienky | 0% | 0
4 | Iné: |  |  | 0 | 9 |  | 0 | 14 |  | 0% | 0
5 | Súčet: | 0 | 0 | 0 | 10 | Súčet riadkov 6 až 9: | 0 | 15 |  | Súčet riadkov 11 až 14: | 0
projektant, rozpočtár, cenár |  |  |  | Ing. Tomáš Baník | dodávateľ, zhotoviteľ : |  |  | D | ON - ostatné náklady
| dátum: | 2023-01-09 | podpis: |  | spracoval: |  |  | 16 | Ostatné náklady uvedené v rozpočte |  | 0
| pečiatka: | [6 empty] | 17 | Inžinierska činnosť |  | 0
[8 empty] | 18 | Projektové práce |  | 0
[8 empty] | 19 |  |  | 0
[8 empty] | 20 |  | Súčet riadkov 16 až 19: | 0
odberateľ, obstarávateľ | [7 empty] | E | Celkové náklady
| dátum: |  | podpis: |  | dátum: |  | podpis: | 21 |  | Súčet riadkov 5, 10, 15 a 20: | 0
| pečiatka: |  |  |  | pečiatka: |  |  | 22 | DPH 20% z: | 0 | 0
[8 empty] | 23 | DPH 0% z: | 0 | 0
[8 empty] | 24 |  | Súčet riadkov 21 až 23: | 0
[8 empty] | F | Odpočet - prípočet |  | 0

## SO 02.2_5 KOTOLNA_STR_PR
[10 empty] | >> skryté stĺpce << | [12 empty] | {c0d95673-141d-48a9-9c72-e6cc04102f56}
0
[11 empty] | v --- nižšie sa nachádzajú doplnkové a pomocné údaje k zostavám --- v | [11 empty] | False
| KRYCÍ LIST v EUR | [9 empty] | v --- nižšie sa nachádzajú doplnkové a pomocné údaje k zostavám --- v | [11 empty] | False
| Stavba: |  | BBSK - NOVÉ VYUŽITIE AREÁLU BÝVALEJ SOŠ V BANSKEJ ŠTIAVNICI - 2. Nájomné byty
| Objekt: |  | SO 02.2_Nájomné byty |  |  |  | Dátum: | 2022-02-14
| Časť: |  | 5. Kotolňa - strecha |  |  |  | Dátum aktualizácie . | 2023-01-09
| JKSO: | [5 empty] | KS:
| Miesto: |  | Špitálska 3, Banská Štiavnica
| Objednávateľ: |  | BANSKOBYSTRICKÝ SAMOSPRÁVNY KRAJ, Námestie SNP 23/23, 97401 Banská Bystrica |  |  |  | IČO: | 37828100
[7 empty] | IČ DPH: | SK2021627333
| Zhotoviteľ: | [5 empty] | IČO:
IČ DPH:
| Projektant: |  | BANSKÉ PROJEKTY, s.r.o., Miletičova 23, 821 09 Bratislava |  |  |  | IČO: | 31396828
[7 empty] | IČ DPH: | SK2020338001
| Spracoval: |  | Ing. Tomáš Baník
Poznámka:
|  | Materiál | [5 empty] | 0
|  | Montáž | [5 empty] | 0
| Cena bez DPH | [6 empty] | 0
|  |  | Základ dane |  |  | Sadzba dane |  | Výška dane
| DPH | základná | 0 |  |  | 20% |  | 0
|  | znížená | 0 |  |  | 20% |  | 0
|  | zákl. prenesená | 0 |  |  | 20% |  | 0
|  | zníž. prenesená | 0 |  |  | 20% |  | 0
|  | nulová | 0 |  |  | 0% |  | 0
| Cena s DPH |  |  | v | EUR |  |  | 0
| BANSKÉ PROJEKTY, s.r.o., Miletičova 23, 821 09 Bratislava |  |  | Ing. Tomáš Baník
| Projektant |  |  | Spracovateľ
2023-01-09
| Dátum a podpis: |  | Pečiatka | Dátum a podpis: |  |  | Pečiatka
BANSKOBYSTRICKÝ SAMOSPRÁVNY KRAJ, Námestie SNP 23/23, 97401 Banská Bystrica
| Objednávateľ |  |  | Zhotoviteľ
Spracoval
| Dátum a podpis: |  | Pečiatka | Dátum a podpis: |  |  | Pečiatka
REKAPITULÁCIA
Stavba: |  |  | BBSK - NOVÉ VYUŽITIE AREÁLU BÝVALEJ SOŠ V BANSKEJ ŠTIAVNICI - 2. Nájomné byty
Objekt: |  |  | SO 02.2_Nájomné byty
Časť: |  |  | 5. Kotolňa - strecha
Miesto: |  |  | Špitálska 3, Banská Štiavnica |  |  |  | Dátum aktualizácie . | 2023-01-09
Objednávateľ: |  |  | BANSKOBYSTRICKÝ SAMOSPRÁVNY KRAJ, Námestie SNP 23/23, 97401 Banská Bystrica
Projektant: |  |  | BANSKÉ PROJEKTY, s.r.o., Miletičova 23, 821 09 Bratislava |  |  |  | Spracovateľ: | Ing. Tomáš Baník
Zhotoviteľ: | [6 empty] | Spracoval : | 0
[7 empty] | Dátum: | 0
Kód dielu - Popis | [5 empty] | Materiál [EUR] | Montáž [EUR] | Cena celkom [EUR]
Náklady z rozpočtu | [5 empty] | 0 | 0 | 0 | [15 empty] | -1
| PSV - Práce a dodávky PSV |  |  |  |  | 0 | 0 | 0
| 713 - Izolácie tepelné |  |  |  |  | 0 | 0 | 0
| 732 - Ústredné kúrenie - strojovne |  |  |  |  | 0 | 0 | 0
| 733 - Ústredné kúrenie - rozvodné potrubie |  |  |  |  | 0 | 0 | 0
VÝKAZ VÝMER - OCENENIE
Stavba: |  |  | BBSK - NOVÉ VYUŽITIE AREÁLU BÝVALEJ SOŠ V BANSKEJ ŠTIAVNICI - 2. Nájomné byty
Objekt: |  |  | SO 02.2_Nájomné byty
Časť: |  |  | 5. Kotolňa - strecha
Miesto: |  |  | Špitálska 3, Banská Štiavnica |  |  |  | Dátum aktualizácie . | 2023-01-09
Objednávateľ: |  |  | BANSKOBYSTRICKÝ SAMOSPRÁVNY KRAJ, Námestie SNP 23/23, 97401 Banská Bystrica
Projektant: |  |  | BANSKÉ PROJEKTY, s.r.o., Miletičova 23, 821 09 Bratislava |  |  |  | Spracovateľ: | Ing. Tomáš Baník
Zhotoviteľ: | [6 empty] | Spracoval : | 0
[7 empty] | Dátum: | 0
PČ | Typ | Kód | Popis | MJ | Množstvo | J. materiál [EUR] | J. montáž [EUR] | Cena celkom [EUR] | Cenová sústava |  |  | DPH | J.cena [EUR] | Materiál celkom [EUR] | Montáž celkom [EUR] | J. Nh [h] | Nh celkom [h] | J. hmotnosť [t] | Hmotnosť celkom [t] | J. suť [t] | Suť Celkom [t]
Náklady z rozpočtu | [7 empty] | 0 | [5 empty] | 0 | 0 |  | 83.3431 |  | 0.21108 |  | 0 |  | D | -1 | [7 empty] | 0
| D | PSV | Práce a dodávky PSV |  |  |  |  | 0 | [5 empty] | 0 | 0 |  | 83.3431 |  | 0.21108 |  | 0 | 2 | D | 0 | ROZPOCET | [6 empty] | 0
| D | 713 | Izolácie tepelné |  |  |  |  | 0 | [5 empty] | 0 | 0 |  | 0.26111 |  | 0.00044 |  | 0 | 2 | D | 1 | ROZPOCET | [6 empty] | 0
1 | K | 713482122.S | Montáž trubíc z PE, hr.15-20 mm,vnút.priemer 39-70 mm | m | 4 |  |  | 0 |  |  |  | znížená | 0 | 0 | 0 | 0.06507 | 0.26028 | 2e-05 | 8e-05 | 0 | 0 | 16 | K | 2 | ROZPOCET | 0 | 0 | 0 | 0 | 0 | 2 | 0 | 16 | 1016840711
2 | M | 283310005000.S | Izolačná PE trubica dxhr. 42x20 mm, nadrezaná, na izolovanie rozvodov vody, kúrenia, zdravotechniky | m | 4 |  |  | 0 |  |  |  | znížená | 0 | 0 | 0 | 0 | 0 | 9e-05 | 0.00036 | 0 | 0 | 32 | M | 2 | ROZPOCET | 0 | 0 | 0 | 0 | 0 | 2 | 0 | 16 | 1524412174
3 | K | 998713102.S | Presun hmôt pre izolácie tepelné v objektoch výšky nad 6 m do 12 m | t | 0.00044 |  |  | 0 |  |  |  | znížená | 0 | 0 | 0 | 1.877 | 0.00082588 | 0 | 0 | 0 | 0 | 16 | K | 2 | ROZPOCET | 0 | 0 | 0 | 0 | 0 | 2 | 0 | 16 | 24
| D | 732 | Ústredné kúrenie - strojovne |  |  |  |  | 0 | 0 |  |  |  |  | 0 | 0 |  | 82.7663 |  | 0.194 |  | 0 | 2 | D | 1 | ROZPOCET | [6 empty] | 0
4 | K | 732460085.S | Montáž tepelného čerpadla prevetrávacieho, centrálny prívod vzduchu 4-5 kW | ks | 1 |  |  | 0 |  |  |  | znížená | 0 | 0 | 0 | 82.0114 | 82.0114 | 0 | 0 | 0 | 0 | 16 | K | 2 | ROZPOCET | 0 | 0 | 0 | 0 | 0 | 2 | 0 | 16 | 112
5 | M | 484193303 | Tepelné čerpadlo IDM TERRA AL 32 TWIN s riadiacou jednotkou NAVIGATOR 2.0 | ks | 1 |  |  | 0 |  |  |  | znížená | 0 | 0 | 0 | 0 | 0 | 0.194 | 0.194 | 0 | 0 | 32 | M | 2 | ROZPOCET | 0 | 0 | 0 | 0 | 0 | 2 | 0 | 16 | 114
6 | M | idm08 | Uvedenie tep. čerpadla do prevádzky | ks | 1 |  |  | 0 |  |  |  | znížená | 0 | 0 | 0 | 0 | 0 | 0 | 0 | 0 | 0 | 32 | M | 2 | ROZPOCET | 0 | 0 | 0 | 0 | 0 | 2 | 0 | 16 | -850560467
7 | M | 484730009500.S | Set pripojovacích káblov | sada | 1 |  |  | 0 |  |  |  | znížená | 0 | 0 | 0 | 0 | 0 | 0 | 0 | 0 | 0 | 32 | M | 2 | ROZPOCET | 0 | 0 | 0 | 0 | 0 | 2 | 0 | 16 | 116
8 | K | 998732102.S | Presun hmôt pre strojovne v objektoch výšky nad 6 m do 12 m | t | 0.194 |  |  | 0 |  |  |  | znížená | 0 | 0 | 0 | 3.891 | 0.75485 | 0 | 0 | 0 | 0 | 16 | K | 2 | ROZPOCET | 0 | 0 | 0 | 0 | 0 | 2 | 0 | 16 | 148
| D | 733 | Ústredné kúrenie - rozvodné potrubie |  |  |  |  | 0 | [5 empty] | 0 | 0 |  | 0.31572 |  | 0.01664 |  | 0 | 2 | D | 1 | ROZPOCET | [6 empty] | 0
9 | K | 230120043.S | Čistenie potrubia prefúkavaním alebo preplachovaním do DN 50 | m | 4 |  |  | 0 |  |  |  | znížená | 0 | 0 | 0 | 0 | 0 | 0 | 0 | 0 | 0 | 16 | K | 2 | ROZPOCET | 0 | 0 | 0 | 0 | 0 | 2 | 0 | 16 | 150
10 | K | 733121116.S | Potrubie z rúrok hladkých bezšvových nízkotlakových priemer 44,5/2,6 | m | 4 |  |  | 0 |  |  |  | znížená | 0 | 0 | 0 | 0.00416 | 0.01664 | 0.00416 | 0.01664 | 0 | 0 | 16 | K | 2 | ROZPOCET | 0 | 0 | 0 | 0 | 0 | 2 | 0 | 16 | 158
11 | K | 733190216.S | Tlaková skúška potrubia z oceľových rúrok do priemeru 44,5/2,6 | m | 8 |  |  | 0 |  |  |  | znížená | 0 | 0 | 0 | 0.031 | 0.248 | 0 | 0 | 0 | 0 | 16 | K | 2 | ROZPOCET | 0 | 0 | 0 | 0 | 0 | 2 | 0 | 16 | 168
12 | K | 998733103.S | Presun hmôt pre rozvody potrubia v objektoch výšky nad 6 do 24 m | t | 0.01664 |  |  | 0 |  |  |  | znížená | 0 | 0 | 0 | 3.07 | 0.051085 | 0 | 0 | 0 | 0 | 16 | K | 2 | ROZPOCET | 0 | 0 | 0 | 0 | 0 | 2 | 0 | 16 | 170
Poznámky :
“Vysvetlenia k oceneniu položiek výkazu výmer, upozornenia sú na str.3 a platia primerane pre celý výkaz výmer.

## SO 02.2_5 KOTOLNA_OST_KL
Ocenovanie stavebných prác | [5 empty] | Krycí list v EUR | [5 empty] | V module | Hlavička1 | Mena | Hlavička2 | Obdobie
Stavba : BBSK - |  | NOVÉ VYUŽITIE AREÁLU BÝVALEJ SOŠ V BANSKEJ ŠTIAVNICI - 2. Nájomné byty |  |  | Miesto: | Špitálska 3, 969 01 Banská Štiavnica |  | Rozpočet: |  | Zmluva č.: | 37/2020 | Rozpočet | Krycí list rozpočtu v | EUR
Objekt : |  | SO 02.2 Nájomné byty |  |  | JKSO : |  |  | Spracoval: |  | Ing. Tomáš Baník |  | Čerpanie | Krycí list splátky v | EUR | za obdobie | Mesiac 2011
Časť : |  | 5. kotolňa - ostatné | [5 empty] | Dňa: | 2022-01-14 | Aktualizácia : | 2023-01-09 | VK | Krycí list výrobnej kalkulácie v | EUR
Odberateľ: |  | BANSKOBYSTRICKÝ SAMOSPRÁVNY KRAJ, Námestie SNP 23, 974 01 Banská Bystrica | [5 empty] | IČO: | 37828100 | DIČ: | 2021627333 | VF | Krycí list splátky v | EUR | za obdobie | Mesiac 2011
Zhotoviteľ: | [7 empty] | IČO: |  | DIČ:
Projektant: |  | BANSKÉ PROJEKTY, s. r. o., Miletičova 23, 821 09 Bratislava | [5 empty] | IČO: | 31396828 | DIČ: | 2020338001
|  |  |  | 0 |  |  | 0 |  |  |  | 0
|  |  |  | 0 |  |  | 0 |  |  |  | 0
A | ZRN | Konštrukcie | Špecifikovaný materiál | Spolu ZRN | B | IN - Individuálne náklady |  | C | NUS - náklady umiestnenia stavby
1 | HSV: | 0 | 0 | 0 | 6 | Práce nadčas | 0 | 11 | Zariadenie staveniska | 0% | 0
2 | PSV: | 0 | 0 | 0 | 7 | Murárske výpomoce | 0 | 12 | Prevádzkové vplyvy | 0% | 0
3 | MCE: | 0 | 0 | 0 | 8 | Bez pevnej podlahy | 0 | 13 | Sťažené podmienky | 0% | 0
4 | Iné: |  |  | 0 | 9 |  | 0 | 14 |  | 0% | 0
5 | Súčet: | 0 | 0 | 0 | 10 | Súčet riadkov 6 až 9: | 0 | 15 |  | Súčet riadkov 11 až 14: | 0
projektant, rozpočtár, cenár |  |  |  | Ing. Tomáš Baník | dodávateľ, zhotoviteľ : |  |  | D | ON - ostatné náklady
| dátum: | 2023-01-09 | podpis: |  | spracoval: |  |  | 16 | Ostatné náklady uvedené v rozpočte |  | 0
| pečiatka: | [6 empty] | 17 | Inžinierska činnosť |  | 0
[8 empty] | 18 | Projektové práce |  | 0
[8 empty] | 19 |  |  | 0
[8 empty] | 20 |  | Súčet riadkov 16 až 19: | 0
odberateľ, obstarávateľ | [7 empty] | E | Celkové náklady
| dátum: |  | podpis: |  | dátum: |  | podpis: | 21 |  | Súčet riadkov 5, 10, 15 a 20: | 0
| pečiatka: |  |  |  | pečiatka: |  |  | 22 | DPH 20% z: | 0 | 0
[8 empty] | 23 | DPH 0% z: | 0 | 0
[8 empty] | 24 |  | Súčet riadkov 21 až 23: | 0
[8 empty] | F | Odpočet - prípočet |  | 0

## SO 02.2_5 KOTOLNA_OST_PR
[10 empty] | >> skryté stĺpce << | [12 empty] | {ba691fac-bf21-4598-8103-9ca28172ec52}
0
[11 empty] | v --- nižšie sa nachádzajú doplnkové a pomocné údaje k zostavám --- v | [11 empty] | False
| KRYCÍ LIST v EUR | [9 empty] | v --- nižšie sa nachádzajú doplnkové a pomocné údaje k zostavám --- v | [11 empty] | False
| Stavba: |  | BBSK - NOVÉ VYUŽITIE AREÁLU BÝVALEJ SOŠ V BANSKEJ ŠTIAVNICI - 2. Nájomné byty
| Objekt: |  | SO 02.2_Nájomné byty |  |  |  | Dátum: | 2022-02-14
| Časť: |  | 5. Kotolňa - ostatné
[7 empty] | Dátum aktualizácie . | 2023-01-09
JKSO:
| Miesto: |  | Špitálska 3, Banská Štiavnica |  |  |  | KS:
| Objednávateľ: |  | BANSKOBYSTRICKÝ SAMOSPRÁVNY KRAJ, Námestie SNP 23, 97401 Banská Bystrica |  |  |  | IČO: | 37828100
[7 empty] | IČ DPH: | SK2021627333
| Zhotoviteľ: | [5 empty] | IČO:
IČ DPH:
| Projektant: |  | BANSKÉ PROJEKTY, s.r.o., Miletičova 23, 821 09 Bratislava |  |  |  | IČO: | 31396828
[7 empty] | IČ DPH: | SK2020338001
| Spracoval: |  | Ing. Tomáš Baník
Poznámka:
|  | Materiál | [5 empty] | 0
|  | Montáž | [5 empty] | 0
| Cena bez DPH | [6 empty] | 0
|  |  | Základ dane |  |  | Sadzba dane |  | Výška dane
| DPH | základná | 0 |  |  | 20% |  | 0
|  | znížená | 0 |  |  | 20% |  | 0
|  | zákl. prenesená | 0 |  |  | 20% |  | 0
|  | zníž. prenesená | 0 |  |  | 20% |  | 0
|  | nulová | 0 |  |  | 0% |  | 0
| Cena s DPH |  |  | v | EUR |  |  | 0
| BANSKÉ PROJEKTY, s.r.o., Miletičova 23, 821 09 Bratislava |  |  | Ing. Tomáš Baník
| Projektant |  |  | Spracovateľ
| Dátum a podpis: |  | Pečiatka | Dátum a podpis: |  |  | Pečiatka
BANSKOBYSTRICKÝ SAMOSPRÁVNY KRAJ, Námestie SNP 23, 97401 Banská Bystrica
| Objednávateľ |  |  | Zhotoviteľ
Spracoval
| Dátum a podpis: |  | Pečiatka | Dátum a podpis: |  |  | Pečiatka
REKAPITULÁCIA
Stavba: |  |  | BBSK - NOVÉ VYUŽITIE AREÁLU BÝVALEJ SOŠ V BANSKEJ ŠTIAVNICI - 2. Nájomné byty
Objekt: |  |  | SO 02.2_Nájomné byty
Časť: |  |  | 5. Kotolňa - ostatné
Miesto: |  |  | Špitálska 3, Banská Štiavnica |  |  |  | Dátum aktualizácie . | 2023-01-09
Objednávateľ: |  |  | BANSKOBYSTRICKÝ SAMOSPRÁVNY KRAJ, Námestie SNP 23, 97401 Banská Bystrica
Projektant: |  |  | BANSKÉ PROJEKTY, s.r.o., Miletičova 23, 821 09 Bratislava |  |  |  | Spracovateľ: | Ing. Tomáš Baník
Zhotoviteľ: | [6 empty] | Spracoval : | 0
[7 empty] | Dátum: | 0
Kód dielu - Popis | [5 empty] | Materiál [EUR] | Montáž [EUR] | Cena celkom [EUR]
Náklady z rozpočtu | [5 empty] | 0 | 0 | 0 | [15 empty] | -1
| HSV - Práce a dodávky HSV |  |  |  |  | 0 | 0 | 0
| 9 - Ostatné konštrukcie a práce-búranie |  |  |  |  | 0 | 0 | 0
| 99 - Presun hmôt HSV |  |  |  |  | 0 | 0 | 0
| PSV - Práce a dodávky PSV |  |  |  |  | 0 | 0 | 0
| 713 - Izolácie tepelné |  |  |  |  | 0 | 0 | 0
| 722 - Zdravotechnika - vnútorný vodovod |  |  |  |  | 0 | 0 | 0
| 731 - Ústredné kúrenie - kotolne |  |  |  |  | 0 | 0 | 0
| 732 - Ústredné kúrenie - strojovne |  |  |  |  | 0 | 0 | 0
| 733 - Ústredné kúrenie - rozvodné potrubie |  |  |  |  | 0 | 0 | 0
| 734 - Ústredné kúrenie, armatúry. |  |  |  |  | 0 | 0 | 0
| 767 - Konštrukcie doplnkové kovové |  |  |  |  | 0 | 0 | 0
| M - Práce a dodávky M |  |  |  |  | 0 | 0 | 0
| 36-M - Montáž prevádzkových, meracích a regulačných zariadení |  |  |  |  | 0 | 0 | 0
| HZS - Hodinové zúčtovacie sadzby |  |  |  |  | 0 | 0 | 0
VÝKAZ VÝMER - OCENENIE
Stavba: |  |  | BBSK - NOVÉ VYUŽITIE AREÁLU BÝVALEJ SOŠ V BANSKEJ ŠTIAVNICI - 2. Nájomné byty
Objekt: |  |  | SO 02.2_Nájomné byty
Časť: |  |  | 5. Kotolňa - ostatné
Miesto: |  |  | Špitálska 3, Banská Štiavnica |  |  |  | Dátum aktualizácie . | 2023-01-09
Objednávateľ: |  |  | BANSKOBYSTRICKÝ SAMOSPRÁVNY KRAJ, Námestie SNP 23, 97401 Banská Bystrica
Projektant: |  |  | BANSKÉ PROJEKTY, s.r.o., Miletičova 23, 821 09 Bratislava |  |  |  | Spracovateľ: | Ing. Tomáš Baník
Zhotoviteľ: | [6 empty] | Spracoval : | 0
[7 empty] | Dátum: | 0
PČ | Typ | Kód | Popis | MJ | Množstvo | J. materiál [EUR] | J. montáž [EUR] | Cena celkom [EUR] | Cenová sústava |  |  | DPH | J.cena [EUR] | Materiál celkom [EUR] | Montáž celkom [EUR] | J. Nh [h] | Nh celkom [h] | J. hmotnosť [t] | Hmotnosť celkom [t] | J. suť [t] | Suť Celkom [t]
|  |  | SO 02.2_Nájomné byty | 5. Kotolňa - ostatné
Náklady z rozpočtu | [7 empty] | 0 | [5 empty] | 0 | 0 |  | 9.9209 |  | 0.29762 |  | 0 |  | D | -1 | [7 empty] | 0
| D | HSV | Práce a dodávky HSV |  |  |  |  | 0 | [5 empty] | 0 | 0 |  | 0 |  | 0 |  | 0 | 1 | D | 0 | ROZPOCET | [6 empty] | 0
| D | 9 | Ostatné konštrukcie a práce-búranie |  |  |  |  | 0 | [5 empty] | 0 | 0 |  | 0 |  | 0 |  | 0 | 1 | D | 1 | ROZPOCET | [6 empty] | 0
1 | K | 952902110.S | Čistenie budov zametaním v miestnostiach, chodbách, na schodišti a na povalách | m2 | 1000 |  |  | 0 |  |  |  | znížená | 0 | 0 | 0 | 0 | 0 | 0 | 0 | 0 | 0 | 4 | K | 2 | ROZPOCET | 0 | 0 | 0 | 0 | 0 | 2 | 0 | 4 | 2
| D | 99 | Presun hmôt HSV |  |  |  |  | 0 | [5 empty] | 0 | 0 |  | 0 |  | 0 |  | 0 | 1 | D | 1 | ROZPOCET | [6 empty] | 0
2 | K | 999281111.S | Presun hmôt pre opravy a údržbu objektov vrátane vonkajších plášťov výšky do 25 m | t | 2.61 |  |  | 0 |  |  |  | znížená | 0 | 0 | 0 | 0 | 0 | 0 | 0 | 0 | 0 | 4 | K | 2 | ROZPOCET | 0 | 0 | 0 | 0 | 0 | 2 | 0 | 4 | 4
| D | PSV | Práce a dodávky PSV |  |  |  |  | 0 | [5 empty] | 0 | 0 |  | 9.9209 |  | 0.29762 |  | 0 | 2 | D | 0 | ROZPOCET | [6 empty] | 0
| D | 713 | Izolácie tepelné |  |  |  |  | 0 | [5 empty] | 0 | 0 |  | 0 |  | 0.01841 |  | 0 | 2 | D | 1 | ROZPOCET | [6 empty] | 0
3 | K | 713482111.S | Montáž trubíc z PE, hr.do 10 mm,vnút.priemer do 38 mm | m | 12 |  |  | 0 |  |  |  | znížená | 0 | 0 | 0 | 0 | 0 | 0 | 0 | 0 | 0 | 16 | K | 2 | ROZPOCET | 0 | 0 | 0 | 0 | 0 | 2 | 0 | 16 | 6
4 | M | 283310001100.S | Izolačná PE trubica dxhr. 18x9 mm, nadrezaná, na izolovanie rozvodov vody, kúrenia, zdravotechniky | m | 12 |  |  | 0 |  |  |  | znížená | 0 | 0 | 0 | 0 | 0 | 4e-05 | 0.00048 | 0 | 0 | 32 | M | 2 | ROZPOCET | 0 | 0 | 0 | 0 | 0 | 2 | 0 | 16 | 8
5 | K | 713482121.S | Montáž trubíc z PE, hr.15-20 mm,vnút.priemer do 38 mm | m | 20 |  |  | 0 |  |  |  | znížená | 0 | 0 | 0 | 0 | 0 | 2e-05 | 0.0004 | 0 | 0 | 16 | K | 2 | ROZPOCET | 0 | 0 | 0 | 0 | 0 | 2 | 0 | 16 | 10
6 | K | 713482122.S | Montáž trubíc z PE, hr.15-20 mm,vnút.priemer 39-70 mm | m | 21 |  |  | 0 |  |  |  | znížená | 0 | 0 | 0 | 0 | 0 | 2e-05 | 0.00042 | 0 | 0 | 16 | K | 2 | ROZPOCET | 0 | 0 | 0 | 0 | 0 | 2 | 0 | 16 | 12
7 | M | 283310005000.S | Izolačná PE trubica dxhr. 42x20 mm, nadrezaná, na izolovanie rozvodov vody, kúrenia, zdravotechniky | m | 21 |  |  | 0 |  |  |  | znížená | 0 | 0 | 0 | 0 | 0 | 9e-05 | 0.00189 | 0 | 0 | 32 | M | 2 | ROZPOCET | 0 | 0 | 0 | 0 | 0 | 2 | 0 | 16 | 14
8 | M | 283310004900 | Izolačná PE trubica TUBOLIT DG 35x20 mm (d potrubia x hr. izolácie), nadrezaná, AZ FLEX | m | 16 |  |  | 0 |  |  |  | znížená | 0 | 0 | 0 | 0 | 0 | 4e-05 | 0.00064 | 0 | 0 | 32 | M | 2 | ROZPOCET | 0 | 0 | 0 | 0 | 0 | 2 | 0 | 16 | 16
9 | M | 283310004800 | Izolačná PE trubica TUBOLIT DG 28x20 mm (d potrubia x hr. izolácie), nadrezaná, AZ FLEX | m | 4 |  |  | 0 |  |  |  | znížená | 0 | 0 | 0 | 0 | 0 | 2e-05 | 8e-05 | 0 | 0 | 32 | M | 2 | ROZPOCET | 0 | 0 | 0 | 0 | 0 | 2 | 0 | 16 | 18
10 | K | 713482132.S | Montáž trubíc z PE, hr.30 mm,vnút.priemer 39-70 mm | m | 50 |  |  | 0 |  |  |  | znížená | 0 | 0 | 0 | 0 | 0 | 4e-05 | 0.002 | 0 | 0 | 16 | K | 2 | ROZPOCET | 0 | 0 | 0 | 0 | 0 | 2 | 0 | 16 | 20
11 | M | 283310006700.S | Izolačná PE trubica dxhr. 54x30 mm, rozrezaná, na izolovanie rozvodov vody, kúrenia, zdravotechniky | m | 50 |  |  | 0 |  |  |  | znížená | 0 | 0 | 0 | 0 | 0 | 0.00025 | 0.0125 | 0 | 0 | 32 | M | 2 | ROZPOCET | 0 | 0 | 0 | 0 | 0 | 2 | 0 | 16 | 22
12 | K | 998713102.S | Presun hmôt pre izolácie tepelné v objektoch výšky nad 6 m do 12 m | t | 0.061 |  |  | 0 |  |  |  | znížená | 0 | 0 | 0 | 0 | 0 | 0 | 0 | 0 | 0 | 16 | K | 2 | ROZPOCET | 0 | 0 | 0 | 0 | 0 | 2 | 0 | 16 | 24
| D | 722 | Zdravotechnika - vnútorný vodovod |  |  |  |  | 0 | [5 empty] | 0 | 0 |  | 0 |  | 0 |  | 0 | 2 | D | 1 | ROZPOCET | [6 empty] | 0
13 | K | 722221175.S | Montáž poistného ventilu závitového pre vodu G 3/4 | ks | 1 |  |  | 0 |  |  |  | znížená | 0 | 0 | 0 | 0 | 0 | 0 | 0 | 0 | 0 | 16 | K | 2 | ROZPOCET | 0 | 0 | 0 | 0 | 0 | 2 | 0 | 16 | 26
14 | M | 551210021600.S | Ventil poistný pre kúrenie 3/4”, PN 10, mosadz, Prescor - 3/4" x 1" - 3,0 bar | ks | 1 |  |  | 0 |  |  |  | znížená | 0 | 0 | 0 | 0 | 0 | 0 | 0 | 0 | 0 | 32 | M | 2 | ROZPOCET | 0 | 0 | 0 | 0 | 0 | 2 | 0 | 16 | 28
15 | K | 722221180.S | Montáž poistného ventilu závitového pre vodu G 1 | ks | 4 |  |  | 0 |  |  |  | znížená | 0 | 0 | 0 | 0 | 0 | 0 | 0 | 0 | 0 | 16 | K | 2 | ROZPOCET | 0 | 0 | 0 | 0 | 0 | 2 | 0 | 16 | 30
16 | M | pres | Poistný ventil Prescor B - 3/4" x 1" - 8,0 bar | ks | 2 |  |  | 0 |  |  |  | znížená | 0 | 0 | 0 | 0 | 0 | 0 | 0 | 0 | 0 | 32 | M | 2 | ROZPOCET | 0 | 0 | 0 | 0 | 0 | 2 | 0 | 16 | 32
17 | M | pres02 | Poistný ventil Prescor - 1" x 5/4" - 3,0 bar | ks | 2 |  |  | 0 |  |  |  | znížená | 0 | 0 | 0 | 0 | 0 | 0 | 0 | 0 | 0 | 32 | M | 2 | ROZPOCET | 0 | 0 | 0 | 0 | 0 | 2 | 0 | 16 | 34
18 | K | 722270002.S | Montáž neutralizačného filtra 5/4" pre kondenzačné kotly do 800 kW | ks | 1 |  |  | 0 |  |  |  | znížená | 0 | 0 | 0 | 0 | 0 | 0 | 0 | 0 | 0 | 16 | K | 2 | ROZPOCET | 0 | 0 | 0 | 0 | 0 | 2 | 0 | 16 | 36
19 | M | 436310000050.S | ATAG - neutralizačný filter kondenzátu s prvou náplňou, obj.NKZ-6 | ks | 1 |  |  | 0 |  |  |  | znížená | 0 | 0 | 0 | 0 | 0 | 0 | 0 | 0 | 0 | 32 | M | 2 | ROZPOCET | 0 | 0 | 0 | 0 | 0 | 2 | 0 | 16 | 38
20 | K | 722270130.S | Montáž zmäkčovacieho filtra | ks | 1 |  |  | 0 |  |  |  | znížená | 0 | 0 | 0 | 0 | 0 | 0 | 0 | 0 | 0 | 16 | K | 2 | ROZPOCET | 0 | 0 | 0 | 0 | 0 | 2 | 0 | 16 | 40
21 | M | 436310000200.S | Aquina - kabinetová úpravovňa vody WMK-BNT 1650F kap.40 s príslušenstvom | ks | 1 |  |  | 0 |  |  |  | znížená | 0 | 0 | 0 | 0 | 0 | 0 | 0 | 0 | 0 | 32 | M | 2 | ROZPOCET | 0 | 0 | 0 | 0 | 0 | 2 | 0 | 16 | 42
22 | M | 436310000200.S.d | Aquina - tabletová soľ a meracie kvapky | ks | 1 |  |  | 0 |  |  |  | znížená | 0 | 0 | 0 | 0 | 0 | 0 | 0 | 0 | 0 | 32 | M | 2 | ROZPOCET | 0 | 0 | 0 | 0 | 0 | 2 | 0 | 16 | 44
23 | K | 998722102.S | Presun hmôt pre vnútorný vodovod v objektoch výšky nad 6 do 12 m | t | 0.007 |  |  | 0 |  |  |  | znížená | 0 | 0 | 0 | 0 | 0 | 0 | 0 | 0 | 0 | 16 | K | 2 | ROZPOCET | 0 | 0 | 0 | 0 | 0 | 2 | 0 | 16 | 46
| D | 731 | Ústredné kúrenie - kotolne |  |  |  |  | 0 | [5 empty] | 0 | 0 |  | 1.2039 |  | 0.00676 |  | 0 | 2 | D | 1 | ROZPOCET | [6 empty] | 0
24 | K | 731261070.S | Montáž plynového kotla nástenného kondenzačného vykurovacieho bez zásobníka | ks | 1 |  |  | 0 |  |  |  | znížená | 0 | 0 | 0 | 0 | 0 | 0 | 0 | 0 | 0 | 16 | K | 2 | ROZPOCET | 0 | 0 | 0 | 0 | 0 | 2 | 0 | 16 | 48
25 | M | 484120011114.S | Kotol nástenný, plynový, oceľový, kondenzačný, vykurovací, ATAG - kondenzačný kaskádový kotol ATAG Q51SR | ks | 1 |  |  | 0 |  |  |  | znížená | 0 | 0 | 0 | 0 | 0 | 0 | 0 | 0 | 0 | 32 | M | 2 | ROZPOCET | 0 | 0 | 0 | 0 | 0 | 2 | 0 | 16 | 50
26 | K | 731261070.S.d | Montáž plynového kotla, uvedenie kotla v kaskáde do prevádzky | ks | 1 |  |  | 0 |  |  |  | znížená | 0 | 0 | 0 | 0 | 0 | 0 | 0 | 0 | 0 | 16 | K | 2 | ROZPOCET | 0 | 0 | 0 | 0 | 0 | 2 | 0 | 16 | 52
27 | K | 731380000.S | Montáž systému odťahu spalín od kondenzačných kotlov priemer 100 mm | ks | 1 |  |  | 0 |  |  |  | znížená | 0 | 0 | 0 | 1.2039 | 1.2039 | 0.00676 | 0.00676 | 0 | 0 | 16 | K | 2 | ROZPOCET | 0 | 0 | 0 | 0 | 0 | 2 | 0 | 16 | 54
28 | M | 28130087 | Komínová čsada pre odovod spalin DVOJRÚROVÝ DYMOVOD DN100 | m | 18.5 |  |  | 0 |  |  |  | znížená | 0 | 0 | 0 | 0 | 0 | 0 | 0 | 0 | 0 | 32 | M | 2 | ROZPOCET | 0 | 0 | 0 | 0 | 0 | 2 | 0 | 16 | 58
29 | M | 28130005 | Komínová čsada pre prívod vzduchu DVOJRÚROVÝ DYMOVOD DN100 | m | 5.5 |  |  | 0 |  |  |  | znížená | 0 | 0 | 0 | 0 | 0 | 0 | 0 | 0 | 0 | 32 | M | 2 | ROZPOCET | 0 | 0 | 0 | 0 | 0 | 2 | 0 | 16 | 60
30 | K | 998731102.S | Presun hmôt pre kotolne umiestnené vo výške (hĺbke) nad 6 do 12 m | t | 0.615 |  |  | 0 |  |  |  | znížená | 0 | 0 | 0 | 0 | 0 | 0 | 0 | 0 | 0 | 16 | K | 2 | ROZPOCET | 0 | 0 | 0 | 0 | 0 | 2 | 0 | 16 | 62
| D | 732 | Ústredné kúrenie - strojovne |  |  |  |  | 0 | [5 empty] | 0 | 0 |  | 7.349 |  | 0.27245 |  | 0 | 2 | D | 1 | ROZPOCET | [6 empty] | 0
31 | K | 732111431.S | Montáž rozdeľovača a zberača pre 2 vetvy | ks | 2 |  |  | 0 |  |  |  | znížená | 0 | 0 | 0 | 0 | 0 | 0 | 0 | 0 | 0 | 16 | K | 2 | ROZPOCET | 0 | 0 | 0 | 0 | 0 | 2 | 0 | 16 | 64
32 | M | 484650000900.S | Stanica pre ohrev teplej vody vykurovacou vodou typ 171852, -doskový výmenník tepla vykurovacia voda/studená voda, PN 8/90°C , Q=70,0 kW , 70/50°C, | ks | 1 |  |  | 0 |  |  |  | znížená | 0 | 0 | 0 | 0 | 0 | 0 | 0 | 0 | 0 | 32 | M | 2 | ROZPOCET | 0 | 0 | 0 | 0 | 0 | 2 | 0 | 16 | 66
33 | M | idm01 | Rozširovací modul pre 2 vykurovacie okruhy | ks | 1 |  |  | 0 |  |  |  | znížená | 0 | 0 | 0 | 0 | 0 | 0 | 0 | 0 | 0 | 32 | M | 2 | ROZPOCET | 0 | 0 | 0 | 0 | 0 | 2 | 0 | 16 | 1277336044
34 | K | 732219220.S | Montáž zásobníkového ohrievača vody pre ohrev pitnej vody v spojení s kotlami objem 500 l | ks | 1 |  |  | 0 |  |  |  | znížená | 0 | 0 | 0 | 0 | 0 | 0 | 0 | 0 | 0 | 16 | K | 2 | ROZPOCET | 0 | 0 | 0 | 0 | 0 | 2 | 0 | 16 | 68
35 | M | 484380001900.S | Ohrievač zásobníkový na ohrev pitnej vody v spojení s nástennými kotlami a diaľkovým ohrevom, s prírubovým otvorom, objem 500 l typ Aqua 500 | ks | 1 |  |  | 0 |  |  |  | znížená | 0 | 0 | 0 | 0 | 0 | 0 | 0 | 0 | 0 | 32 | M | 2 | ROZPOCET | 0 | 0 | 0 | 0 | 0 | 2 | 0 | 16 | 70
36 | K | 732219245.S | Montáž zásobníkového ohrievača vody pre ohrev pitnej vody v spojení s kotlami a slnečnými kolektormi objem 500 l | ks | 1 |  |  | 0 |  |  |  | znížená | 0 | 0 | 0 | 0 | 0 | 0 | 0 | 0 | 0 | 16 | K | 2 | ROZPOCET | 0 | 0 | 0 | 0 | 0 | 2 | 0 | 16 | 72
37 | M | 484380000500.S | Ohrievač zásobníkový v spojení s kotlami objem 500 l Termo 500 | ks | 1 |  |  | 0 |  |  |  | znížená | 0 | 0 | 0 | 0 | 0 | 0 | 0 | 0 | 0 | 32 | M | 2 | ROZPOCET | 0 | 0 | 0 | 0 | 0 | 2 | 0 | 16 | 74
38 | K | 732219250.S | Montáž zásobníka pre ohrev pitnej vody v nabíjacom zásobníkovom systéme objem 750-1000 l | ks | 1 |  |  | 0 |  |  |  | znížená | 0 | 0 | 0 | 0 | 0 | 0 | 0 | 0 | 0 | 16 | K | 2 | ROZPOCET | 0 | 0 | 0 | 0 | 0 | 2 | 0 | 16 | 76
39 | M | idm03 | Hygienik 1500/70 - 2.0 - standard | ks | 1 |  |  | 0 |  |  |  | znížená | 0 | 0 | 0 | 0 | 0 | 0 | 0 | 0 | 0 | 32 | M | 2 | ROZPOCET | 0 | 0 | 0 | 0 | 0 | 2 | 0 | 16 | 2112085129
40 | K | 732331009.S | Montáž expanznej nádoby tlak do 6 bar s membránou 25 l | ks | 1 |  |  | 0 |  |  |  | znížená | 0 | 0 | 0 | 0 | 0 | 0 | 0 | 0 | 0 | 16 | K | 2 | ROZPOCET | 0 | 0 | 0 | 0 | 0 | 2 | 0 | 16 | 78
41 | K | 732331012.S | Montáž expanznej nádoby tlak do 6 bar s membránou 35 l | ks | 1 |  |  | 0 |  |  |  | znížená | 0 | 0 | 0 | 0 | 0 | 0 | 0 | 0 | 0 | 16 | K | 2 | ROZPOCET | 0 | 0 | 0 | 0 | 0 | 2 | 0 | 16 | 80
42 | M | 484630006400.S | Nádoba expanzná s membránou, objem 35 l, 3/1,5 bar, 6/1,5 bar | ks | 1 |  |  | 0 |  |  |  | znížená | 0 | 0 | 0 | 0 | 0 | 0 | 0 | 0 | 0 | 32 | M | 2 | ROZPOCET | 0 | 0 | 0 | 0 | 0 | 2 | 0 | 16 | 82
43 | M | contra | Expanzná nádoba Contra-Flex, biela 25/1,5 | ks | 1 |  |  | 0 |  |  |  | znížená | 0 | 0 | 0 | 0 | 0 | 0 | 0 | 0 | 0 | 32 | M | 2 | ROZPOCET | 0 | 0 | 0 | 0 | 0 | 2 | 0 | 16 | 84
44 | M | 484630006800.S | Nádoba expanzná s membránou, Contra-Flex 150/2,5 | ks | 1 |  |  | 0 |  |  |  | znížená | 0 | 0 | 0 | 0 | 0 | 0 | 0 | 0 | 0 | 32 | M | 2 | ROZPOCET | 0 | 0 | 0 | 0 | 0 | 2 | 0 | 16 | 86
45 | K | 732331054.S | Montáž expanznej nádoby tlak 6 barov s membránou 200 l | ks | 1 |  |  | 0 |  |  |  | znížená | 0 | 0 | 0 | 0 | 0 | 0 | 0 | 0 | 0 | 16 | K | 2 | ROZPOCET | 0 | 0 | 0 | 0 | 0 | 2 | 0 | 16 | 88
46 | K | 732331057.S | Montáž expanznej nádoby tlak 6 barov s membránou 250 l | ks | 1 |  |  | 0 |  |  |  | znížená | 0 | 0 | 0 | 0 | 0 | 0 | 0 | 0 | 0 | 16 | K | 2 | ROZPOCET | 0 | 0 | 0 | 0 | 0 | 2 | 0 | 16 | 90
47 | M | 484630007000.S | Nádoba expanzná s membránou, Contra-Flex 250/2,5 | ks | 1 |  |  | 0 |  |  |  | znížená | 0 | 0 | 0 | 0 | 0 | 0 | 0 | 0 | 0 | 32 | M | 2 | ROZPOCET | 0 | 0 | 0 | 0 | 0 | 2 | 0 | 16 | 92
48 | M | 484710007100.S | Držiak expanznej nádoby na stenu viacúčelový vrátane skrutiek a hmoždiniek Držiak expanzných nádob Contra-Flex, Flexcon a Airfix - MB 2 | ks | 3 |  |  | 0 |  |  |  | znížená | 0 | 0 | 0 | 0 | 0 | 0 | 0 | 0 | 0 | 32 | M | 2 | ROZPOCET | 0 | 0 | 0 | 0 | 0 | 2 | 0 | 16 | 94
49 | K | 732422010.S | Montáž obehového čerpadla teplovodného DN 15 výtlak do 6 m rozpon 130 mm | ks | 1 |  |  | 0 |  |  |  | znížená | 0 | 0 | 0 | 0 | 0 | 0 | 0 | 0 | 0 | 16 | K | 2 | ROZPOCET | 0 | 0 | 0 | 0 | 0 | 2 | 0 | 16 | 96
50 | M | 426110050200.S | Čerpadlo obehové, obehové čerpadlo typ ALPHA3 15-40 , M=0,28 m3/h , dp=40,0 kPa, závitové DN 15, PN 10/110°C, 1x230V/50Hz , P=18 W , I=0,18A , prevádzka podľa dp | ks | 1 |  |  | 0 |  |  |  | znížená | 0 | 0 | 0 | 0 | 0 | 0 | 0 | 0 | 0 | 32 | M | 2 | ROZPOCET | 0 | 0 | 0 | 0 | 0 | 2 | 0 | 16 | 98
51 | K | 732422055.S | Montáž obehového čerpadla teplovodného DN 25 výtlak do 6 m rozpon 180 mm | ks | 1 |  |  | 0 |  |  |  | znížená | 0 | 0 | 0 | 0 | 0 | 0 | 0 | 0 | 0 | 16 | K | 2 | ROZPOCET | 0 | 0 | 0 | 0 | 0 | 2 | 0 | 16 | 100
52 | M | 426110003600.S | Obehové čerpadlo - cirkulácia teplej vody typ ALPHA2 15-80 130 závitovéDN 25 , PN 10/110°C , 1x230V/50Hz , P=50 W , I=0,44 A , prevádzka podľa cp | ks | 1 |  |  | 0 |  |  |  | znížená | 0 | 0 | 0 | 0 | 0 | 0 | 0 | 0 | 0 | 32 | M | 2 | ROZPOCET | 0 | 0 | 0 | 0 | 0 | 2 | 0 | 16 | 102
53 | K | 732422070.S | Montáž obehového čerpadla teplovodného DN 32 výtlak do 6 m rozpon 180 mm | ks | 3 |  |  | 0 |  |  |  | znížená | 0 | 0 | 0 | 0 | 0 | 0 | 0 | 0 | 0 | 16 | K | 2 | ROZPOCET | 0 | 0 | 0 | 0 | 0 | 2 | 0 | 16 | 104
54 | M | 426110004200.S | Obehové čerpadlo typ MAGNA3 32-120 F , M=2,33 m3/h , dp=90,0 kPa závitové DN 32 , PN 10/110°C , 1x230V/50Hz , P=333 W , I=1,55 A , prevádzka podľa dp | ks | 1 |  |  | 0 |  |  |  | znížená | 0 | 0 | 0 | 0 | 0 | 0 | 0 | 0 | 0 | 32 | M | 2 | ROZPOCET | 0 | 0 | 0 | 0 | 0 | 2 | 0 | 16 | 106
55 | M | cer01 | Obehové čerpadlo typ MAGNA3 32-60 N , M=1,5 m3/h , dp=35,0 kPa, závitové DN 32, PN 10/110°C, 1x230V/50Hz, P=110 W , I=0,91 A , prevádzka podľa dp | ks | 1 |  |  | 0 |  |  |  | znížená | 0 | 0 | 0 | 0 | 0 | 0 | 0 | 0 | 0 | 32 | M | 2 | ROZPOCET | 0 | 0 | 0 | 0 | 0 | 2 | 0 | 16 | 108
56 | M | cer02 | Obehové čerpadlo typ MAGNA3 32-120 , M=6,6 m3/h , dp=60,0 kPa závitové DN 32 , PN 10/110°C , 1x230V/50Hz , P=193 W , I=1,56 A , prevádzka podľa dp | ks | 1 |  |  | 0 |  |  |  | znížená | 0 | 0 | 0 | 0 | 0 | 0 | 0 | 0 | 0 | 32 | M | 2 | ROZPOCET | 0 | 0 | 0 | 0 | 0 | 2 | 0 | 16 | 110
57 | M | 191854 | Nabíjacie čerpadlo, energetická trieda A vrátane dvoch uzatváracích ventilov | ks | 1 |  |  | 0 |  |  |  | znížená | 0 | 0 | 0 | 0 | 0 | 0 | 0 | 0 | 0 | 32 | M | 2 | ROZPOCET | 0 | 0 | 0 | 0 | 0 | 2 | 0 | 16 | 2002118463
66 | M | idm08.1 | Uvedenie nab. čerpadla do prevádzky | ks | 1 |  |  | 0 |  |  |  | znížená | 0 | 0 | 0 | 7.349 | 7.349 | 0.02985 | 0.02985 | 0 | 0 | 16 | K | 2 | ROZPOCET | 0 | 0 | 0 | 0 | 0 | 2 | 0 | 16 | 1231794826
58 | M | 484730009500.S | Set pripojovacích káblov | sada | 1 |  |  | 0 |  |  |  | znížená | 0 | 0 | 0 | 0 | 0 | 0.2426 | 0.2426 | 0 | 0 | 32 | M | 2 | ROZPOCET | 0 | 0 | 0 | 0 | 0 | 2 | 0 | 16 | -1275949001
64 | K | 998732102.S | Presun hmôt pre strojovne v objektoch výšky nad 6 m do 12 m | t | 1.247 |  |  | 0 |  |  |  | znížená | 0 | 0 | 0 | 0 | 0 | 0 | 0 | 0 | 0 | 16 | K | 2 | ROZPOCET | 0 | 0 | 0 | 0 | 0 | 2 | 0 | 16 | 148
| D | 733 | Ústredné kúrenie - rozvodné potrubie |  |  |  |  | 0 | [5 empty] | 0 | 0 |  | 1.368 |  | 0 |  | 0 | 2 | D | 1 | ROZPOCET | [6 empty] | 0
65 | K | 230120043.S | Čistenie potrubia prefúkavaním alebo preplachovaním do DN 50 | m | 132 |  |  | 0 |  |  |  | znížená | 0 | 0 | 0 | 0 | 0 | 0 | 0 | 0 | 0 | 16 | K | 2 | ROZPOCET | 0 | 0 | 0 | 0 | 0 | 2 | 0 | 16 | 150
66 | K | 733121112.S | Potrubie z rúrok hladkých bezšvových nízkotlakových priemer 28/2,6 | m | 4 |  |  | 0 |  |  |  | znížená | 0 | 0 | 0 | 0 | 0 | 0 | 0 | 0 | 0 | 16 | K | 2 | ROZPOCET | 0 | 0 | 0 | 0 | 0 | 2 | 0 | 16 | 152
67 | K | 733121115.S | Potrubie z rúrok hladkých bezšvových nízkotlakových priemer 38/2,6 | m | 16 |  |  | 0 |  |  |  | znížená | 0 | 0 | 0 | 0 | 0 | 0 | 0 | 0 | 0 | 16 | K | 2 | ROZPOCET | 0 | 0 | 0 | 0 | 0 | 2 | 0 | 16 | 154
68 | K | 733121116.S | Potrubie z rúrok hladkých bezšvových nízkotlakových priemer 44,5/2,6 | m | 21 |  |  | 0 |  |  |  | znížená | 0 | 0 | 0 | 0 | 0 | 0 | 0 | 0 | 0 | 16 | K | 2 | ROZPOCET | 0 | 0 | 0 | 0 | 0 | 2 | 0 | 16 | 156
69 | K | 733121118.S | Potrubie z rúrok hladkých bezšvových nízkotlakových priemer 57/2,9 | m | 50 |  |  | 0 |  |  |  | znížená | 0 | 0 | 0 | 0 | 0 | 0 | 0 | 0 | 0 | 16 | K | 2 | ROZPOCET | 0 | 0 | 0 | 0 | 0 | 2 | 0 | 16 | 158
70 | K | 733121126.S | Potrubie z rúrok hladkých bezšvových nízkotlakových priemer 89/5,0 | m | 38 |  |  | 0 |  |  |  | znížená | 0 | 0 | 0 | 0 | 0 | 0 | 0 | 0 | 0 | 16 | K | 2 | ROZPOCET | 0 | 0 | 0 | 0 | 0 | 2 | 0 | 16 | 160
71 | K | 733151036.S | Potrubie z medených rúrok polotvrdých spájaných lisovaním D 18/1,0 mm | m | 12 |  |  | 0 |  |  |  | znížená | 0 | 0 | 0 | 0 | 0 | 0 | 0 | 0 | 0 | 16 | K | 2 | ROZPOCET | 0 | 0 | 0 | 0 | 0 | 2 | 0 | 16 | 162
72 | K | 733181300.S | Montáž odlučovača vzduchu privarovacieho do DN 50 | ks | 1 |  |  | 0 |  |  |  | znížená | 0 | 0 | 0 | 0 | 0 | 0 | 0 | 0 | 0 | 16 | K | 2 | ROZPOCET | 0 | 0 | 0 | 0 | 0 | 2 | 0 | 16 | 164
73 | M | idm04 | Separátor vzduchu 1½" | ks | 1 |  |  | 0 |  |  |  | znížená | 0 | 0 | 0 | 0 | 0 | 0 | 0 | 0 | 0 | 32 | M | 2 | ROZPOCET | 0 | 0 | 0 | 0 | 0 | 2 | 0 | 16 | 47701649
74 | M | idm05 | Tepelná izolácia odplyňovača 1½" | ks | 1 |  |  | 0 |  |  |  | znížená | 0 | 0 | 0 | 0 | 0 | 0 | 0 | 0 | 0 | 32 | M | 2 | ROZPOCET | 0 | 0 | 0 | 0 | 0 | 2 | 0 | 16 | 32759660
75 | M | idm06 | Separátor nečistôt 1½" s magnetom | ks | 1 |  |  | 0 |  |  |  | znížená | 0 | 0 | 0 | 0 | 0 | 0 | 0 | 0 | 0 | 32 | M | 2 | ROZPOCET | 0 | 0 | 0 | 0 | 0 | 2 | 0 | 16 | -621700989
76 | K | 733181400.S | Montáž odkalovača privarovacieho | ks | 1 |  |  | 0 |  |  |  | znížená | 0 | 0 | 0 | 0 | 0 | 0 | 0 | 0 | 0 | 16 | K | 2 | ROZPOCET | 0 | 0 | 0 | 0 | 0 | 2 | 0 | 16 | 166
77 | M | idm07 | Tepelná izolácia odkalovača 1½" | ks | 1 |  |  | 0 |  |  |  | znížená | 0 | 0 | 0 | 0 | 0 | 0 | 0 | 0 | 0 | 32 | M | 2 | ROZPOCET | 0 | 0 | 0 | 0 | 0 | 2 | 0 | 16 | 730804986
78 | M | idm09 | Odkalovač/odplyňovač XStream Vent-Clean G2"F | ks | 1 |  |  | 0 |  |  |  | znížená | 0 | 0 | 0 | 0 | 0 | 0 | 0 | 0 | 0 | 32 | M | 2 | ROZPOCET | 0 | 0 | 0 | 0 | 0 | 2 | 0 | 16 | -1999850021
79 | K | 733190217.S | Tlaková skúška potrubia z oceľových rúrok do priemeru 89/5 | m | 140 |  |  | 0 |  |  |  | znížená | 0 | 0 | 0 | 0 | 0 | 0 | 0 | 0 | 0 | 16 | K | 2 | ROZPOCET | 0 | 0 | 0 | 0 | 0 | 2 | 0 | 16 | 168
80 | K | 733191201.S | Tlaková skúška medeného potrubia do D 35 mm | m | 38 |  |  | 0 |  |  |  | znížená | 0 | 0 | 0 | 0.036 | 1.368 | 0 | 0 | 0 | 0 | 16 | K | 2 | ROZPOCET | 0 | 0 | 0 | 0 | 0 | 2 | 0 | 16 | 1422508697
81 | K | 998733103.S | Presun hmôt pre rozvody potrubia v objektoch výšky nad 6 do 24 m | t | 0.8 |  |  | 0 |  |  |  | znížená | 0 | 0 | 0 | 0 | 0 | 0 | 0 | 0 | 0 | 16 | K | 2 | ROZPOCET | 0 | 0 | 0 | 0 | 0 | 2 | 0 | 16 | 170
| D | 734 | Ústredné kúrenie, armatúry. |  |  |  |  | 0 | [5 empty] | 0 | 0 |  | 0 |  | 0 |  | 0 | 2 | D | 1 | ROZPOCET | [6 empty] | 0
82 | K | 734213250.S | Montáž ventilu odvzdušňovacieho závitového automatického G 1/2 | ks | 16 |  |  | 0 |  |  |  | znížená | 0 | 0 | 0 | 0 | 0 | 0 | 0 | 0 | 0 | 16 | K | 2 | ROZPOCET | 0 | 0 | 0 | 0 | 0 | 2 | 0 | 16 | 172
83 | M | 551210009300.S | Ventil odvzdušňovací automatický 1/2” so uzatváracím ventilom | ks | 6 |  |  | 0 |  |  |  | znížená | 0 | 0 | 0 | 0 | 0 | 0 | 0 | 0 | 0 | 32 | M | 2 | ROZPOCET | 0 | 0 | 0 | 0 | 0 | 2 | 0 | 16 | 174
84 | M | idm014 | Aut. odvzd. ventil Flexvent R 1/2" | ks | 10 |  |  | 0 |  |  |  | znížená | 0 | 0 | 0 | 0 | 0 | 0 | 0 | 0 | 0 | 32 | M | 2 | ROZPOCET | 0 | 0 | 0 | 0 | 0 | 2 | 0 | 16 | -150864154
85 | K | 734223020.S | Montáž ventilu závitového regulačného G 1 stupačkového | ks | 1 |  |  | 0 |  |  |  | znížená | 0 | 0 | 0 | 0 | 0 | 0 | 0 | 0 | 0 | 16 | K | 2 | ROZPOCET | 0 | 0 | 0 | 0 | 0 | 2 | 0 | 16 | 176
86 | M | 52 151-225 | Prednastavitelný regulačný ventil priamy typ STAD , PN 16/1200C DN 25 | ks | 1 |  |  | 0 |  |  |  | znížená | 0 | 0 | 0 | 0 | 0 | 0 | 0 | 0 | 0 | 32 | M | 2 | ROZPOCET | 0 | 0 | 0 | 0 | 0 | 2 | 0 | 16 | 178
87 | K | 734224006.S | Montáž guľového kohúta závitového G 1/2 | ks | 16 |  |  | 0 |  |  |  | znížená | 0 | 0 | 0 | 0 | 0 | 0 | 0 | 0 | 0 | 16 | K | 2 | ROZPOCET | 0 | 0 | 0 | 0 | 0 | 2 | 0 | 16 | 180
88 | M | 551210044600.S | Guľový ventil 1/2”, páčka chróm | ks | 16 |  |  | 0 |  |  |  | znížená | 0 | 0 | 0 | 0 | 0 | 0 | 0 | 0 | 0 | 32 | M | 2 | ROZPOCET | 0 | 0 | 0 | 0 | 0 | 2 | 0 | 16 | 182
89 | K | 734224012.S | Montáž guľového kohúta závitového G 1 | ks | 4 |  |  | 0 |  |  |  | znížená | 0 | 0 | 0 | 0 | 0 | 0 | 0 | 0 | 0 | 16 | K | 2 | ROZPOCET | 0 | 0 | 0 | 0 | 0 | 2 | 0 | 16 | 184
90 | M | 551210044800.S | Guľový ventil 1”, páčka chróm | ks | 4 |  |  | 0 |  |  |  | znížená | 0 | 0 | 0 | 0 | 0 | 0 | 0 | 0 | 0 | 32 | M | 2 | ROZPOCET | 0 | 0 | 0 | 0 | 0 | 2 | 0 | 16 | 186
91 | K | 734224018.S | Montáž guľového kohúta závitového G 6/4 | ks | 10 |  |  | 0 |  |  |  | znížená | 0 | 0 | 0 | 0 | 0 | 0 | 0 | 0 | 0 | 16 | K | 2 | ROZPOCET | 0 | 0 | 0 | 0 | 0 | 2 | 0 | 16 | 188
92 | M | 551210045000.S | Guľový ventil 1 1/2”, páčka chróm | ks | 10 |  |  | 0 |  |  |  | znížená | 0 | 0 | 0 | 0 | 0 | 0 | 0 | 0 | 0 | 32 | M | 2 | ROZPOCET | 0 | 0 | 0 | 0 | 0 | 2 | 0 | 16 | 190
93 | K | 734224021.S | Montáž guľového kohúta závitového G 2 | ks | 20 |  |  | 0 |  |  |  | znížená | 0 | 0 | 0 | 0 | 0 | 0 | 0 | 0 | 0 | 16 | K | 2 | ROZPOCET | 0 | 0 | 0 | 0 | 0 | 2 | 0 | 16 | 192
94 | M | 551210045100.S | Guľový ventil 2”, páčka chróm | ks | 20 |  |  | 0 |  |  |  | znížená | 0 | 0 | 0 | 0 | 0 | 0 | 0 | 0 | 0 | 32 | M | 2 | ROZPOCET | 0 | 0 | 0 | 0 | 0 | 2 | 0 | 16 | 194
95 | K | 734240000.S | Montáž spätnej klapky závitovej G 1/2 | ks | 4 |  |  | 0 |  |  |  | znížená | 0 | 0 | 0 | 0 | 0 | 0 | 0 | 0 | 0 | 16 | K | 2 | ROZPOCET | 0 | 0 | 0 | 0 | 0 | 2 | 0 | 16 | 196
96 | M | 551190000800.S | Spätná klapka vodorovná závitová 1/2", PN 10, pre vodu, mosadz | ks | 4 |  |  | 0 |  |  |  | znížená | 0 | 0 | 0 | 0 | 0 | 0 | 0 | 0 | 0 | 32 | M | 2 | ROZPOCET | 0 | 0 | 0 | 0 | 0 | 2 | 0 | 16 | 198
97 | K | 734240010.S | Montáž spätnej klapky závitovej G 1 | ks | 2 |  |  | 0 |  |  |  | znížená | 0 | 0 | 0 | 0 | 0 | 0 | 0 | 0 | 0 | 16 | K | 2 | ROZPOCET | 0 | 0 | 0 | 0 | 0 | 2 | 0 | 16 | 200
98 | M | 551190001000.S | Spätná klapka vodorovná závitová 1", PN 10, pre vodu, mosadz | ks | 2 |  |  | 0 |  |  |  | znížená | 0 | 0 | 0 | 0 | 0 | 0 | 0 | 0 | 0 | 32 | M | 2 | ROZPOCET | 0 | 0 | 0 | 0 | 0 | 2 | 0 | 16 | 202
99 | K | 734240020.S | Montáž spätnej klapky závitovej G 6/4 | ks | 2 |  |  | 0 |  |  |  | znížená | 0 | 0 | 0 | 0 | 0 | 0 | 0 | 0 | 0 | 16 | K | 2 | ROZPOCET | 0 | 0 | 0 | 0 | 0 | 2 | 0 | 16 | 204
100 | M | 551190001200.S | Spätná klapka vodorovná závitová 6/4", PN 10, pre vodu, mosadz | ks | 2 |  |  | 0 |  |  |  | znížená | 0 | 0 | 0 | 0 | 0 | 0 | 0 | 0 | 0 | 32 | M | 2 | ROZPOCET | 0 | 0 | 0 | 0 | 0 | 2 | 0 | 16 | 206
101 | K | 734240025.S | Montáž spätnej klapky závitovej G 2 | ks | 6 |  |  | 0 |  |  |  | znížená | 0 | 0 | 0 | 0 | 0 | 0 | 0 | 0 | 0 | 16 | K | 2 | ROZPOCET | 0 | 0 | 0 | 0 | 0 | 2 | 0 | 16 | 208
102 | M | 551190001300.S | Spätná klapka vodorovná závitová 2", PN 10, pre vodu, mosadz | ks | 6 |  |  | 0 |  |  |  | znížená | 0 | 0 | 0 | 0 | 0 | 0 | 0 | 0 | 0 | 32 | M | 2 | ROZPOCET | 0 | 0 | 0 | 0 | 0 | 2 | 0 | 16 | 210
103 | K | 734291113.S | Ostané armatúry, kohútik plniaci a vypúšťací normy 13 7061, PN 1,0/100st. C G 1/2 | ks | 24 |  |  | 0 |  |  |  | znížená | 0 | 0 | 0 | 0 | 0 | 0 | 0 | 0 | 0 | 16 | K | 2 | ROZPOCET | 0 | 0 | 0 | 0 | 0 | 2 | 0 | 16 | 212
104 | M | 551110011200.S | Guľový uzáver vypúšťací s páčkou, 1/2" M, mosadz | ks | 24 |  |  | 0 |  |  |  | znížená | 0 | 0 | 0 | 0 | 0 | 0 | 0 | 0 | 0 | 32 | M | 2 | ROZPOCET | 0 | 0 | 0 | 0 | 0 | 2 | 0 | 16 | 214
105 | K | 734291114.S | Ostané armatúry, kohútik plniaci a vypúšťací normy 13 7061, PN 1,0/100st. C G 3/4 | ks | 6 |  |  | 0 |  |  |  | znížená | 0 | 0 | 0 | 0 | 0 | 0 | 0 | 0 | 0 | 16 | K | 2 | ROZPOCET | 0 | 0 | 0 | 0 | 0 | 2 | 0 | 16 | 216
106 | M | idm011 | Servisná armatúra FlexControl G 3/4" F | ks | 2 |  |  | 0 |  |  |  | znížená | 0 | 0 | 0 | 0 | 0 | 0 | 0 | 0 | 0 | 32 | M | 2 | ROZPOCET | 0 | 0 | 0 | 0 | 0 | 2 | 0 | 16 | 890307284
107 | M | idm012 | Servisná armatúra FlexControl G 1" F | ks | 2 |  |  | 0 |  |  |  | znížená | 0 | 0 | 0 | 0 | 0 | 0 | 0 | 0 | 0 | 32 | M | 2 | ROZPOCET | 0 | 0 | 0 | 0 | 0 | 2 | 0 | 16 | -433900945
108 | M | 551110011300.S | Guľový uzáver vypúšťací s páčkou, 3/4" M, mosadz | ks | 2 |  |  | 0 |  |  |  | znížená | 0 | 0 | 0 | 0 | 0 | 0 | 0 | 0 | 0 | 32 | M | 2 | ROZPOCET | 0 | 0 | 0 | 0 | 0 | 2 | 0 | 16 | 218
109 | K | 734291320.S | Montáž filtra závitového G 1/2 | ks | 2 |  |  | 0 |  |  |  | znížená | 0 | 0 | 0 | 0 | 0 | 0 | 0 | 0 | 0 | 16 | K | 2 | ROZPOCET | 0 | 0 | 0 | 0 | 0 | 2 | 0 | 16 | 220
110 | M | 422010002100.S | Filter závitový nerez 1/2", dĺ. 65 mm, pre vykurovanie a klimatizácie, rozvody vody a priemysel | ks | 2 |  |  | 0 |  |  |  | znížená | 0 | 0 | 0 | 0 | 0 | 0 | 0 | 0 | 0 | 32 | M | 2 | ROZPOCET | 0 | 0 | 0 | 0 | 0 | 2 | 0 | 16 | 222
111 | K | 734291340.S | Montáž filtra závitového G 1 | ks | 1 |  |  | 0 |  |  |  | znížená | 0 | 0 | 0 | 0 | 0 | 0 | 0 | 0 | 0 | 16 | K | 2 | ROZPOCET | 0 | 0 | 0 | 0 | 0 | 2 | 0 | 16 | 224
112 | M | 422010002300 | Filter závitový nerez, 1", dĺ. 90 mm, nerez A351 CF8M, tesnenie PTFE, BRA.10.000 | ks | 1 |  |  | 0 |  |  |  | znížená | 0 | 0 | 0 | 0 | 0 | 0 | 0 | 0 | 0 | 32 | M | 2 | ROZPOCET | 0 | 0 | 0 | 0 | 0 | 2 | 0 | 16 | 226
113 | K | 734291360.S | Montáž filtra závitového G 1 1/2 | ks | 1 |  |  | 0 |  |  |  | znížená | 0 | 0 | 0 | 0 | 0 | 0 | 0 | 0 | 0 | 16 | K | 2 | ROZPOCET | 0 | 0 | 0 | 0 | 0 | 2 | 0 | 16 | 228
114 | M | 422010002500.S | Filter závitový nerez 6/4", dĺ. 120 mm, pre vykurovanie a klimatizácie, rozvody vody a priemysel | ks | 1 |  |  | 0 |  |  |  | znížená | 0 | 0 | 0 | 0 | 0 | 0 | 0 | 0 | 0 | 32 | M | 2 | ROZPOCET | 0 | 0 | 0 | 0 | 0 | 2 | 0 | 16 | 230
115 | K | 734291370.S | Montáž filtra závitového G 2 PN | ks | 3 |  |  | 0 |  |  |  | znížená | 0 | 0 | 0 | 0 | 0 | 0 | 0 | 0 | 0 | 16 | K | 2 | ROZPOCET | 0 | 0 | 0 | 0 | 0 | 2 | 0 | 16 | 232
116 | M | 422010002600.S | Filter závitový nerez 2", dĺ. 140 mm, pre vykurovanie a klimatizácie, rozvody vody a priemysel | ks | 3 |  |  | 0 |  |  |  | znížená | 0 | 0 | 0 | 0 | 0 | 0 | 0 | 0 | 0 | 32 | M | 2 | ROZPOCET | 0 | 0 | 0 | 0 | 0 | 2 | 0 | 16 | 234
117 | K | 734296160.S | Montáž zmiešavacej armatúry trojcestnej DN 20 so servopohonom | ks | 1 |  |  | 0 |  |  |  | znížená | 0 | 0 | 0 | 0 | 0 | 0 | 0 | 0 | 0 | 16 | K | 2 | ROZPOCET | 0 | 0 | 0 | 0 | 0 | 2 | 0 | 16 | 236
118 | M | 551210037300.S | Ventil zmiešavací trojcestný 3/4", PN 10 mosadz | ks | 1 |  |  | 0 |  |  |  | znížená | 0 | 0 | 0 | 0 | 0 | 0 | 0 | 0 | 0 | 32 | M | 2 | ROZPOCET | 0 | 0 | 0 | 0 | 0 | 2 | 0 | 16 | 238
119 | M | 551210040900.S | Servopohon ku zmiešavacím ventilom a kotlovým zostavám 230 V, krútiaci moment 5 Nm | ks | 1 |  |  | 0 |  |  |  | znížená | 0 | 0 | 0 | 0 | 0 | 0 | 0 | 0 | 0 | 32 | M | 2 | ROZPOCET | 0 | 0 | 0 | 0 | 0 | 2 | 0 | 16 | 240
120 | K | 734296170.S | Montáž zmiešavacej armatúry trojcestnej DN 25 so servopohonom | ks | 3 |  |  | 0 |  |  |  | znížená | 0 | 0 | 0 | 0 | 0 | 0 | 0 | 0 | 0 | 16 | K | 2 | ROZPOCET | 0 | 0 | 0 | 0 | 0 | 2 | 0 | 16 | 242
121 | M | 551210037600.S | Ventil zmiešavací trojcestný 1", PN 10 mosadz | ks | 3 |  |  | 0 |  |  |  | znížená | 0 | 0 | 0 | 0 | 0 | 0 | 0 | 0 | 0 | 32 | M | 2 | ROZPOCET | 0 | 0 | 0 | 0 | 0 | 2 | 0 | 16 | 244
122 | M | 551210040900.S | Servopohon ku zmiešavacím ventilom a kotlovým zostavám 230 V, krútiaci moment 5 Nm | ks | 3 |  |  | 0 |  |  |  | znížená | 0 | 0 | 0 | 0 | 0 | 0 | 0 | 0 | 0 | 32 | M | 2 | ROZPOCET | 0 | 0 | 0 | 0 | 0 | 2 | 0 | 16 | 246
123 | M | ven | Ručný ventil s manometrom typ D 06F, závitový DN15 | ks | 1 |  |  | 0 |  |  |  | znížená | 0 | 0 | 0 | 0 | 0 | 0 | 0 | 0 | 0 | 32 | M | 2 | ROZPOCET | 0 | 0 | 0 | 0 | 0 | 2 | 0 | 16 | 248
124 | K | 734411111.S | Teplomer technický Ø63 mm - R1/2" axiálny, 0 - 4,0 bar (20 - 120°C) so spätnou klapkou | ks | 12 |  |  | 0 |  |  |  | znížená | 0 | 0 | 0 | 0 | 0 | 0 | 0 | 0 | 0 | 16 | K | 2 | ROZPOCET | 0 | 0 | 0 | 0 | 0 | 2 | 0 | 16 | 250
125 | M | idm013 | Termo-Manometer Ø63 mm - R1/2" axiálny, 0 - 4,0 bar (20 - 120°C) so spätnou klapkou | ks | 12 |  |  | 0 |  |  |  | znížená | 0 | 0 | 0 | 0 | 0 | 0 | 0 | 0 | 0 | 32 | M | 2 | ROZPOCET | 0 | 0 | 0 | 0 | 0 | 2 | 0 | 16 | 644520885
126 | K | 734424120.S | Montáž tlakomera - manometra axiálneho priemer 63 mm | ks | 12 |  |  | 0 |  |  |  | znížená | 0 | 0 | 0 | 0 | 0 | 0 | 0 | 0 | 0 | 16 | K | 2 | ROZPOCET | 0 | 0 | 0 | 0 | 0 | 2 | 0 | 16 | 252
127 | M | 388430004700.S | Manometer axiálny d 63 mm, pripojenie 1/4" zadné, 0-16 bar | ks | 12 |  |  | 0 |  |  |  | znížená | 0 | 0 | 0 | 0 | 0 | 0 | 0 | 0 | 0 | 32 | M | 2 | ROZPOCET | 0 | 0 | 0 | 0 | 0 | 2 | 0 | 16 | 254
128 | K | 998734103.S | Presun hmôt pre armatúry v objektoch výšky nad 6 do 24 m | t | 0.295 |  |  | 0 |  |  |  | znížená | 0 | 0 | 0 | 0 | 0 | 0 | 0 | 0 | 0 | 16 | K | 2 | ROZPOCET | 0 | 0 | 0 | 0 | 0 | 2 | 0 | 16 | 256
| D | 767 | Konštrukcie doplnkové kovové |  |  |  |  | 0 | [5 empty] | 0 | 0 |  | 0 |  | 0 |  | 0 | 2 | D | 1 | ROZPOCET | [6 empty] | 0
129 | K | 230050031 | Montáž doplnkových konštrukcií - z profilov. materiálov | kg | 24 |  |  | 0 |  |  |  | znížená | 0 | 0 | 0 | 0 | 0 | 0 | 0 | 0 | 0 | 16 | K | 2 | ROZPOCET | 0 | 0 | 0 | 0 | 0 | 2 | 0 | 16 | 258
130 | M | 01 | Kotviace príslušenstvo nosník, podložka, závitová tyč | ks | 140 |  |  | 0 |  |  |  | znížená | 0 | 0 | 0 | 0 | 0 | 0 | 0 | 0 | 0 | 32 | M | 2 | ROZPOCET | 0 | 0 | 0 | 0 | 0 | 2 | 0 | 16 | 260
131 | K | 230050033 | Montáž doplnkových konštrukcií - z rúrkových materiálov | kg | 12 |  |  | 0 |  |  |  | znížená | 0 | 0 | 0 | 0 | 0 | 0 | 0 | 0 | 0 | 16 | K | 2 | ROZPOCET | 0 | 0 | 0 | 0 | 0 | 2 | 0 | 16 | 262
132 | M | 286710007600.S | Potrubná objímka pozinkovaná, rozsah upínania do D 54-58 mm, M8, EPDM izolant | ks | 140 |  |  | 0 |  |  |  | znížená | 0 | 0 | 0 | 0 | 0 | 0 | 0 | 0 | 0 | 32 | M | 2 | ROZPOCET | 0 | 0 | 0 | 0 | 0 | 2 | 0 | 16 | 264
133 | K | 998767102.S | Presun hmôt pre kovové stavebné doplnkové konštrukcie v objektoch výšky nad 6 do 12 m | t | 0.048 |  |  | 0 |  |  |  | znížená | 0 | 0 | 0 | 0 | 0 | 0 | 0 | 0 | 0 | 16 | K | 2 | ROZPOCET | 0 | 0 | 0 | 0 | 0 | 2 | 0 | 16 | 266
| D | M | Práce a dodávky M |  |  |  |  | 0 | [5 empty] | 0 | 0 |  | 0 |  | 0 |  | 0 | 3 | D | 0 | ROZPOCET | [6 empty] | 0
| D | 36-M | Montáž prevádzkových, meracích a regulačných zariadení |  |  |  |  | 0 | [5 empty] | 0 | 0 |  | 0 |  | 0 |  | 0 | 3 | D | 1 | ROZPOCET | [6 empty] | 0
134 | K | 360410400.S | Montáž exterierového snímača teploty | ks | 1 |  |  | 0 |  |  |  | znížená | 0 | 0 | 0 | 0 | 0 | 0 | 0 | 0 | 0 | 64 | K | 2 | ROZPOCET | 0 | 0 | 0 | 0 | 0 | 2 | 0 | 64 | 268
135 | M | 389610001200.S | Snímač vonkajšej teploty, rozsah použitia -50 až +70°C | ks | 1 |  |  | 0 |  |  |  | znížená | 0 | 0 | 0 | 0 | 0 | 0 | 0 | 0 | 0 | 256 | M | 2 | ROZPOCET | 0 | 0 | 0 | 0 | 0 | 2 | 0 | 64 | 270
136 | K | 360410405.S | Montáž priestorového snímača teploty | ks | 2 |  |  | 0 |  |  |  | znížená | 0 | 0 | 0 | 0 | 0 | 0 | 0 | 0 | 0 | 64 | K | 2 | ROZPOCET | 0 | 0 | 0 | 0 | 0 | 2 | 0 | 64 | 272
137 | M | 389SSTK10K.61 | Káblový snímač teploty pre Master kotol, NTC 10k, kábel 6m, 0...95 °C, montáž do ochranného púzdra | ks | 1 |  |  | 0 |  |  |  | znížená | 0 | 0 | 0 | 0 | 0 | 0 | 0 | 0 | 0 | 256 | M | 2 | ROZPOCET | 0 | 0 | 0 | 0 | 0 | 2 | 0 | 64 | 274
138 | M | 389SSTK10K.62 | ATAG - Káblový snímač teploty pre snímanie teploty teplej vody, NTC 10k, kábel 6m, 0...95 °C, montáž do ochranného púzdra | ks | 1 |  |  | 0 |  |  |  | znížená | 0 | 0 | 0 | 0 | 0 | 0 | 0 | 0 | 0 | 256 | M | 2 | ROZPOCET | 0 | 0 | 0 | 0 | 0 | 2 | 0 | 64 | 276
139 | M | 192885 | Set pripojovacích káblov | m | 25 |  |  | 0 |  |  |  | znížená | 0 | 0 | 0 | 0 | 0 | 0 | 0 | 0 | 0 | 256 | M | 2 | ROZPOCET | 0 | 0 | 0 | 0 | 0 | 2 | 0 | 64 | 278
140 | K | 360412012.S | Montáž bezdrôtového merača tepla a chladu | ks | 3 |  |  | 0 |  |  |  | znížená | 0 | 0 | 0 | 0 | 0 | 0 | 0 | 0 | 0 | 64 | K | 2 | ROZPOCET | 0 | 0 | 0 | 0 | 0 | 2 | 0 | 64 | 280
141 | M | KM513.1233.0000.00 | qp 0,6, DN15, délka (mm) 260 | ks | 1 |  |  | 0 |  |  |  | znížená | 0 | 0 | 0 | 0 | 0 | 0 | 0 | 0 | 0 | 256 | M | 2 | ROZPOCET | 0 | 0 | 0 | 0 | 0 | 2 | 0 | 64 | 282
142 | M | KM545.1233.0000.00 | qp 6,0, DN32, délka (mm) 260 | ks | 1 |  |  | 0 |  |  |  | znížená | 0 | 0 | 0 | 0 | 0 | 0 | 0 | 0 | 0 | 256 | M | 2 | ROZPOCET | 0 | 0 | 0 | 0 | 0 | 2 | 0 | 64 | 284
143 | M | KM516.1233.0000.00 | qp 15,0, DN50, délka (mm) 270 | ks | 1 |  |  | 0 |  |  |  | znížená | 0 | 0 | 0 | 0 | 0 | 0 | 0 | 0 | 0 | 256 | M | 2 | ROZPOCET | 0 | 0 | 0 | 0 | 0 | 2 | 0 | 64 | 286
144 | K | 360413001.S | Uvedenie a zablombovanie merača tepla | ks | 3 |  |  | 0 |  |  |  | znížená | 0 | 0 | 0 | 0 | 0 | 0 | 0 | 0 | 0 | 64 | K | 2 | ROZPOCET | 0 | 0 | 0 | 0 | 0 | 2 | 0 | 64 | 288
145 | M | 191155 | izbový prístroj pre jeden okruh pre NAVIGATOR |  | 2 |  |  | 0 |  |  |  | znížená | 0 | 0 | 0 | 0 | 0 | 0 | 0 | 0 | 0 | 32 | M | 2 | ROZPOCET | 0 | 0 | 0 | 0 | 0 | 2 | 0 | 16 | 877472677
146 | M | idm010 | ATAG - uvedenie okruhovej regulácie do prevádzky | ks | 1 |  |  | 0 |  |  |  | znížená | 0 | 0 | 0 | 0 | 0 | 0 | 0 | 0 | 0 | 32 | M | 2 | ROZPOCET | 0 | 0 | 0 | 0 | 0 | 2 | 0 | 16 | -859736973
147 | K | 360430092 | Montáž solenoidového ventila, typ 2 VE-závit do G 1 | ks | 1 |  |  | 0 |  |  |  | znížená | 0 | 0 | 0 | 0 | 0 | 0 | 0 | 0 | 0 | 64 | K | 2 | ROZPOCET | 0 | 0 | 0 | 0 | 0 | 2 | 0 | 64 | 290
148 | M | EV210B NC | Solenoidový ventil typ EV210B NC ( bez prúdu uzavretý ) , kvs=0,7 m3/h závitový DN 10 , dpmin=0,0 kPa , dpmax=400,0 kPa , PN 16/1000C | ks | 1 |  |  | 0 |  |  |  | znížená | 0 | 0 | 0 | 0 | 0 | 0 | 0 | 0 | 0 | 256 | M | 2 | ROZPOCET | 0 | 0 | 0 | 0 | 0 | 2 | 0 | 64 | 292
| D | HZS | Hodinové zúčtovacie sadzby |  |  |  |  | 0 | [5 empty] | 0 | 0 |  | 0 |  | 0 |  | 0 | 4 | D | 0 | ROZPOCET | [6 empty] | 0
149 | K | HZS000113 | Stavebno montážne práce náročné ucelené - odborné, tvorivé remeselné (Tr 3) v rozsahu viac ako 8 hodín, systémová skúška | hod | 24 |  |  | 0 |  |  |  | znížená | 0 | 0 | 0 | 0 | 0 | 0 | 0 | 0 | 0 | 262144 | K | 1 | ROZPOCET | 0 | 0 | 0 | 0 | 0 | 2 | 0 | 262144 | 294
150 | K | HZS000114.S | Stavebno montážne práce najnáročnejšie na odbornosť - prehliadky pracoviska a revízie (Tr. 4) v rozsahu viac ako 8 hodín | hod | 24 |  |  | 0 |  |  |  | znížená | 0 | 0 | 0 | 0 | 0 | 0 | 0 | 0 | 0 | 262144 | K | 1 | ROZPOCET | 0 | 0 | 0 | 0 | 0 | 2 | 0 | 262144 | 296
151 | K | HZS000114 | Stavebno montážne práce najnáročnejšie na odbornosť - prehliadky pracoviska a revízie (Tr 4) uvedenie okruhovej regulácie do prevádzky | hod | 20 |  |  | 0 |  |  |  | znížená | 0 | 0 | 0 | 0 | 0 | 0 | 0 | 0 | 0 | 262144 | K | 1 | ROZPOCET | 0 | 0 | 0 | 0 | 0 | 2 | 0 | 262144 | 298
152 | K | HZS000213.1 | Elektroinštalácia - drobný elektromateriál v kotolni |  | 1 |  |  | 0 |  |  |  | znížená | 0 | 0 | 0 | 0 | 0 | 0 | 0 | 0 | 0 | 262144 | K | 1 | ROZPOCET | 0 | 0 | 0 | 0 | 0 | 2 | 0 | 262144 | 300
Poznámky :
“Vysvetlenia k oceneniu položiek výkazu výmer, upozornenia sú na str.3 a platia primerane pre celý výkaz výmer.

## O_02_2_6_VZT__KL
Ocenovanie stavebných prác | [5 empty] | Krycí list v EUR | [5 empty] | V module | Hlavička1 | Mena | Hlavička2 | Obdobie
Stavba : BBSK - |  | NOVÉ VYUŽITIE AREÁLU BÝVALEJ SOŠ V BANSKEJ ŠTIAVNICI - 2. Nájomné byty |  |  | Miesto: | Špitálska 3, 969 01 Banská Štiavnica |  | Rozpočet: |  | Zmluva č.: | 37/2020 | Rozpočet | Krycí list rozpočtu v | EUR
Objekt : |  | SO 02.2 Nájomné byty |  |  | JKSO : |  |  | Spracoval: |  | Ing. Stanislav Račan |  | Čerpanie | Krycí list splátky v | EUR | za obdobie | Mesiac 2011
Časť : |  | 6. vzduchotechnika spolu | [5 empty] | Dňa: | 2022-01-14 | Aktualizácia : | 2023-01-09 | VK | Krycí list výrobnej kalkulácie v | EUR
Odberateľ: |  | BANSKOBYSTRICKÝ SAMOSPRÁVNY KRAJ, Námestie SNP 23, 974 01 Banská Bystrica | [5 empty] | IČO: | 37828100 | DIČ: | 2021627333 | VF | Krycí list splátky v | EUR | za obdobie | Mesiac 2011
Zhotoviteľ: | [7 empty] | IČO: |  | DIČ:
Projektant: |  | BANSKÉ PROJEKTY, s. r. o., Miletičova 23, 821 09 Bratislava | [5 empty] | IČO: | 31396828 | DIČ: | 2020338001
|  |  |  | 0 |  |  | 0 |  |  |  | 0
|  |  |  | 0 |  |  | 0 |  |  |  | 0
A | ZRN | Konštrukcie | Špecifikovaný materiál | Spolu ZRN | B | IN - Individuálne náklady |  | C | NUS - náklady umiestnenia stavby
1 | HSV: |  |  | 0 | 6 | Práce nadčas | 0 | 11 | Zariadenie staveniska | 0% | 0
2 | PSV: |  |  | 0 | 7 | Murárske výpomoce | 0 | 12 | Prevádzkové vplyvy | 0% | 0
3 | MCE: | 0 | 0 | 0 | 8 | Bez pevnej podlahy | 0 | 13 | Sťažené podmienky | 0% | 0
4 | Iné: |  |  | 0 | 9 |  | 0 | 14 |  | 0% | 0
5 | Súčet: | 0 | 0 | 0 | 10 | Súčet riadkov 6 až 9: | 0 | 15 |  | Súčet riadkov 11 až 14: | 0
projektant, rozpočtár, cenár |  |  |  | Ing. Stanislav Račan | dodávateľ, zhotoviteľ : |  |  | D | ON - ostatné náklady
| dátum: | 2023-01-09 | podpis: |  | spracoval: |  |  | 16 | Ostatné náklady uvedené v rozpočte |  | 0
| pečiatka: | [6 empty] | 17 | Inžinierska činnosť |  | 0
[8 empty] | 18 | Projektové práce |  | 0
[8 empty] | 19 |  |  | 0
[8 empty] | 20 |  | Súčet riadkov 16 až 19: | 0
odberateľ, obstarávateľ | [7 empty] | E | Celkové náklady
| dátum: |  | podpis: |  | dátum: |  | podpis: | 21 |  | Súčet riadkov 5, 10, 15 a 20: | 0
| pečiatka: |  |  |  | pečiatka: |  |  | 22 | DPH 20% z: | 0 | 0
[8 empty] | 23 | DPH 0% z: | 0 | 0
[8 empty] | 24 |  | Súčet riadkov 21 až 23: | 0
[8 empty] | F | Odpočet - prípočet |  | 0

## O_02_2_6_VZT_FAS_KL
Ocenovanie stavebných prác | [5 empty] | Krycí list v EUR | [5 empty] | V module | Hlavička1 | Mena | Hlavička2 | Obdobie
Stavba : BBSK - |  | NOVÉ VYUŽITIE AREÁLU BÝVALEJ SOŠ V BANSKEJ ŠTIAVNICI - 2. Nájomné byty |  |  | Miesto: | Špitálska 3, 969 01 Banská Štiavnica |  | Rozpočet: |  | Zmluva č.: | 37/2020 | Rozpočet | Krycí list rozpočtu v | EUR
Objekt : |  | SO 02.2 Nájomné byty |  |  | JKSO : |  |  | Spracoval: |  | Ing. Stanislav Račan |  | Čerpanie | Krycí list splátky v | EUR | za obdobie | Mesiac 2011
Časť : |  | 6. vzduchotechnika - strecha | [5 empty] | Dňa: | 2022-01-14 | Aktualizácia : | 2023-01-09 | VK | Krycí list výrobnej kalkulácie v | EUR
Odberateľ: |  | BANSKOBYSTRICKÝ SAMOSPRÁVNY KRAJ, Námestie SNP 23, 974 01 Banská Bystrica | [5 empty] | IČO: | 37828100 | DIČ: | 2021627333 | VF | Krycí list splátky v | EUR | za obdobie | Mesiac 2011
Zhotoviteľ: | [7 empty] | IČO: |  | DIČ:
Projektant: |  | BANSKÉ PROJEKTY, s. r. o., Miletičova 23, 821 09 Bratislava | [5 empty] | IČO: | 31396828 | DIČ: | 2020338001
|  |  |  | 0 |  |  | 0 |  |  |  | 0
|  |  |  | 0 |  |  | 0 |  |  |  | 0
A | ZRN | Konštrukcie | Špecifikovaný materiál | Spolu ZRN | B | IN - Individuálne náklady |  | C | NUS - náklady umiestnenia stavby
1 | HSV: |  |  | 0 | 6 | Práce nadčas | 0 | 11 | Zariadenie staveniska | 0% | 0
2 | PSV: |  |  | 0 | 7 | Murárske výpomoce | 0 | 12 | Prevádzkové vplyvy | 0% | 0
3 | MCE: | 0 | 0 | 0 | 8 | Bez pevnej podlahy | 0 | 13 | Sťažené podmienky | 0% | 0
4 | Iné: |  |  | 0 | 9 |  | 0 | 14 |  | 0% | 0
5 | Súčet: | 0 | 0 | 0 | 10 | Súčet riadkov 6 až 9: | 0 | 15 |  | Súčet riadkov 11 až 14: | 0
projektant, rozpočtár, cenár |  |  |  | Ing. Stanislav Račan | dodávateľ, zhotoviteľ : |  |  | D | ON - ostatné náklady
| dátum: | 2023-01-09 | podpis: |  | spracoval: |  |  | 16 | Ostatné náklady uvedené v rozpočte |  | 0
| pečiatka: | [6 empty] | 17 | Inžinierska činnosť |  | 0
[8 empty] | 18 | Projektové práce |  | 0
[8 empty] | 19 |  |  | 0
[8 empty] | 20 |  | Súčet riadkov 16 až 19: | 0
odberateľ, obstarávateľ | [7 empty] | E | Celkové náklady
| dátum: |  | podpis: |  | dátum: |  | podpis: | 21 |  | Súčet riadkov 5, 10, 15 a 20: | 0
| pečiatka: |  |  |  | pečiatka: |  |  | 22 | DPH 20% z: | 0 | 0
[8 empty] | 23 | DPH 0% z: | 0 | 0
[8 empty] | 24 |  | Súčet riadkov 21 až 23: | 0
[8 empty] | F | Odpočet - prípočet |  | 0

## O_02_2_6_VZT__FAS_PR
Odberateľ: | BANSKOBYSTRICKÝ SAMOSPRÁVNY KRAJ, Námestie SNP 23, 974 01 Banská Bystrica |  |  |  | Spracoval: |  | Ing. Stanislav Račan | V module | Hlavička1 | Mena | Hlavička2 | Obdobie | Počet des.miest | Formát
Projektant: | BANSKÉ PROJEKTY, s. r. o., Miletičova 23, 821 09 Bratislava |  |  |  | Dátum: |  | 2022-02-14 | Rozpočet | Prehľad rozpočtových nákladov v | EUR |  |  | 1 | 123.5
[8 empty] | Čerpanie | Súpis vykonaných prác a dodávok v | EUR | za obdobie | Mesiac 2011 | 2 | 123.46
[8 empty] | VK | Prehľad kalkulovaných nákladov v | EUR |  |  | 3 | 123.457
Stavba : | BBSK - NOVÉ VYUŽITIE AREÁLU BÝVALEJ SOŠ V BANSKEJ ŠTIAVNICI - 2. Nájomné byty |  |  |  | Aktualizácia: |  | 2023-01-09 | VF | Súpis vykonaných prác a dodávok v | EUR | za obdobie | Mesiac 2011 | 4 | 123.4567
Objekt : | SO 02.2 Nájomné byty |  |  |  | JKSO : | [7 empty] | N | 123.46
Časť : | 6. Vzduchotechnika - fásada
Zhotoviteľ: |  |  |  |  | Spracoval:
Dátum:
Ocenovanie stavebných prác |  | Rekapitulácia
Poz. | S k r á t e n ý p o p i s | Mer. | Poč. | Jed.cena | Celk.cena | Jed.cena | Celk.cena
číslo |  | jedn. | ks | dodávky | dodávky | montáže | montáže
v € bez DPH
R E K A P I T U L Á C I A :
| Zariadenie číslo 3 |  |  |  | 0 |  | 0
| Zariadenie číslo 4 |  |  |  | 0 |  | 0
| Zariadenia spolu bez DPH: |  |  |  | 0 |  | 0
HZS - Hodinové zúčtovacie sadzby
| Oživenie, vyregulovanie, skúšky a revízie zariadení VZT | hod. | 10 |  |  |  | 0
| Cena celkom bez DPH |  |  |  | 0 |  | 0
| Cena celkom bez DPH | [5 empty] | 0
| DPH 20 % | [5 empty] | 0
| Cena celkom s DPH | [5 empty] | 0
Výkaz výmer - ocenenie
Poz. | S k r á t e n ý p o p i s | Mer. | Poč. | Jed.cena | Celk.cena | Jed.cena | Celk.cena
číslo |  | jedn. | ks | dodávky | dodávky | montáže | montáže
v € bez DPH
Zariadenie číslo 3:
Rekuperácia obývacích izieb
3.01 | Malá rekuperačná jednotky
(porovnateľný výrobok: VORTICE
VORT HRW 40 MONO EVO HCS)
V= 15 až 40 m/hod., Pst.= 17 až 47 Pa
| P= 5,40 W, I= 0,05 A, napätie 230 V, 50 Hz | ks | 33 |  | 0 |  | 0
Príslušenstvo:
Sací / výfukový ochranný kryt v nerezovom prevedení
| MWS 160 | ks | 33 |  | 0 |  | 0
| PVC potrubie priemeru 160 mm dĺžky 700 mm | ks | 33 |  | 0 |  | 0
| Montážny, tesniaci a spojovací materiál | kg | 10 |  | 0 |  | 0
| Zariadenia číslo 3 spolu: |  |  |  | 0 |  | 0
Poz. | S k r á t e n ý p o p i s | Mer. | Poč. | Jed.cena | Celk.cena | Jed.cena | Celk.cena
číslo |  | jedn. | ks | dodávky | dodávky | montáže | montáže
v € bez DPH
Zariadenie číslo 4:
Prirodzené vetranie kotolne m.č. 0.22
4.01 | Protidažďová žalúzia
(porovnateľný výrobok: Systemair s.r.o.
| IMOS - PZ-AL-450x280-S) | ks | 1 |  | 0 |  | 0
4.04 | Výfuková hlavica
| (porovnateľný výrobok: ELEKTRODESIGN - VH 400) | ks | 1 |  | 0 |  | 0
4.05 | Štvorhranné potrubie skupiny I. z obojstranne pozinko-
vaného plechu s minimálnou vrstvou zinku 275 g/m2,
trieda tesnosti "B"
| do obvodu 1420 mm / 30% tvaroviek | bm | 3 |  | 0 |  | 0
| Montážny, tesniaci a spojovací materiál | kg | 2 |  | 0 |  | 0
| Zariadenia číslo 4 spolu: |  |  |  | 0 |  | 0
Poznámky :
“Vysvetlenia k oceneniu položiek výkazu výmer, upozornenia sú na str.3 a platia primerane pre celý výkaz výmer.

## O_02_2_6_VZT_STR_KL
Ocenovanie stavebných prác | [5 empty] | Krycí list v EUR | [5 empty] | V module | Hlavička1 | Mena | Hlavička2 | Obdobie
Stavba : BBSK - |  | NOVÉ VYUŽITIE AREÁLU BÝVALEJ SOŠ V BANSKEJ ŠTIAVNICI - 2. Nájomné byty |  |  | Miesto: | Špitálska 3, 969 01 Banská Štiavnica |  | Rozpočet: |  | Zmluva č.: | 37/2020 | Rozpočet | Krycí list rozpočtu v | EUR
Objekt : |  | SO 02.2 Nájomné byty |  |  | JKSO : |  |  | Spracoval: |  | Ing. Stanislav Račan |  | Čerpanie | Krycí list splátky v | EUR | za obdobie | Mesiac 2011
Časť : |  | 6. vzduchotechnika - strecha | [5 empty] | Dňa: | 2022-01-14 | Aktualizácia : | 2023-01-09 | VK | Krycí list výrobnej kalkulácie v | EUR
Odberateľ: |  | BANSKOBYSTRICKÝ SAMOSPRÁVNY KRAJ, Námestie SNP 23, 974 01 Banská Bystrica | [5 empty] | IČO: | 37828100 | DIČ: | 2021627333 | VF | Krycí list splátky v | EUR | za obdobie | Mesiac 2011
Zhotoviteľ: | [7 empty] | IČO: |  | DIČ:
Projektant: |  | BANSKÉ PROJEKTY, s. r. o., Miletičova 23, 821 09 Bratislava | [5 empty] | IČO: | 31396828 | DIČ: | 2020338001
|  |  |  | 0 |  |  | 0 |  |  |  | 0
|  |  |  | 0 |  |  | 0 |  |  |  | 0
A | ZRN | Konštrukcie | Špecifikovaný materiál | Spolu ZRN | B | IN - Individuálne náklady |  | C | NUS - náklady umiestnenia stavby
1 | HSV: |  |  | 0 | 6 | Práce nadčas | 0 | 11 | Zariadenie staveniska | 0% | 0
2 | PSV: |  |  | 0 | 7 | Murárske výpomoce | 0 | 12 | Prevádzkové vplyvy | 0% | 0
3 | MCE: | 0 | 0 | 0 | 8 | Bez pevnej podlahy | 0 | 13 | Sťažené podmienky | 0% | 0
4 | Iné: |  |  | 0 | 9 |  | 0 | 14 |  | 0% | 0
5 | Súčet: | 0 | 0 | 0 | 10 | Súčet riadkov 6 až 9: | 0 | 15 |  | Súčet riadkov 11 až 14: | 0
projektant, rozpočtár, cenár |  |  |  | Ing. Stanislav Račan | dodávateľ, zhotoviteľ : |  |  | D | ON - ostatné náklady
| dátum: | 2023-01-09 | podpis: |  | spracoval: |  |  | 16 | Ostatné náklady uvedené v rozpočte |  | 0
| pečiatka: | [6 empty] | 17 | Inžinierska činnosť |  | 0
[8 empty] | 18 | Projektové práce |  | 0
[8 empty] | 19 |  |  | 0
[8 empty] | 20 |  | Súčet riadkov 16 až 19: | 0
odberateľ, obstarávateľ | [7 empty] | E | Celkové náklady
| dátum: |  | podpis: |  | dátum: |  | podpis: | 21 |  | Súčet riadkov 5, 10, 15 a 20: | 0
| pečiatka: |  |  |  | pečiatka: |  |  | 22 | DPH 20% z: | 0 | 0
[8 empty] | 23 | DPH 0% z: | 0 | 0
[8 empty] | 24 |  | Súčet riadkov 21 až 23: | 0
[8 empty] | F | Odpočet - prípočet |  | 0

## O_02_2_6_VZT_STR_PR
Odberateľ: | BANSKOBYSTRICKÝ SAMOSPRÁVNY KRAJ, Námestie SNP 23, 974 01 Banská Bystrica |  |  |  | Spracoval: |  | Ing. Stanislav Račan | V module | Hlavička1 | Mena | Hlavička2 | Obdobie | Počet des.miest | Formát
Projektant: | BANSKÉ PROJEKTY, s. r. o., Miletičova 23, 821 09 Bratislava |  |  |  | Dátum: |  | 2022-02-14 | Rozpočet | Prehľad rozpočtových nákladov v | EUR |  |  | 1 | 123.5
[8 empty] | VK | Prehľad kalkulovaných nákladov v | EUR |  |  | 3 | 123.457
Stavba : | BBSK - NOVÉ VYUŽITIE AREÁLU BÝVALEJ SOŠ V BANSKEJ ŠTIAVNICI - 2. Nájomné byty |  |  |  | Aktualizácia: |  | 2023-01-09 | VF | Súpis vykonaných prác a dodávok v | EUR | za obdobie | Mesiac 2011 | 4 | 123.4567
Objekt : | SO 02.2 Nájomné byty |  |  |  | JKSO : | [7 empty] | N | 123.46
Časť : | 6. Vzduchotechnika - strecha
Zhotoviteľ: |  |  |  |  | Spracoval:
Dátum:
Ocenovanie stavebných prác |  | Rekapituácia
Poz. | S k r á t e n ý p o p i s | Mer. | Poč. | Jed.cena | Celk.cena | Jed.cena | Celk.cena
číslo |  | jedn. | ks | dodávky | dodávky | montáže | montáže
v € bez DPH
R E K A P I T U L Á C I A :
| Zariadenie číslo 1 |  |  |  | 0 |  | 0
| Zariadenie číslo 2 |  |  |  | 0 |  | 0
| Zariadenia spolu bez DPH: |  |  |  | 0 |  | 0
HZS - Hodinové zúčtovacie sadzby
| Oživenie, vyregulovanie, skúšky a revízie zariadení VZT | hod. | 20 |  |  |  | 0
| Cena celkom bez DPH |  |  |  | 0 |  | 0
| Cena celkom bez DPH | [5 empty] | 0
| DPH 20 % | [5 empty] | 0
| Cena celkom s DPH | [5 empty] | 0
Výkaz výmer - ocenenie
Poz. | S k r á t e n ý p o p i s | Mer. | Poč. | Jed.cena | Celk.cena | Jed.cena | Celk.cena
číslo |  | jedn. | ks | dodávky | dodávky | montáže | montáže
v € bez DPH
Zariadenie číslo 1:
Vetranie pivničných kobiek
1.01 | Rekuperačná jednotka s protiprúdovým rekuperátorom
v nástrešnom prevedení (porovnateľný fabrikát:
ATREA typ DUPLEX 1500 Multi Eco-N, prevedenie 4/8)
v zostave:
Prívod vzduchu:
a) | Klapka uzatváracia so servopohonom LM24A
b) | Filter kazetový, trieda filtrácie F7
c) | Protiprúdový rekuperačný výmenník S7.C
Prívod= 780 m3/hod., Odvod= 860 m3/hod.
Výkon výmenníka zima / leto= 9,50 / 1,50 kW
Účinnosť rekuperácie zimná / letná= 98 / 85 %
By-passová klapka (integrovaná v jednotke) LM24A
d) | Elektrický ohrievač:
Qv= 780 m3/hod., Pmax.= 2,10 kW, Istenie 2x 10 A
Napätie 230 V, 50 Hz
e) | Prívodný ventilátor Me.119 EC1
Qv= 780 m3/hod., Pext.= 350 Pa
P= 0,78 kW, I= 3,90 A, napätie 230 V, 50 Hz
f) | Tlmiaca vložka 300x300 mm
Odvod vzduchu:
g) | Tlmiaca vložka 300x300 mm
h) | Klapka uzatváracia so servopohonom LM24A
i) | Filter kazetový, trieda filtrácie M5
j) | Odvodný ventilátor Mi.119 EC1
Qv= 860 m3/hod., Pext.= 350 Pa
P= 0,78 kW, I= 3,90 A, napätie 230 V, 50 Hz
| Jednotka spolu s príslušenstvom | kpl. | 1 |  | 0 |  | 0
k) | Digitálna regulácia RD5 230 V-EC / 230 V-EC | kpl. | 1 |  | 0 |  | 0
1.05 | Regulačná klapka do štvorhranného potrubia - ručná
(porovnateľný výrobok: Systemair s.r.o.
| IMOS - RK-160x200-R) | ks | 2 |  | 0 |  | 0
1.10 | Štvorhranné potrubie skupiny I. z obojstranne pozinkovaného plechu
s minimálnou vrstvou zinku 275 g/m2, trieda tesnosti "B"
| do obvodu 800 mm / 30% tvaroviek | bm | 5 |  | 0 |  | 0
| do obvodu 1260 mm / 60% tvaroviek | bm | 5 |  | 0 |  | 0
IS3 - Tepelná izolácia rozvodov vzduchu vedené
vo vonkajšom prostredí:
Izolačná hmota na báze syntetického kaučuku s vysokým
difúznym odporom proti prestupu pary μ>10000, hrúbky
30 mm, samolepiaca izolácia so striebornou polypropy-
lénovou fóliou na povrchu s ochranou proti UV žiareniu
| (Porovnateľný fabrikát:Samolepiaci K-FLEX AL CLAD ST) | m2 | 15 |  | 0 |  | 0
| Montážny, tesniaci a spojovací materiál | kg | 5 |  | 0 |  | 0
| Zariadenie číslo 1 spolu: |  |  |  | 0 |  | 0
Výkaz výmer - ocenenie
Poz. | S k r á t e n ý p o p i s | Mer. | Poč. | Jed.cena | Celk.cena | Jed.cena | Celk.cena
číslo |  | jedn. | ks | dodávky | dodávky | montáže | montáže
v € bez DPH
Zariadenie číslo 2:
Odetranie hygienických zariadení
2.03 | Výfuková hlavica
| (porovnateľný výrobok: ELEKTRODESIGN - VH 125) | ks | 9 |  | 0 |  | 0
2.04 | Kruhové potrubie SPIRO z obojstranne pozinkovaného
plechu s minimálnou vrstvou zinku 275 g/m2:
| do priemeru 125 mm / 30% tvaroviek | bm | 9 |  | 0 |  | 0
| Montážny, tesniaci a spojovací materiál | kg | 5 |  | 0 |  | 0
| Zariadenie číslo 2 spolu: |  |  |  | 0 |  | 0
Poznámky :
“Vysvetlenia k oceneniu položiek výkazu výmer, upozornenia sú na str.3 a platia primerane pre celý výkaz výmer.

## O_02_2_6_VZT_O_KL
Ocenovanie stavebných prác | [5 empty] | Krycí list v EUR | [5 empty] | V module | Hlavička1 | Mena | Hlavička2 | Obdobie
Stavba : BBSK - |  | NOVÉ VYUŽITIE AREÁLU BÝVALEJ SOŠ V BANSKEJ ŠTIAVNICI - 2. Nájomné byty |  |  | Miesto: | Špitálska 3, 969 01 Banská Štiavnica |  | Rozpočet: |  | Zmluva č.: | 37/2020 | Rozpočet | Krycí list rozpočtu v | EUR
Objekt : |  | SO 02.2 Nájomné byty |  |  | JKSO : |  |  | Spracoval: |  | Ing. Stanislav Račan |  | Čerpanie | Krycí list splátky v | EUR | za obdobie | Mesiac 2011
Časť : |  | 6. vzduchotechnika - ostatné | [5 empty] | Dňa: | 2022-01-14 | Aktualizácia : | 2023-01-09 | VK | Krycí list výrobnej kalkulácie v | EUR
Odberateľ: |  | BANSKOBYSTRICKÝ SAMOSPRÁVNY KRAJ, Námestie SNP 23, 974 01 Banská Bystrica | [5 empty] | IČO: | 37828100 | DIČ: | 2021627333 | VF | Krycí list splátky v | EUR | za obdobie | Mesiac 2011
Zhotoviteľ: | [7 empty] | IČO: |  | DIČ:
Projektant: |  | BANSKÉ PROJEKTY, s. r. o., Miletičova 23, 821 09 Bratislava | [5 empty] | IČO: | 31396828 | DIČ: | 2020338001
|  |  |  | 0 |  |  | 0 |  |  |  | 0
|  |  |  | 0 |  |  | 0 |  |  |  | 0
A | ZRN | Konštrukcie | Špecifikovaný materiál | Spolu ZRN | B | IN - Individuálne náklady |  | C | NUS - náklady umiestnenia stavby
1 | HSV: |  |  | 0 | 6 | Práce nadčas | 0 | 11 | Zariadenie staveniska | 0% | 0
2 | PSV: |  |  | 0 | 7 | Murárske výpomoce | 0 | 12 | Prevádzkové vplyvy | 0% | 0
3 | MCE: | 0 | 0 | 0 | 8 | Bez pevnej podlahy | 0 | 13 | Sťažené podmienky | 0% | 0
4 | Iné: |  |  | 0 | 9 |  | 0 | 14 |  | 0% | 0
5 | Súčet: | 0 | 0 | 0 | 10 | Súčet riadkov 6 až 9: | 0 | 15 |  | Súčet riadkov 11 až 14: | 0
projektant, rozpočtár, cenár |  |  |  | Ing. Stanislav Račan | dodávateľ, zhotoviteľ : |  |  | D | ON - ostatné náklady
| dátum: | 2023-01-09 | podpis: |  | spracoval: |  |  | 16 | Ostatné náklady uvedené v rozpočte |  | 0
| pečiatka: | [6 empty] | 17 | Inžinierska činnosť |  | 0
[8 empty] | 18 | Projektové práce |  | 0
[8 empty] | 19 |  |  | 0
[8 empty] | 20 |  | Súčet riadkov 16 až 19: | 0
odberateľ, obstarávateľ | [7 empty] | E | Celkové náklady
| dátum: |  | podpis: |  | dátum: |  | podpis: | 21 |  | Súčet riadkov 5, 10, 15 a 20: | 0
| pečiatka: |  |  |  | pečiatka: |  |  | 22 | DPH 20% z: | 0 | 0
[8 empty] | 23 | DPH 0% z: | 0 | 0
[8 empty] | 24 |  | Súčet riadkov 21 až 23: | 0
[8 empty] | F | Odpočet - prípočet |  | 0

## O_02_2_6_VZT_-PR-O
Odberateľ: | BANSKOBYSTRICKÝ SAMOSPRÁVNY KRAJ, Námestie SNP 23, 974 01 Banská Bystrica |  |  |  | Spracoval: |  | Ing. Stanislav Račan | V module | Hlavička1 | Mena | Hlavička2 | Obdobie | Počet des.miest | Formát
Projektant: | BANSKÉ PROJEKTY, s. r. o., Miletičova 23, 821 09 Bratislava |  |  |  | Dátum: |  | 2022-02-14 | Rozpočet | Prehľad rozpočtových nákladov v | EUR |  |  | 1 | 123.5
Miesto stavby: | Špitálska 3, Banská Štiavnica |  |  |  | Aktualizácia: |  | 2023-01-09 | Čerpanie | Súpis vykonaných prác a dodávok v | EUR | za obdobie | Mesiac 2011 | 2 | 123.46
[8 empty] | VK | Prehľad kalkulovaných nákladov v | EUR |  |  | 3 | 123.457
Stavba : | BBSK - NOVÉ VYUŽITIE AREÁLU BÝVALEJ SOŠ V BANSKEJ ŠTIAVNICI - 2. Nájomné byty | [6 empty] | VF | Súpis vykonaných prác a dodávok v | EUR | za obdobie | Mesiac 2011 | 4 | 123.4567
Zhotoviteľ: |  |  |  |  | Spracoval: | [7 empty] | N | 123.46
Dátum:
Objekt : | SO 02.2 Nájomné byty
Časť : | 6. Vzduchotechnika - ostatné |  |  |  | JKSO :
Ocenovanie stavebných prác |  | Rekapitulácia
Poz. | S k r á t e n ý p o p i s | Mer. | Poč. | Jed.cena | Celk.cena | Jed.cena | Celk.cena
číslo |  | jedn. | ks | dodávky | dodávky | montáže | montáže
v € bez DPH
R E K A P I T U L Á C I A :
| Zariadenie číslo 1 |  |  |  | 0 |  | 0
| Zariadenie číslo 2 |  |  |  | 0 |  | 0
| Zariadenie číslo 4 |  |  |  | 0 |  | 0
| Zariadenie číslo 5 |  |  |  | 0 |  | 0
| Zariadenia spolu bez DPH: |  |  |  | 0 |  | 0
HZS - Hodinové zúčtovacie sadzby
| Oživenie, vyregulovanie, skúšky a revízie zariadení VZT | hod. | 10 |  |  |  | 0
| Cena celkom bez DPH |  |  |  | 0 |  | 0
| Cena celkom bez DPH | [5 empty] | 0
| DPH 20 % | [5 empty] | 0
| Cena celkom s DPH | [5 empty] | 0
Výkaz výmer - ocenenie
Poz. | S k r á t e n ý p o p i s | Mer. | Poč. | Jed.cena | Celk.cena | Jed.cena | Celk.cena
číslo |  | jedn. | ks | dodávky | dodávky | montáže | montáže
v € bez DPH
Zariadenie číslo 1:
Vetranie pivničných kobiek
1.02 | Malý radiálny ventilátor so spätnou klapkou na výtlaku
(porovnateľný výrobok: ELEKTRODESIGN
SILENT ECO-A 100
Vo= 100 m3/hod., Pst.= 80 Pa, krytie IP X5
| P= 27,30 W, napätie 230 V, 50 Hz | ks | 1 |  | 0 |  | 0
Príslušenstvo:
Časové dobehové relé DT 3
Nastaviteľný čas dobehu 2 až 20 minút
| maximálny prúd 1 A, napätie 230 V, 50 Hz | ks | 1 |  | 0 |  | 0
1.03 | Regulačná klapka do štvorhranného potrubia - ručná
(porovnateľný výrobok: Systemair s.r.o.
| IMOS - RK-160x140-R) | ks | 1 |  | 0 |  | 0
1.04 | Regulačná klapka do štvorhranného potrubia - ručná
(porovnateľný výrobok: Systemair s.r.o.
| IMOS - RK-160x160-R) | ks | 4 |  | 0 |  | 0
1.06 | Regulačná klapka do štvorhranného potrubia - ručná
(porovnateľný výrobok: Systemair s.r.o.
| IMOS - RK-315x140-R) | ks | 1 |  | 0 |  | 0
1.07 | Prívodná výustky do štvorhranného potrubia
(porovnateľný výrobok: Systemair s.r.o.
| IMOS - NOVA-A-2-1-325x75-R1-H-SW) | ks | 10 |  | 0 |  | 0
1.08 | Odvodná výustky do štvorhranného potrubia
(porovnateľný výrobok: Systemair s.r.o.
| IMOS - NOVA-A-1-1-225x75-R1-H-SW) | ks | 27 |  | 0 |  | 0
1.09 | Dverová mriežka
| (porovnateľný výrobok: ELEKTRODESIGN - PT 489 M) | ks | 27 |  | 0 |  | 0
1.10 | Štvorhranné potrubie skupiny I. z obojstranne pozinkovaného plechu
s minimálnou vrstvou zinku 275 g/m2, trieda tesnosti "B"
| do obvodu 800 mm / 30% tvaroviek | bm | 105 |  | 0 |  | 0
| do obvodu 1000 mm / 30% tvaroviek | bm | 25 |  | 0 |  | 0
IS3 - Tepelná izolácia rozvodov vzduchu vedené
vo vonkajšom prostredí:
Izolačná hmota na báze syntetického kaučuku s vysokým
difúznym odporom proti prestupu pary μ>10000, hrúbky
30 mm, samolepiaca izolácia so striebornou polypropy-
lénovou fóliou na povrchu s ochranou proti UV žiareniu
| (Porovnateľný fabrikát:Samolepiaci K-FLEX AL CLAD ST) | m2 | 15 |  | 0 |  | 0
| Montážny, tesniaci a spojovací materiál | kg | 75 |  | 0 |  | 0
| Zariadenie číslo 1 spolu: |  |  |  | 0 |  | 0
Výkaz výmer - ocenenie
Poz. | S k r á t e n ý p o p i s | Mer. | Poč. | Jed.cena | Celk.cena | Jed.cena | Celk.cena
číslo |  | jedn. | ks | dodávky | dodávky | montáže | montáže
v € bez DPH
Zariadenie číslo 2:
Odetranie hygienických zariadení
2.01 | Malý radiálny ventilátor so spätnou klapkou na výtlaku
(porovnateľný výrobok: ELEKTRODESIGN
SILENT ECO-A 100
Vo= 100 m3/hod., Pst.= 80 Pa, krytie IP X5
| P= 27,30 W, napätie 230 V, 50 Hz | ks | 29 |  | 0 |  | 0
Príslušenstvo:
Časové dobehové relé DT 3
Nastaviteľný čas dobehu 2 až 20 minút
| maximálny prúd 1 A, napätie 230 V, 50 Hz | ks | 29 |  | 0 |  | 0
2.02 | Dverová mriežka 445x82 mm
| (porovnateľný výrobok: ELEKTRODESIGN - PT 489 M) | ks | 29 |  | 0 |  | 0
2.04 | Kruhové potrubie SPIRO z obojstranne pozinkovaného
plechu s minimálnou vrstvou zinku 275 g/m2:
| do priemeru 80 mm / 20% tvaroviek | bm | 40 |  | 0 |  | 0
| do priemeru 100 mm / 10% tvaroviek | bm | 1 |  | 0 |  | 0
| do priemeru 125 mm / 30% tvaroviek | bm | 81 |  | 0 |  | 0
| Montážny, tesniaci a spojovací materiál | kg | 40 |  | 0 |  | 0
| Zariadenie číslo 2 spolu: |  |  |  | 0 |  | 0
Poz. | S k r á t e n ý p o p i s | Mer. | Poč. | Jed.cena | Celk.cena | Jed.cena | Celk.cena
číslo |  | jedn. | ks | dodávky | dodávky | montáže | montáže
v € bez DPH
Zariadenie číslo 4:
Prirodzené vetranie kotolne m.č. 0.22
4.02 | Krycia mriežka
(porovnateľný výrobok: Systemair s.r.o.
| IMOS - KM-H-400x450-R1) | ks | 1 |  | 0 |  | 0
4.03 | Krycia mriežka
(porovnateľný výrobok: Systemair s.r.o.
| IMOS - KM-H-400x250-R1) | ks | 1 |  | 0 |  | 0
4.05 | Štvorhranné potrubie skupiny I. z obojstranne pozinko-
vaného plechu s minimálnou vrstvou zinku 275 g/m2,
trieda tesnosti "B"
| do obvodu 1260 mm / 30% tvaroviek | bm | 4 |  | 0 |  | 0
| do obvodu 1420 mm / 30% tvaroviek | bm | 11 |  | 0 |  | 0
| Montážny, tesniaci a spojovací materiál | kg | 6 |  | 0 |  | 0
| Zariadenia číslo 4 spolu: |  |  |  | 0 |  | 0
Výkaz výmer - ocenenie
Poz. | S k r á t e n ý p o p i s | Mer. | Poč. | Jed.cena | Celk.cena | Jed.cena | Celk.cena
číslo |  | jedn. | ks | dodávky | dodávky | montáže | montáže
v € bez DPH
Zariadenie číslo 5:
Prirodzené vetranie rozvodne m.č. 0.29
5.01 | Dverová mriežka
(porovnateľný výrobok: Systemair s.r.o.
| IMOS - NOVA-D-1-300x100-UR2-RAL7016) | ks | 2 |  | 0 |  | 0
| Montážny, tesniaci a spojovací materiál | kg | 1 |  | 0 |  | 0
| Zariadenia číslo 5 spolu: |  |  |  | 0 |  | 0
Poznámky :
“Vysvetlenia k oceneniu položiek výkazu výmer, upozornenia sú na str.3 a platia primerane pre celý výkaz výmer.

## SO_02_2_7__PLYN_KL
Ocenovanie stavebných prác | [5 empty] | Krycí list v EUR | [5 empty] | V module | Hlavička1 | Mena | Hlavička2 | Obdobie
Stavba : BBSK - |  | NOVÉ VYUŽITIE AREÁLU BÝVALEJ SOŠ V BANSKEJ ŠTIAVNICI - 2. Nájomné byty |  |  | Miesto: | Špitálska 3, 969 01 Banská Štiavnica |  | Rozpočet: |  | Zmluva č.: | 37/2020 | Rozpočet | Krycí list rozpočtu v | EUR
Objekt : |  | SO 02.2 Nájomné byty |  |  | JKSO : |  |  | Spracoval: |  | Ing. Norbert Jókay |  | Čerpanie | Krycí list splátky v | EUR | za obdobie | Mesiac 2011
Časť : |  | 7. plynoinštalácie spolu | [5 empty] | Dňa: | 2022-01-14 | Aktualizácia : | 2023-01-09 | VK | Krycí list výrobnej kalkulácie v | EUR
Odberateľ: |  | BANSKOBYSTRICKÝ SAMOSPRÁVNY KRAJ, Námestie SNP 23, 974 01 Banská Bystrica | [5 empty] | IČO: | 37828100 | DIČ: | 2021627333 | VF | Krycí list splátky v | EUR | za obdobie | Mesiac 2011
Zhotoviteľ: | [7 empty] | IČO: |  | DIČ:
Projektant: |  | BANSKÉ PROJEKTY, s. r. o., Miletičova 23, 821 09 Bratislava | [5 empty] | IČO: | 31396828 | DIČ: | 2020338001
|  |  |  | 0 |  |  | 0 |  |  |  | 0
|  |  |  | 0 |  |  | 0 |  |  |  | 0
A | ZRN | Konštrukcie | Špecifikovaný materiál | Spolu ZRN | B | IN - Individuálne náklady |  | C | NUS - náklady umiestnenia stavby
1 | HSV: | 0 | 0 | 0 | 6 | Práce nadčas | 0 | 11 | Zariadenie staveniska | 0% | 0
2 | PSV: | 0 | 0 | 0 | 7 | Murárske výpomoce | 0 | 12 | Prevádzkové vplyvy | 0% | 0
3 | MCE: | 0 | 0 | 0 | 8 | Bez pevnej podlahy | 0 | 13 | Sťažené podmienky | 0% | 0
4 | Iné: |  |  | 0 | 9 |  | 0 | 14 |  | 0% | 0
5 | Súčet: | 0 | 0 | 0 | 10 | Súčet riadkov 6 až 9: | 0 | 15 |  | Súčet riadkov 11 až 14: | 0
projektant, rozpočtár, cenár |  |  |  | Ing. Norbert Jókay | dodávateľ, zhotoviteľ : |  |  | D | ON - ostatné náklady
| dátum: | 2023-01-09 | podpis: |  | spracoval: |  |  | 16 | Ostatné náklady uvedené v rozpočte |  | 0
| pečiatka: | [6 empty] | 17 | Inžinierska činnosť |  | 0
[8 empty] | 18 | Projektové práce |  | 0
[8 empty] | 19 |  |  | 0
[8 empty] | 20 |  | Súčet riadkov 16 až 19: | 0
odberateľ, obstarávateľ | [7 empty] | E | Celkové náklady
| dátum: |  | podpis: |  | dátum: |  | podpis: | 21 |  | Súčet riadkov 5, 10, 15 a 20: | 0
| pečiatka: |  |  |  | pečiatka: |  |  | 22 | DPH 20% z: | 0 | 0
[8 empty] | 23 | DPH 0% z: | 0 | 0
[8 empty] | 24 |  | Súčet riadkov 21 až 23: | 0
[8 empty] | F | Odpočet - prípočet |  | 0

## SO_02_2_7__PLYN_FAS_KL
Ocenovanie stavebných prác | [5 empty] | Krycí list v EUR | [5 empty] | V module | Hlavička1 | Mena | Hlavička2 | Obdobie
Stavba : BBSK - |  | NOVÉ VYUŽITIE AREÁLU BÝVALEJ SOŠ V BANSKEJ ŠTIAVNICI - 2. Nájomné byty |  |  | Miesto: | Špitálska 3, 969 01 Banská Štiavnica |  | Rozpočet: |  | Zmluva č.: | 37/2020 | Rozpočet | Krycí list rozpočtu v | EUR
Objekt : |  | SO 02.2 Nájomné byty |  |  | JKSO : |  |  | Spracoval: |  | Ing. Norbert Jókay |  | Čerpanie | Krycí list splátky v | EUR | za obdobie | Mesiac 2011
Časť : |  | 7. plynoinštalácie - fasáda | [5 empty] | Dňa: | 2022-01-14 | Aktualizácia : | 2023-01-09 | VK | Krycí list výrobnej kalkulácie v | EUR
Odberateľ: |  | BANSKOBYSTRICKÝ SAMOSPRÁVNY KRAJ, Námestie SNP 23, 974 01 Banská Bystrica | [5 empty] | IČO: | 37828100 | DIČ: | 2021627333 | VF | Krycí list splátky v | EUR | za obdobie | Mesiac 2011
Zhotoviteľ: | [7 empty] | IČO: |  | DIČ:
Projektant: |  | BANSKÉ PROJEKTY, s. r. o., Miletičova 23, 821 09 Bratislava | [5 empty] | IČO: | 31396828 | DIČ: | 2020338001
|  |  |  | 0 |  |  | 0 |  |  |  | 0
|  |  |  | 0 |  |  | 0 |  |  |  | 0
A | ZRN | Konštrukcie | Špecifikovaný materiál | Spolu ZRN | B | IN - Individuálne náklady |  | C | NUS - náklady umiestnenia stavby
1 | HSV: |  |  | 0 | 6 | Práce nadčas | 0 | 11 | Zariadenie staveniska | 0% | 0
2 | PSV: | 0 | 0 | 0 | 7 | Murárske výpomoce | 0 | 12 | Prevádzkové vplyvy | 0% | 0
3 | MCE: |  |  | 0 | 8 | Bez pevnej podlahy | 0 | 13 | Sťažené podmienky | 0% | 0
4 | Iné: |  |  | 0 | 9 |  | 0 | 14 |  | 0% | 0
5 | Súčet: | 0 | 0 | 0 | 10 | Súčet riadkov 6 až 9: | 0 | 15 |  | Súčet riadkov 11 až 14: | 0
projektant, rozpočtár, cenár |  |  |  | Ing. Norbert Jókay | dodávateľ, zhotoviteľ : |  |  | D | ON - ostatné náklady
| dátum: | 2023-01-09 | podpis: |  | spracoval: |  |  | 16 | Ostatné náklady uvedené v rozpočte |  | 0
| pečiatka: | [6 empty] | 17 | Inžinierska činnosť |  | 0
[8 empty] | 18 | Projektové práce |  | 0
[8 empty] | 19 |  |  | 0
[8 empty] | 20 |  | Súčet riadkov 16 až 19: | 0
odberateľ, obstarávateľ | [7 empty] | E | Celkové náklady
| dátum: |  | podpis: |  | dátum: |  | podpis: | 21 |  | Súčet riadkov 5, 10, 15 a 20: | 0
| pečiatka: |  |  |  | pečiatka: |  |  | 22 | DPH 20% z: | 0 | 0
[8 empty] | 23 | DPH 0% z: | 0 | 0
[8 empty] | 24 |  | Súčet riadkov 21 až 23: | 0
[8 empty] | F | Odpočet - prípočet |  | 0

## SO_02_2_7_PLYN_FAS_PR
[10 empty] | >> skryté stĺpce << | [12 empty] | {421fc54d-00dd-45e3-8759-e9f977bef0a8}
0
| KRYCÍ LIST v EUR | [9 empty] | v --- nižšie sa nachádzajú doplnkové a pomocné údaje k zostavám --- v | [11 empty] | False
| Stavba: |  | BBSK - NOVÉ VYUŽITIE AREÁLU BÝVALEJ SOŠ V BANSKEJ ŠTIAVNICI - 2. Nájomné byty
| Objekt: |  | SO 02.2_Nájomné byty |  |  |  | Dátum: | 2022-02-14
| Časť: |  | 7. Plynoinštalácie - fasáda |  |  |  | Dátum aktualizácie . | 2023-01-09
| JKSO: | [5 empty] | KS:
| Miesto: |  | Špitálska 3, Banská Štiavnica
| Objednávateľ: |  | BANSKOBYSTRICKÝ SAMOSPRÁVNY KRAJ, Námestie SNP 23/23, 97401 Banská Bystrica |  |  |  | IČO: | 37828100
[7 empty] | IČ DPH: | SK2021627333
| Zhotoviteľ: | [5 empty] | IČO:
IČ DPH:
| Projektant: |  | BANSKÉ PROJEKTY, s.r.o., Miletičova 23, 821 09 Bratislava |  |  |  | IČO: | 31396828
[7 empty] | IČ DPH: | SK2020338001
| Spracoval: |  | Ing. Norbert Jókay
Poznámka:
|  | Materiál | [5 empty] | 0
|  | Montáž | [5 empty] | 0
| Cena bez DPH | [6 empty] | 0
|  |  | Základ dane |  |  | Sadzba dane |  | Výška dane
| DPH | základná | 0 |  |  | 20% |  | 0
|  | znížená | 0 |  |  | 20% |  | 0
|  | zákl. prenesená | 0 |  |  | 20% |  | 0
|  | zníž. prenesená | 0 |  |  | 20% |  | 0
|  | nulová | 0 |  |  | 0% |  | 0
| Cena s DPH |  |  | v | EUR |  |  | 0
| BANSKÉ PROJEKTY, s.r.o., Miletičova 23, 821 09 Bratislava |  |  | Ing. Norbert Jókay
| Projektant |  |  | Spracovateľ
2022-02-14
| Dátum a podpis: |  | Pečiatka | Dátum a podpis: |  |  | Pečiatka
BANSKOBYSTRICKÝ SAMOSPRÁVNY KRAJ, Námestie SNP 23/23, 97401 Banská Bystrica
| Objednávateľ |  |  | Zhotoviteľ
Spracoval
| Dátum a podpis: |  | Pečiatka | Dátum a podpis: |  |  | Pečiatka
REKAPITULÁCIA
Stavba: |  |  | BBSK - NOVÉ VYUŽITIE AREÁLU BÝVALEJ SOŠ V BANSKEJ ŠTIAVNICI - 2. Nájomné byty
Objekt: |  |  | SO 02.2_Nájomné byty |  |  |  | Dátum aktualizácie . | 2023-01-09
Časť: |  |  | 7. Plynoinštalácie - fasáda
Miesto: |  |  | Špitálska 3, Banská Štiavnica
Objednávateľ: |  |  | BANSKOBYSTRICKÝ SAMOSPRÁVNY KRAJ, Námestie SNP 23/23, 97401 Banská Bystrica |  |  |  | Spracovateľ: | Ing. Norbert Jókay
Projektant: |  |  | BANSKÉ PROJEKTY, s.r.o., Miletičova 23, 821 09 Bratislava
Zhotoviteľ: | [6 empty] | Spracoval : | 0
[7 empty] | Dátum: | 0
Kód dielu - Popis | [5 empty] | Materiál [EUR] | Montáž [EUR] | Cena celkom [EUR]
Náklady z rozpočtu | [5 empty] | 0 | 0 | 0 | [15 empty] | -1
| PSV - Práce a dodávky PSV |  |  |  |  | 0 | 0 | 0
| 723 - Zdravotechnika - vnútorný plynovod |  |  |  |  | 0 | 0 | 0
| 767 - Konštrukcie doplnkové kovové |  |  |  |  | 0 | 0 | 0
| 783 - Dokončovacie práce - nátery |  |  |  |  | 0 | 0 | 0
VÝKAZ VÝMER - OCENENIE
Stavba: |  |  | BBSK - NOVÉ VYUŽITIE AREÁLU BÝVALEJ SOŠ V BANSKEJ ŠTIAVNICI - 2. Nájomné byty
Objekt: |  |  | SO 02.2_Nájomné byty
Časť: |  |  | 7. Plynoinštalácie - fasáda
Miesto: |  |  | Špitálska 3, Banská Štiavnica |  |  |  | Dátum aktualizácie . | 2023-01-09
Objednávateľ: |  |  | BANSKOBYSTRICKÝ SAMOSPRÁVNY KRAJ, Námestie SNP 23/23, 97401 Banská Bystrica
Projektant: |  |  | BANSKÉ PROJEKTY, s.r.o., Miletičova 23, 821 09 Bratislava |  |  |  | Spracovateľ: | Ing. Norbert Jókay
Zhotoviteľ: | [6 empty] | Spracoval : | 0
[7 empty] | Dátum: | 0
PČ | Typ | Kód | Popis | MJ | Množstvo | J. materiál [EUR] | J. montáž [EUR] | Cena celkom [EUR] | Cenová sústava |  |  | DPH | J.cena [EUR] | Materiál celkom [EUR] | Montáž celkom [EUR] | J. Nh [h] | Nh celkom [h] | J. hmotnosť [t] | Hmotnosť celkom [t] | J. suť [t] | Suť Celkom [t]
Náklady z rozpočtu | [7 empty] | 0 | [5 empty] | 0 | 0 |  | 8.5283 |  | 0.024639 |  | 0 |  | D | -1 | [7 empty] | 0
| D | PSV | Práce a dodávky PSV |  |  |  |  | 0 | [5 empty] | 0 | 0 |  | 8.5283 |  | 0.024639 |  | 0 | 2 | D | 0 | ROZPOCET | [6 empty] | 0
| D | 723 | Zdravotechnika - vnútorný plynovod |  |  |  |  | 0 | [5 empty] | 0 | 0 |  | 6.5409 |  | 0.021756 |  | 0 | 2 | D | 1 | ROZPOCET | [6 empty] | 0
1 | K | 723120202.S | Potrubie z oceľových rúrok závitových čiernych spájaných zvarovaním - akosť 11 353.0 DN 15 | m | 14.7 |  |  | 0 |  |  |  | znížená | 0 | 0 | 0 | 0.443 | 6.5121 | 0.00148 | 0.021756 | 0 | 0 | 16 | K | 2 | ROZPOCET | 0 | 0 | 0 | 0 | 0 | 2 | 0 | 16 | -813327137
2 | K | 998723102.S | Presun hmôt pre vnútorný plynovod v objektoch výšky nad 6 do 12 m | t | 0.022 |  |  | 0 |  |  |  | znížená | 0 | 0 | 0 | 1.308 | 0.028776 | 0 | 0 | 0 | 0 | 16 | K | 2 | ROZPOCET | 0 | 0 | 0 | 0 | 0 | 2 | 0 | 16 | -1507887950
| D | 767 | Konštrukcie doplnkové kovové |  |  |  |  | 0 | [5 empty] | 0 | 0 |  | 0.37047 |  | 0.00156 |  | 0 | 2 | D | 1 | ROZPOCET | [6 empty] | 0
3 | K | 230050031.S | Montáž doplnkových konštrukcií - z profilov. materiálov | kg | 3 |  |  | 0 |  |  |  | znížená | 0 | 0 | 0 | 0.054 | 0.162 | 0.0003 | 0.0009 | 0 | 0 | 16 | K | 2 | ROZPOCET | 0 | 0 | 0 | 0 | 0 | 2 | 0 | 16 | -205254958
4 | M | 01 | Kotviace príslušenstvo nosník, podložka, závitová tyč | ks | 10 |  |  | 0 |  |  |  | znížená | 0 | 0 | 0 | 0 | 0 | 0 | 0 | 0 | 0 | 32 | M | 2 | ROZPOCET | 0 | 0 | 0 | 0 | 0 | 2 | 0 | 16 | -528548352
5 | K | 230050033.S | Montáž doplnkových konštrukcií - z rúrkových materiálov | kg | 1.5 |  |  | 0 |  |  |  | znížená | 0 | 0 | 0 | 0.135 | 0.2025 | 0.00044 | 0.00066 | 0 | 0 | 16 | K | 2 | ROZPOCET | 0 | 0 | 0 | 0 | 0 | 2 | 0 | 16 | -1655016979
6 | M | 286710007200.S | Potrubná objímka pozinkovaná, rozsah upínania D 20-24 mm, DN potrubia, 1/2", M8, EPDM izolant | ks | 10 |  |  | 0 |  |  |  | znížená | 0 | 0 | 0 | 0 | 0 | 0 | 0 | 0 | 0 | 32 | M | 2 | ROZPOCET | 0 | 0 | 0 | 0 | 0 | 2 | 0 | 16 | -1919790015
7 | K | 998767102.S | Presun hmôt pre kovové stavebné doplnkové konštrukcie v objektoch výšky nad 6 do 12 m | t | 0.002 |  |  | 0 |  |  |  | znížená | 0 | 0 | 0 | 2.984 | 0.005968 | 0 | 0 | 0 | 0 | 16 | K | 2 | ROZPOCET | 0 | 0 | 0 | 0 | 0 | 2 | 0 | 16 | 1481467978
| D | 783 | Dokončovacie práce - nátery |  |  |  |  | 0 | [5 empty] | 0 | 0 |  | 1.617 |  | 0.001323 |  | 0 | 2 | D | 1 | ROZPOCET | [6 empty] | 0
8 | K | 783424340.S | Nátery kov.potr.a armatúr syntetické potrubie do DN 50 mm dvojnás. 1x email a základný náter - 140µm, farba žltá | m | 14.7 |  |  | 0 |  |  |  | znížená | 0 | 0 | 0 | 0.11 | 1.617 | 9e-05 | 0.001323 | 0 | 0 | 16 | K | 2 | ROZPOCET | 0 | 0 | 0 | 0 | 0 | 2 | 0 | 16 | -528949564
Poznámky :
“Vysvetlenia k oceneniu položiek výkazu výmer, upozornenia sú na str.3 a platia primerane pre celý výkaz výmer.

## SO_02_2_7__PLYN_OST_KL
Ocenovanie stavebných prác | [5 empty] | Krycí list v EUR | [5 empty] | V module | Hlavička1 | Mena | Hlavička2 | Obdobie
Stavba : BBSK - |  | NOVÉ VYUŽITIE AREÁLU BÝVALEJ SOŠ V BANSKEJ ŠTIAVNICI - 2. Nájomné byty |  |  | Miesto: | Špitálska 3, 969 01 Banská Štiavnica |  | Rozpočet: |  | Zmluva č.: | 37/2020 | Rozpočet | Krycí list rozpočtu v | EUR
Objekt : |  | SO 02.2 Nájomné byty |  |  | JKSO : |  |  | Spracoval: |  | Ing. Norbert Jókay |  | Čerpanie | Krycí list splátky v | EUR | za obdobie | Mesiac 2011
Časť : |  | 7. plynoinštalácie - ostatné | [5 empty] | Dňa: | 2022-01-14 | Aktualizácia : | 2023-01-09 | VK | Krycí list výrobnej kalkulácie v | EUR
Odberateľ: |  | BANSKOBYSTRICKÝ SAMOSPRÁVNY KRAJ, Námestie SNP 23, 974 01 Banská Bystrica | [5 empty] | IČO: | 37828100 | DIČ: | 2021627333 | VF | Krycí list splátky v | EUR | za obdobie | Mesiac 2011
Zhotoviteľ: | [7 empty] | IČO: |  | DIČ:
Projektant: |  | BANSKÉ PROJEKTY, s. r. o., Miletičova 23, 821 09 Bratislava | [5 empty] | IČO: | 31396828 | DIČ: | 2020338001
|  |  |  | 0 |  |  | 0 |  |  |  | 0
|  |  |  | 0 |  |  | 0 |  |  |  | 0
A | ZRN | Konštrukcie | Špecifikovaný materiál | Spolu ZRN | B | IN - Individuálne náklady |  | C | NUS - náklady umiestnenia stavby
1 | HSV: | 0 | 0 | 0 | 6 | Práce nadčas | 0 | 11 | Zariadenie staveniska | 0% | 0
2 | PSV: | 0 | 0 | 0 | 7 | Murárske výpomoce | 0 | 12 | Prevádzkové vplyvy | 0% | 0
3 | MCE: |  |  | 0 | 8 | Bez pevnej podlahy | 0 | 13 | Sťažené podmienky | 0% | 0
4 | Iné: |  |  | 0 | 9 |  | 0 | 14 |  | 0% | 0
5 | Súčet: | 0 | 0 | 0 | 10 | Súčet riadkov 6 až 9: | 0 | 15 |  | Súčet riadkov 11 až 14: | 0
projektant, rozpočtár, cenár |  |  |  | Ing. Norbert Jókay | dodávateľ, zhotoviteľ : |  |  | D | ON - ostatné náklady
| dátum: | 2023-01-09 | podpis: |  | spracoval: |  |  | 16 | Ostatné náklady uvedené v rozpočte |  | 0
| pečiatka: | [6 empty] | 17 | Inžinierska činnosť |  | 0
[8 empty] | 18 | Projektové práce |  | 0
[8 empty] | 19 |  |  | 0
[8 empty] | 20 |  | Súčet riadkov 16 až 19: | 0
odberateľ, obstarávateľ | [7 empty] | E | Celkové náklady
| dátum: |  | podpis: |  | dátum: |  | podpis: | 21 |  | Súčet riadkov 5, 10, 15 a 20: | 0
| pečiatka: |  |  |  | pečiatka: |  |  | 22 | DPH 20% z: | 0 | 0
[8 empty] | 23 | DPH 0% z: | 0 | 0
[8 empty] | 24 |  | Súčet riadkov 21 až 23: | 0
[8 empty] | F | Odpočet - prípočet |  | 0

## SO_02_2_7_PLYN_OST_PR
[9 empty] | >> skryté stĺpce << | [12 empty] | {090ed839-eb5a-420a-93de-a50caf15f15d}
0
| KRYCÍ LIST v EUR | [8 empty] | v --- nižšie sa nachádzajú doplnkové a pomocné údaje k zostavám --- v | [11 empty] | False
| Stavba: |  | BBSK - NOVÉ VYUŽITIE AREÁLU BÝVALEJ SOŠ V BANSKEJ ŠTIAVNICI - 2. Nájomné byty
| Objekt: |  | SO 02.2_Nájomné byty |  |  |  | Dátum: | 2022-02-14
| Časť: |  | 7. Plynoinštalácie - ostatné |  |  |  | Dátum aktualizácie . | 2023-01-09
JKSO:
| Miesto: |  | Špitálska 3, Banská Štiavnica |  |  |  | KS:
| Objednávateľ: |  | BANSKOBYSTRICKÝ SAMOSPRÁVNY KRAJ, Námestie SNP 23/23, 97401 Banská Bystrica |  |  |  | IČO: | 37828100
[7 empty] | IČ DPH: | SK2021627333
| Zhotoviteľ: | [5 empty] | IČO:
IČ DPH:
| Projektant: |  | BANSKÉ PROJEKTY, s.r.o., Miletičova 23, 821 09 Bratislava
[7 empty] | IČO: | 31396828
| Spracoval: |  | Ing. Norbert Jókay |  |  |  | IČ DPH: | SK2020338001
Poznámka:
|  | Materiál | [5 empty] | 0
|  | Montáž | [5 empty] | 0
| Cena bez DPH | [6 empty] | 0
|  |  | Základ dane |  |  | Sadzba dane |  | Výška dane
| DPH | základná | 0 |  |  | 20% |  | 0
|  | znížená | 0 |  |  | 20% |  | 0
|  | zákl. prenesená | 0 |  |  | 20% |  | 0
|  | zníž. prenesená | 0 |  |  | 20% |  | 0
|  | nulová | 0 |  |  | 0% |  | 0
| Cena s DPH |  |  | v | EUR |  |  | 0
| BANSKÉ PROJEKTY, s.r.o., Miletičova 23, 821 09 Bratislava |  |  | Ing. Norbert Jókay
| Projektant |  |  | Spracovateľ
2023-01-09
| Dátum a podpis: |  | Pečiatka | Dátum a podpis: |  |  | Pečiatka
BANSKOBYSTRICKÝ SAMOSPRÁVNY KRAJ, Námestie SNP 23/23, 97401 Banská Bystrica
| Objednávateľ |  |  | Zhotoviteľ
Spracoval
| Dátum a podpis: |  | Pečiatka | Dátum a podpis: |  |  | Pečiatka
REKAPITULÁCIA
Stavba: |  |  | BBSK - NOVÉ VYUŽITIE AREÁLU BÝVALEJ SOŠ V BANSKEJ ŠTIAVNICI - 2. Nájomné byty
Objekt: |  |  | SO 02.2_Nájomné byty
Časť: |  |  | 7. Plynoinštalácie - ostatné |  |  |  | Dátum aktualizácie . | 2023-01-09
Miesto: |  |  | Špitálska 3, Banská Štiavnica
Objednávateľ: |  |  | BANSKOBYSTRICKÝ SAMOSPRÁVNY KRAJ, Námestie SNP 23/23, 97401 Banská Bystrica |  |  |  | Spracovateľ: | Ing. Norbert Jókay
Projektant: |  |  | BANSKÉ PROJEKTY, s.r.o., Miletičova 23, 821 09 Bratislava
Zhotoviteľ: | [6 empty] | Spracoval : | 0
[7 empty] | Dátum: | 0
Kód dielu - Popis | [5 empty] | Materiál [EUR] | Montáž [EUR] | Cena celkom [EUR]
Náklady z rozpočtu | [5 empty] | 0 | 0 | 0 | [14 empty] | -1
| HSV - Práce a dodávky HSV |  |  |  |  | 0 | 0 | 0
| 1 - Zemné práce |  |  |  |  | 0 | 0 | 0
| 2 - Zakladanie |  |  |  |  | 0 | 0 | 0
| 4 - Vodorovné konštrukcie |  |  |  |  | 0 | 0 | 0
| 9 - Ostatné konštrukcie a práce-búranie |  |  |  |  | 0 | 0 | 0
| 99 - Presun hmôt HSV |  |  |  |  | 0 | 0 | 0
| PSV - Práce a dodávky PSV |  |  |  |  | 0 | 0 | 0
| 723 - Zdravotechnika - vnútorný plynovod |  |  |  |  | 0 | 0 | 0
| 767 - Konštrukcie doplnkové kovové |  |  |  |  | 0 | 0 | 0
| 783 - Dokončovacie práce - nátery |  |  |  |  | 0 | 0 | 0
| M - Práce a dodávky M |  |  |  |  | 0 | 0 | 0
| 23-M - Montáže potrubia |  |  |  |  | 0 | 0 | 0
| HZS - Hodinové zúčtovacie sadzby |  |  |  |  | 0 | 0 | 0
VÝKAZ VÝMER - OCENENIE
Stavba: |  |  | BBSK - NOVÉ VYUŽITIE AREÁLU BÝVALEJ SOŠ V BANSKEJ ŠTIAVNICI - 2. Nájomné byty
Objekt: |  |  | SO 02.2_Nájomné byty
Časť: |  |  | 7. Plynoinštalácie - ostatné
Miesto: |  |  | Špitálska 3, Banská Štiavnica |  |  |  | Dátum aktualizácie . | 2023-01-09
Objednávateľ: |  |  | BANSKOBYSTRICKÝ SAMOSPRÁVNY KRAJ, Námestie SNP 23/23, 97401 Banská Bystrica
Projektant: |  |  | BANSKÉ PROJEKTY, s.r.o., Miletičova 23, 821 09 Bratislava |  |  |  | Spracovateľ: | Ing. Norbert Jókay
Zhotoviteľ: | [6 empty] | Spracoval : | 0
[7 empty] | Dátum: | 0
PČ | Typ | Kód | Popis | MJ | Množstvo | J. materiál [EUR] | J. montáž [EUR] | Cena celkom [EUR] |  |  | DPH | J.cena [EUR] | Materiál celkom [EUR] | Montáž celkom [EUR] | J. Nh [h] | Nh celkom [h] | J. hmotnosť [t] | Hmotnosť celkom [t] | J. suť [t] | Suť Celkom [t]
|  |  | SO 02.2_Nájomné byty | 7. Plynoinštalácie - ostatné
Náklady z rozpočtu | [7 empty] | 0 |  |  |  |  | 0 | 0 |  | 24.7413 |  | 0.038568 |  | 0 |  | D | -1 | [7 empty] | 0
| D | HSV | Práce a dodávky HSV |  |  |  |  | 0 |  |  |  |  | 0 | 0 |  | 9.3446 |  | 0 |  | 0 | 1 | D | 0 | ROZPOCET | [6 empty] | 0
| D | 1 | Zemné práce |  |  |  |  | 0 |  |  |  |  | 0 | 0 |  | 0 |  | 0 |  | 0 | 1 | D | 1 | ROZPOCET | [6 empty] | 0
1 | K | 119001801.S | Ochranné zábradlie okolo výkopu, drevené výšky 1,10 m dvojtyčové | m | 40 |  |  | 0 |  |  | znížená | 0 | 0 | 0 | 0 | 0 | 0 | 0 | 0 | 0 | 4 | K | 2 | ROZPOCET | 0 | 0 | 0 | 0 | 0 | 2 | 0 | 4 | 2
2 | K | 132201101.S | Výkop ryhy do šírky 600 mm v horn.3 do 100 m3 | m3 | 22 |  |  | 0 |  |  | znížená | 0 | 0 | 0 | 0 | 0 | 0 | 0 | 0 | 0 | 4 | K | 2 | ROZPOCET | 0 | 0 | 0 | 0 | 0 | 2 | 0 | 4 | 4
3 | K | 132201109.S | Príplatok k cene za lepivosť pri hĺbení rýh šírky do 600 mm zapažených i nezapažených s urovnaním dna v hornine 3 | m3 | 10 |  |  | 0 |  |  | znížená | 0 | 0 | 0 | 0 | 0 | 0 | 0 | 0 | 0 | 4 | K | 2 | ROZPOCET | 0 | 0 | 0 | 0 | 0 | 2 | 0 | 4 | 6
4 | K | 162201101.S | Vodorovné premiestnenie výkopku z horniny 1-4 do 20m | m3 | 10 |  |  | 0 |  |  | znížená | 0 | 0 | 0 | 0 | 0 | 0 | 0 | 0 | 0 | 4 | K | 2 | ROZPOCET | 0 | 0 | 0 | 0 | 0 | 2 | 0 | 4 | 8
5 | K | 162501102.S | Vodorovné premiestnenie výkopku po spevnenej ceste z horniny tr.1-4, do 100 m3 na vzdialenosť do 3000 m | m3 | 5.5 |  |  | 0 |  |  | znížená | 0 | 0 | 0 | 0 | 0 | 0 | 0 | 0 | 0 | 4 | K | 2 | ROZPOCET | 0 | 0 | 0 | 0 | 0 | 2 | 0 | 4 | 10
6 | K | 167101101.S | Nakladanie neuľahnutého výkopku z hornín tr.1-4 do 100 m3 | m3 | 5.5 |  |  | 0 |  |  | znížená | 0 | 0 | 0 | 0 | 0 | 0 | 0 | 0 | 0 | 4 | K | 2 | ROZPOCET | 0 | 0 | 0 | 0 | 0 | 2 | 0 | 4 | 12
7 | K | 171201201.S | Uloženie sypaniny na skládky do 100 m3 | m3 | 5.5 |  |  | 0 |  |  | znížená | 0 | 0 | 0 | 0 | 0 | 0 | 0 | 0 | 0 | 4 | K | 2 | ROZPOCET | 0 | 0 | 0 | 0 | 0 | 2 | 0 | 4 | 14
8 | K | 171209002.S | Poplatok za skladovanie - zemina a kamenivo (17 05) ostatné | t | 9 |  |  | 0 |  |  | znížená | 0 | 0 | 0 | 0 | 0 | 0 | 0 | 0 | 0 | 4 | K | 2 | ROZPOCET | 0 | 0 | 0 | 0 | 0 | 2 | 0 | 4 | 16
9 | K | 174101002.S | Zásyp sypaninou so zhutnením šachiet, rýh nad 100 do 1000 m3 | m3 | 11 |  |  | 0 |  |  | znížená | 0 | 0 | 0 | 0 | 0 | 0 | 0 | 0 | 0 | 4 | K | 2 | ROZPOCET | 0 | 0 | 0 | 0 | 0 | 2 | 0 | 4 | 18
10 | K | 175101102.S | Obsyp potrubia sypaninou z vhodných hornín 1 až 4 s prehodením sypaniny | m3 | 4 |  |  | 0 |  |  | znížená | 0 | 0 | 0 | 0 | 0 | 0 | 0 | 0 | 0 | 4 | K | 2 | ROZPOCET | 0 | 0 | 0 | 0 | 0 | 2 | 0 | 4 | 20
11 | M | 583310003800.S | Štrkopiesok frakcia 16-32 mm | t | 4 |  |  | 0 |  |  | znížená | 0 | 0 | 0 | 0 | 0 | 0 | 0 | 0 | 0 | 8 | M | 2 | ROZPOCET | 0 | 0 | 0 | 0 | 0 | 2 | 0 | 4 | 22
12 | K | 181101102.S | Úprava pláne v zárezoch v hornine 1-4 so zhutnením | m2 | 22 |  |  | 0 |  |  | znížená | 0 | 0 | 0 | 0 | 0 | 0 | 0 | 0 | 0 | 4 | K | 2 | ROZPOCET | 0 | 0 | 0 | 0 | 0 | 2 | 0 | 4 | 24
| D | 2 | Zakladanie |  |  |  |  | 0 |  |  |  |  | 0 | 0 |  | 0 |  | 0 |  | 0 | 1 | D | 1 | ROZPOCET | [6 empty] | 0
13 | K | 215901101.S | Zhutnenie podložia z rastlej horniny 1 až 4 pod násypy, z hornina súdržných do 92 % PS a nesúdržných | m2 | 22 |  |  | 0 |  |  | znížená | 0 | 0 | 0 | 0 | 0 | 0 | 0 | 0 | 0 | 4 | K | 2 | ROZPOCET | 0 | 0 | 0 | 0 | 0 | 2 | 0 | 4 | 26
| D | 4 | Vodorovné konštrukcie |  |  |  |  | 0 |  |  |  |  | 0 | 0 |  | 0 |  | 0 |  | 0 | 1 | D | 1 | ROZPOCET | [6 empty] | 0
14 | K | 451572111 | Lôžko pod potrubie, stoky a drobné objekty, v otvorenom výkope z kameniva drobného ťaženého 0-4 mm | m3 | 11 |  |  | 0 |  |  | znížená | 0 | 0 | 0 | 0 | 0 | 0 | 0 | 0 | 0 | 4 | K | 2 | ROZPOCET | 0 | 0 | 0 | 0 | 0 | 2 | 0 | 4 | 28
| D | 9 | Ostatné konštrukcie a práce-búranie |  |  |  |  | 0 |  |  |  |  | 0 | 0 |  | 0 |  | 0 |  | 0 | 1 | D | 1 | ROZPOCET | [6 empty] | 0
15 | K | 971056007.S | Jadrové vrty diamantovými korunkami do D 80 mm do stien - železobetónových -0,00012t | cm | 120 |  |  | 0 |  |  | znížená | 0 | 0 | 0 | 0 | 0 | 0 | 0 | 0 | 0 | 4 | K | 2 | ROZPOCET | 0 | 0 | 0 | 0 | 0 | 2 | 0 | 4 | 30
16 | K | 979082121.S | Vnútrostavenisková doprava sutiny a vybúraných hmôt za každých ďalších 5 m | t | 0.17 |  |  | 0 |  |  | znížená | 0 | 0 | 0 | 0 | 0 | 0 | 0 | 0 | 0 | 4 | K | 2 | ROZPOCET | 0 | 0 | 0 | 0 | 0 | 2 | 0 | 4 | 32
17 | K | 979089612.S | Poplatok za skladovanie - iné odpady zo stavieb a demolácií (17 09), ostatné | t | 0.017 |  |  | 0 |  |  | znížená | 0 | 0 | 0 | 0 | 0 | 0 | 0 | 0 | 0 | 4 | K | 2 | ROZPOCET | 0 | 0 | 0 | 0 | 0 | 2 | 0 | 4 | 34
| D | 99 | Presun hmôt HSV |  |  |  |  | 0 |  |  |  |  | 0 | 0 |  | 9.3446 |  | 0 |  | 0 | 1 | D | 1 | ROZPOCET | [6 empty] | 0
18 | K | 999281111.S | Presun hmôt pre opravy a údržbu objektov vrátane vonkajších plášťov výšky do 25 m | t | 3.794 |  |  | 0 |  |  | znížená | 0 | 0 | 0 | 2.463 | 9.3446 | 0 | 0 | 0 | 0 | 4 | K | 2 | ROZPOCET | 0 | 0 | 0 | 0 | 0 | 2 | 0 | 4 | 36
| D | PSV | Práce a dodávky PSV |  |  |  |  | 0 |  |  |  |  | 0 | 0 |  | 15.3967 |  | 0.038568 |  | 0 | 2 | D | 0 | ROZPOCET | [6 empty] | 0
| D | 723 | Zdravotechnika - vnútorný plynovod |  |  |  |  | 0 |  |  |  |  | 0 | 0 |  | 10.9701 |  | 0.032788 |  | 0 | 2 | D | 1 | ROZPOCET | [6 empty] | 0
19 | K | 230330700 | Montáž tlakového snímača plynov | ks | 1 |  |  | 0 |  |  | znížená | 0 | 0 | 0 | 0 | 0 | 0 | 0 | 0 | 0 | 16 | K | 2 | ROZPOCET | 0 | 0 | 0 | 0 | 0 | 2 | 0 | 16 | 38
20 | M | 389610008400.S | Snímač tlaku kvapalín a plynov, 0 až 10 bar, 0 až 10 V | ks | 1 |  |  | 0 |  |  | znížená | 0 | 0 | 0 | 0 | 0 | 0 | 0 | 0 | 0 | 32 | M | 2 | ROZPOCET | 0 | 0 | 0 | 0 | 0 | 2 | 0 | 16 | 40
21 | K | 723120202.S | Potrubie z oceľových rúrok závitových čiernych spájaných zvarovaním - akosť 11 353.0 DN 15 | m | 7.35 |  |  | 0 |  |  | znížená | 0 | 0 | 0 | 0.443 | 3.256 | 0.00148 | 0.010878 | 0 | 0 | 16 | K | 2 | ROZPOCET | 0 | 0 | 0 | 0 | 0 | 2 | 0 | 16 | -1584268488
22 | K | 723120204.S | Potrubie z oceľových rúrok závitových čiernych spájaných zvarovaním - akosť 11 353.0 DN 25 | m | 1 |  |  | 0 |  |  | znížená | 0 | 0 | 0 | 0 | 0 | 0 | 0 | 0 | 0 | 16 | K | 2 | ROZPOCET | 0 | 0 | 0 | 0 | 0 | 2 | 0 | 16 | 42
23 | K | 723130253.S | Potrubie plynové z oceľových bralenových rúrok DN 40 | m | 5 |  |  | 0 |  |  | znížená | 0 | 0 | 0 | 0 | 0 | 0 | 0 | 0 | 0 | 16 | K | 2 | ROZPOCET | 0 | 0 | 0 | 0 | 0 | 2 | 0 | 16 | 44
24 | K | 723150306.S | Potrubie z oceľových rúrok hladkých čiernych spájaných zvarov. akosť 11 353.0 Dxt 44,5x2,6 mm | m | 22 |  |  | 0 |  |  | znížená | 0 | 0 | 0 | 0 | 0 | 0 | 0 | 0 | 0 | 16 | K | 2 | ROZPOCET | 0 | 0 | 0 | 0 | 0 | 2 | 0 | 16 | 46
25 | K | 723150315.S | Potrubie z oceľových rúrok hladkých čiernych spájaných zvarov. akosť 11 353.0 Dxt 108x4 mm | m | 1.5 |  |  | 0 |  |  | znížená | 0 | 0 | 0 | 1.1022 | 1.6533 | 0.01214 | 0.01821 | 0 | 0 | 16 | K | 2 | ROZPOCET | 0 | 0 | 0 | 0 | 0 | 2 | 0 | 16 | -1284279288
26 | K | 723231015.S | Montáž guľového uzáveru plynu priameho G 5/4 | ks | 2 |  |  | 0 |  |  | znížená | 0 | 0 | 0 | 0.27334 | 0.54668 | 1e-05 | 2e-05 | 0 | 0 | 16 | K | 2 | ROZPOCET | 0 | 0 | 0 | 0 | 0 | 2 | 0 | 16 | -102605211
27 | M | 551340005000.S | Guľový uzáver na plyn 5/4", plnoprietokový s obojstranne predĺženým závitom, niklovaná mosadz | ks | 2 |  |  | 0 |  |  | znížená | 0 | 0 | 0 | 0 | 0 | 0.00053 | 0.00106 | 0 | 0 | 32 | M | 2 | ROZPOCET | 0 | 0 | 0 | 0 | 0 | 2 | 0 | 16 | -1492577547
28 | K | 723231018.S | Montáž guľového uzáveru plynu priameho G 6/4 | ks | 1 |  |  | 0 |  |  | znížená | 0 | 0 | 0 | 0.32047 | 0.32047 | 1e-05 | 1e-05 | 0 | 0 | 16 | K | 2 | ROZPOCET | 0 | 0 | 0 | 0 | 0 | 2 | 0 | 16 | 2006701472
29 | M | 551340005100.S | Guľový uzáver na plyn 6/4", plnoprietokový s obojstranne predĺženým závitom, niklovaná mosadz | ks | 1 |  |  | 0 |  |  | znížená | 0 | 0 | 0 | 0 | 0 | 0.00074 | 0.00074 | 0 | 0 | 32 | M | 2 | ROZPOCET | 0 | 0 | 0 | 0 | 0 | 2 | 0 | 16 | 530498320
30 | K | 733126320.S | Montáž tvarovky - dienko DN 100 privarením | ks | 2 |  |  | 0 |  |  | znížená | 0 | 0 | 0 | 2.4993 | 4.9985 | 0.00043 | 0.00086 | 0 | 0 | 16 | K | 2 | ROZPOCET | 0 | 0 | 0 | 0 | 0 | 2 | 0 | 16 | 1454403734
31 | M | 316170019100.S | Dienko varné d 108 mm, z čiernej ocele | ks | 2 |  |  | 0 |  |  | znížená | 0 | 0 | 0 | 0 | 0 | 0.00043 | 0.00086 | 0 | 0 | 32 | M | 2 | ROZPOCET | 0 | 0 | 0 | 0 | 0 | 2 | 0 | 16 | -502027462
32 | K | 723150368.S | Potrubie z oceľových rúrok hladkých čiernych, chránička Dxt 76x3,2 mm | m | 1 |  |  | 0 |  |  | znížená | 0 | 0 | 0 | 0 | 0 | 0 | 0 | 0 | 0 | 16 | K | 2 | ROZPOCET | 0 | 0 | 0 | 0 | 0 | 2 | 0 | 16 | 48
33 | K | 723229102.S | Montáž armatúry závit. s jedným závitom, kohútik hadicový a iné plynovodné armatúry G 1/2 | súb. | 1 |  |  | 0 |  |  | znížená | 0 | 0 | 0 | 0 | 0 | 0 | 0 | 0 | 0 | 16 | K | 2 | ROZPOCET | 0 | 0 | 0 | 0 | 0 | 2 | 0 | 16 | 50
34 | M | 551340000200.S | Kohút pre plynovú inštaláciu priamy s nátrubkom K 800 1/2" | ks | 1 |  |  | 0 |  |  | znížená | 0 | 0 | 0 | 0 | 0 | 0 | 0 | 0 | 0 | 32 | M | 2 | ROZPOCET | 0 | 0 | 0 | 0 | 0 | 2 | 0 | 16 | 52
35 | M | 551340005900.S | Odvzdušňovací guľový kohút na plyn 1/2", niklovaná mosadz | ks | 1 |  |  | 0 |  |  | znížená | 0 | 0 | 0 | 0 | 0 | 0 | 0 | 0 | 0 | 32 | M | 2 | ROZPOCET | 0 | 0 | 0 | 0 | 0 | 2 | 0 | 16 | 54
36 | M | 551340010200.S | Vzorkovací uzáver plynu rohový d 14 mm, 1/2", niklovaná mosadz | ks | 1 |  |  | 0 |  |  | znížená | 0 | 0 | 0 | 0 | 0 | 0 | 0 | 0 | 0 | 32 | M | 2 | ROZPOCET | 0 | 0 | 0 | 0 | 0 | 2 | 0 | 16 | 56
37 | K | 734493111.S | Ostatné meracie armatúry, ochranná jamka so závitom do G 1 | ks | 1 |  |  | 0 |  |  | znížená | 0 | 0 | 0 | 0 | 0 | 0 | 0 | 0 | 0 | 16 | K | 2 | ROZPOCET | 0 | 0 | 0 | 0 | 0 | 2 | 0 | 16 | 62
38 | M | 551240012200.S | Kohút tlakomerový obyčajný M 20x1,5 mm | ks | 1 |  |  | 0 |  |  | znížená | 0 | 0 | 0 | 0 | 0 | 0 | 0 | 0 | 0 | 32 | M | 2 | ROZPOCET | 0 | 0 | 0 | 0 | 0 | 2 | 0 | 16 | 64
39 | K | 734499211.S | Ostatné meracie armatúry, montáž návarka M 20 x 1,5 | ks | 1 |  |  | 0 |  |  | znížená | 0 | 0 | 0 | 0.19509 | 0.19509 | 0.00015 | 0.00015 | 0 | 0 | 16 | K | 2 | ROZPOCET | 0 | 0 | 0 | 0 | 0 | 2 | 0 | 16 | 66
40 | M | 388320004400 | Návarok priamy M20x1,5 mm - 19 mm | ks | 1 |  |  | 0 |  |  | znížená | 0 | 0 | 0 | 0 | 0 | 0 | 0 | 0 | 0 | 32 | M | 2 | ROZPOCET | 0 | 0 | 0 | 0 | 0 | 2 | 0 | 16 | 68
41 | M | 551290000100 | Kondenzačná slučka zahnutá PN 250, k privareniu M20x1,5 mm | ks | 1 |  |  | 0 |  |  | znížená | 0 | 0 | 0 | 0 | 0 | 0 | 0 | 0 | 0 | 32 | M | 2 | ROZPOCET | 0 | 0 | 0 | 0 | 0 | 2 | 0 | 16 | 70
42 | K | 998723102.S | Presun hmôt pre vnútorný plynovod v objektoch výšky nad 6 do 12 m | t | 0.117 |  |  | 0 |  |  | znížená | 0 | 0 | 0 | 0 | 0 | 0 | 0 | 0 | 0 | 16 | K | 2 | ROZPOCET | 0 | 0 | 0 | 0 | 0 | 2 | 0 | 16 | 72
| D | 767 | Konštrukcie doplnkové kovové |  |  |  |  | 0 |  |  |  |  | 0 | 0 |  | 0.37047 |  | 0.00245 |  | 0 | 2 | D | 1 | ROZPOCET | [6 empty] | 0
43 | K | 230050031.S | Montáž doplnkových konštrukcií - z profilov. materiálov | kg | 3 |  |  | 0 |  |  | znížená | 0 | 0 | 0 | 0.054 | 0.162 | 0.0003 | 0.0009 | 0 | 0 | 16 | K | 2 | ROZPOCET | 0 | 0 | 0 | 0 | 0 | 2 | 0 | 16 | 1946044408
44 | M | 01 | Kotviace príslušenstvo nosník, podložka, závitová tyč | ks | 11 |  |  | 0 |  |  | znížená | 0 | 0 | 0 | 0 | 0 | 0 | 0 | 0 | 0 | 32 | M | 2 | ROZPOCET | 0 | 0 | 0 | 0 | 0 | 2 | 0 | 16 | 76
45 | K | 230050033.S | Montáž doplnkových konštrukcií - z rúrkových materiálov | kg | 1.5 |  |  | 0 |  |  | znížená | 0 | 0 | 0 | 0.135 | 0.2025 | 0.00044 | 0.00066 | 0 | 0 | 16 | K | 2 | ROZPOCET | 0 | 0 | 0 | 0 | 0 | 2 | 0 | 16 | 2002678041
46 | M | 286710007200.S | Potrubná objímka pozinkovaná, rozsah upínania D 20-24 mm, DN potrubia, 1/2", M8, EPDM izolant | ks | 4 |  |  | 0 |  |  | znížená | 0 | 0 | 0 | 0 | 0 | 0 | 0 | 0 | 0 | 32 | M | 2 | ROZPOCET | 0 | 0 | 0 | 0 | 0 | 2 | 0 | 16 | 80
47 | M | 286710007500.S | Potrubná objímka pozinkovaná, rozsah upínania D 48-53 mm, DN potrubia 1 1/2", M8, EPDM izolant | ks | 4 |  |  | 0 |  |  | znížená | 0 | 0 | 0 | 0 | 0 | 8e-05 | 0.00032 | 0 | 0 | 32 | M | 2 | ROZPOCET | 0 | 0 | 0 | 0 | 0 | 2 | 0 | 16 | 238869381
48 | M | 286710008300.S | Potrubná objímka pozinkovaná, rozsah upínania D 107-115 mm, DN potrubia 4", M8/M10, EPDM izolant | ks | 3 |  |  | 0 |  |  | znížená | 0 | 0 | 0 | 0 | 0 | 0.00019 | 0.00057 | 0 | 0 | 32 | M | 2 | ROZPOCET | 0 | 0 | 0 | 0 | 0 | 2 | 0 | 16 | 89250150
49 | K | 998767102.S | Presun hmôt pre kovové stavebné doplnkové konštrukcie v objektoch výšky nad 6 do 12 m | t | 0.002 |  |  | 0 |  |  | znížená | 0 | 0 | 0 | 2.984 | 0.005968 | 0 | 0 | 0 | 0 | 16 | K | 2 | ROZPOCET | 0 | 0 | 0 | 0 | 0 | 2 | 0 | 16 | 82
| D | 783 | Dokončovacie práce - nátery |  |  |  |  | 0 |  |  |  |  | 0 | 0 |  | 4.0561 |  | 0.00333 |  | 0 | 2 | D | 1 | ROZPOCET | [6 empty] | 0
50 | K | 783424340.S | Nátery kov.potr.a armatúr syntetické potrubie do DN 50 mm dvojnás. 1x email a základný náter - 140µm, farba žltá | m | 35 |  |  | 0 |  |  | znížená | 0 | 0 | 0 | 0.11018 | 3.8563 | 9e-05 | 0.00315 | 0 | 0 | 16 | K | 2 | ROZPOCET | 0 | 0 | 0 | 0 | 0 | 2 | 0 | 16 | -934791507
51 | K | 783425350.S | Nátery kov.potr.a armatúr syntetické potrubie do DN 100 mm dvojnás. 1x email a základný náter - 140µm, farba žltá | m | 1.5 |  |  | 0 |  |  | znížená | 0 | 0 | 0 | 0.13322 | 0.19983 | 0.00012 | 0.00018 | 0 | 0 | 16 | K | 2 | ROZPOCET | 0 | 0 | 0 | 0 | 0 | 2 | 0 | 16 | 1673815176
| D | M | Práce a dodávky M |  |  |  |  | 0 |  |  |  |  | 0 | 0 |  | 0 |  | 0 |  | 0 | 3 | D | 0 | ROZPOCET | [6 empty] | 0
| D | 23-M | Montáže potrubia |  |  |  |  | 0 |  |  |  |  | 0 | 0 |  | 0 |  | 0 |  | 0 | 3 | D | 1 | ROZPOCET | [6 empty] | 0
52 | K | 230230001.S | Predbežná tlaková skúška vodou DN 50 | m | 50 |  |  | 0 |  |  | znížená | 0 | 0 | 0 | 0 | 0 | 0 | 0 | 0 | 0 | 64 | K | 2 | ROZPOCET | 0 | 0 | 0 | 0 | 0 | 2 | 0 | 64 | 86
53 | K | 230230016.S | Hlavná tlaková skúška vzduchom 0, 6 MPa DN 50 | m | 50 |  |  | 0 |  |  | znížená | 0 | 0 | 0 | 0 | 0 | 0 | 0 | 0 | 0 | 64 | K | 2 | ROZPOCET | 0 | 0 | 0 | 0 | 0 | 2 | 0 | 64 | 88
54 | K | 230230121.S | Príprava na tlakovú skúšku vzduchom a vodou do 0,6 MPa | úsek | 2 |  |  | 0 |  |  | znížená | 0 | 0 | 0 | 0 | 0 | 0 | 0 | 0 | 0 | 64 | K | 2 | ROZPOCET | 0 | 0 | 0 | 0 | 0 | 2 | 0 | 64 | 90
55 | K | 230230201.S | Príprava na odstránenie plynu z potrubia dusíkom | úsek | 2 |  |  | 0 |  |  | znížená | 0 | 0 | 0 | 0 | 0 | 0 | 0 | 0 | 0 | 64 | K | 2 | ROZPOCET | 0 | 0 | 0 | 0 | 0 | 2 | 0 | 64 | 92
56 | K | 230230211.S | Odstránenie plynu z potrubia dusíkom do DN 50 | m | 50 |  |  | 0 |  |  | znížená | 0 | 0 | 0 | 0 | 0 | 0 | 0 | 0 | 0 | 64 | K | 2 | ROZPOCET | 0 | 0 | 0 | 0 | 0 | 2 | 0 | 64 | 94
57 | K | 230230292.S | Napustenie potrubia OPZ | m | 29.5 |  |  | 0 |  |  | znížená | 0 | 0 | 0 | 0 | 0 | 0 | 0 | 0 | 0 | 64 | K | 2 | ROZPOCET | 0 | 0 | 0 | 0 | 0 | 2 | 0 | 64 | 96
| D | HZS | Hodinové zúčtovacie sadzby |  |  |  |  | 0 |  |  |  |  | 0 | 0 |  | 0 |  | 0 |  | 0 | 4 | D | 0 | ROZPOCET | [6 empty] | 0
58 | K | HZS000113 | Stavebno montážne práce náročné ucelené - odborné, tvorivé remeselné (Tr 3) v rozsahu viac ako 8 hodín, systémová skúška | hod | 18 |  |  | 0 |  |  | znížená | 0 | 0 | 0 | 0 | 0 | 0 | 0 | 0 | 0 | 262144 | K | 1 | ROZPOCET | 0 | 0 | 0 | 0 | 0 | 2 | 0 | 262144 | 98
59 | K | HZS000115 | Odborné práce, revízna správa | hod | 20 |  |  | 0 |  |  | znížená | 0 | 0 | 0 | 0 | 0 | 0 | 0 | 0 | 0 | 262144 | K | 1 | ROZPOCET | 0 | 0 | 0 | 0 | 0 | 2 | 0 | 262144 | 100
Poznámky :
“Vysvetlenia k oceneniu položiek výkazu výmer, upozornenia sú na str.3 a platia primerane pre celý výkaz výmer.

## SO_02_2_8_EL_SK_KL
Ocenovanie stavebných prác | [5 empty] | Krycí list v EUR | [5 empty] | V module | Hlavička1 | Mena | Hlavička2 | Obdobie
Stavba : BBSK - |  | NOVÉ VYUŽITIE AREÁLU BÝVALEJ SOŠ V BANSKEJ ŠTIAVNICI - 2. Nájomné byty |  |  | Miesto: | Špitálska 3, 969 01 Banská Štiavnica |  | Rozpočet: |  | Zmluva č.: | 37/2020 | Rozpočet | Krycí list rozpočtu v | EUR
Objekt : |  | SO 02.2 Nájomné byty |  |  | JKSO : |  |  | Spracoval: |  | Ing.Michal Mišenko |  | Čerpanie | Krycí list splátky v | EUR | za obdobie | Mesiac 2011
Časť : |  | 8. Elektroinštalácia a štruktúrovaná kabeláž spolu | [5 empty] | Dňa: | 2022-01-14 | Aktualizácia : | 2023-01-09 | VK | Krycí list výrobnej kalkulácie v | EUR
Odberateľ: |  | BANSKOBYSTRICKÝ SAMOSPRÁVNY KRAJ, Námestie SNP 23, 974 01 Banská Bystrica | [5 empty] | IČO: | 37828100 | DIČ: | 2021627333 | VF | Krycí list splátky v | EUR | za obdobie | Mesiac 2011
Zhotoviteľ: | [7 empty] | IČO: |  | DIČ:
Projektant: |  | BANSKÉ PROJEKTY, s. r. o., Miletičova 23, 821 09 Bratislava | [5 empty] | IČO: | 31396828 | DIČ: | 2020338001
|  |  |  | 0 |  |  | 0 |  |  |  | 0
|  |  |  | 0 |  |  | 0 |  |  |  | 0
A | ZRN | Konštrukcie | Špecifikovaný materiál | Spolu ZRN | B | IN - Individuálne náklady |  | C | NUS - náklady umiestnenia stavby
1 | HSV: |  |  | 0 | 6 | Práce nadčas | 0 | 11 | Zariadenie staveniska | 0% | 0
2 | PSV: |  |  | 0 | 7 | Murárske výpomoce | 0 | 12 | Prevádzkové vplyvy | 0% | 0
3 | MCE: | 0 | 0 | 0 | 8 | Bez pevnej podlahy | 0 | 13 | Sťažené podmienky | 0% | 0
4 | Iné: |  |  | 0 | 9 |  | 0 | 14 |  | 0% | 0
5 | Súčet: | 0 | 0 | 0 | 10 | Súčet riadkov 6 až 9: | 0 | 15 |  | Súčet riadkov 11 až 14: | 0
projektant, rozpočtár, cenár |  |  |  | Ing.Michal Mišenko | dodávateľ, zhotoviteľ : |  |  | D | ON - ostatné náklady
| dátum: | 2023-01-09 | podpis: |  | spracoval: |  |  | 16 | Ostatné náklady uvedené v rozpočte |  | 0
| pečiatka: | [6 empty] | 17 | Inžinierska činnosť |  | 0
[8 empty] | 18 | Projektové práce |  | 0
[8 empty] | 19 |  |  | 0
[8 empty] | 20 |  | Súčet riadkov 16 až 19: | 0
odberateľ, obstarávateľ | [7 empty] | E | Celkové náklady
| dátum: |  | podpis: |  | dátum: |  | podpis: | 21 |  | Súčet riadkov 5, 10, 15 a 20: | 0
| pečiatka: |  |  |  | pečiatka: |  |  | 22 | DPH 20% z: | 0 | 0
[8 empty] | 23 | DPH 0% z: | 0 | 0
[8 empty] | 24 |  | Súčet riadkov 21 až 23: | 0
[8 empty] | F | Odpočet - prípočet |  | 0
|  | 88746,61 | 193698.77 | 282445.38

## SO_02_2_8_EL_SK_KL_FAS
Ocenovanie stavebných prác | [5 empty] | Krycí list v EUR | [5 empty] | V module | Hlavička1 | Mena | Hlavička2 | Obdobie
Stavba : BBSK - |  | NOVÉ VYUŽITIE AREÁLU BÝVALEJ SOŠ V BANSKEJ ŠTIAVNICI - 2. Nájomné byty |  |  | Miesto: | Špitálska 3, 969 01 Banská Štiavnica |  | Rozpočet: |  | Zmluva č.: | 37/2020 | Rozpočet | Krycí list rozpočtu v | EUR
Objekt : |  | SO 02.2 Nájomné byty |  |  | JKSO : |  |  | Spracoval: |  | Ing.Michal Mišenko |  | Čerpanie | Krycí list splátky v | EUR | za obdobie | Mesiac 2011
Časť : |  | 8. Elektroinštalácia a štruktúrovaná kabeláž - fasáda | [5 empty] | Dňa: | 2022-01-14 | Aktualizácia : | 2023-01-09 | VK | Krycí list výrobnej kalkulácie v | EUR
Odberateľ: |  | BANSKOBYSTRICKÝ SAMOSPRÁVNY KRAJ, Námestie SNP 23, 974 01 Banská Bystrica | [5 empty] | IČO: | 37828100 | DIČ: | 2021627333 | VF | Krycí list splátky v | EUR | za obdobie | Mesiac 2011
Zhotoviteľ: | [7 empty] | IČO: |  | DIČ:
Projektant: |  | BANSKÉ PROJEKTY, s. r. o., Miletičova 23, 821 09 Bratislava | [5 empty] | IČO: | 31396828 | DIČ: | 2020338001
|  |  |  | 0 |  |  | 0 |  |  |  | 0
|  |  |  | 0 |  |  | 0 |  |  |  | 0
A | ZRN | Konštrukcie | Špecifikovaný materiál | Spolu ZRN | B | IN - Individuálne náklady |  | C | NUS - náklady umiestnenia stavby
1 | HSV: |  |  | 0 | 6 | Práce nadčas | 0 | 11 | Zariadenie staveniska | 0% | 0
2 | PSV: |  |  | 0 | 7 | Murárske výpomoce | 0 | 12 | Prevádzkové vplyvy | 0% | 0
3 | MCE: | 0 | 0 | 0 | 8 | Bez pevnej podlahy | 0 | 13 | Sťažené podmienky | 0% | 0
4 | Iné: |  |  | 0 | 9 |  | 0 | 14 |  | 0% | 0
5 | Súčet: | 0 | 0 | 0 | 10 | Súčet riadkov 6 až 9: | 0 | 15 |  | Súčet riadkov 11 až 14: | 0
projektant, rozpočtár, cenár |  |  |  | Ing.Michal Mišenko | dodávateľ, zhotoviteľ : |  |  | D | ON - ostatné náklady
| dátum: | 2023-01-09 | podpis: |  | spracoval: |  |  | 16 | Ostatné náklady uvedené v rozpočte |  | 0
| pečiatka: | [6 empty] | 17 | Inžinierska činnosť |  | 0
[8 empty] | 18 | Projektové práce |  | 0
[8 empty] | 19 |  |  | 0
[8 empty] | 20 |  | Súčet riadkov 16 až 19: | 0
odberateľ, obstarávateľ | [7 empty] | E | Celkové náklady
| dátum: |  | podpis: |  | dátum: |  | podpis: | 21 |  | Súčet riadkov 5, 10, 15 a 20: | 0
| pečiatka: |  |  |  | pečiatka: |  |  | 22 | DPH 20% z: | 0 | 0
[8 empty] | 23 | DPH 0% z: | 0 | 0
[8 empty] | 24 |  | Súčet riadkov 21 až 23: | 0
[8 empty] | F | Odpočet - prípočet |  | 0
|  | 88746,61 | 193698.77 | 282445.38

## SO_02_2_8_EL_SK_FASADA PR
Odberateľ: |  | BANSKOBYSTRICKÝ SAMOSPRÁVNY KRAJ, Námestie SNP 23, 974 01 Banská Bystrica |  |  |  | Spracoval: |  | Ing. Michal Mišenko
Projektant: |  | BANSKÉ PROJEKTY, s. r. o., Miletičova 23, 821 09 Bratislava |  |  |  | Dátum: |  | 2022-02-14
Miesto stavby: |  | Špitálska 3, Banská Štiavnica |  |  |  | Aktualizácia : |  | 2023-01-09
Stavba : |  | BBSK - NOVÉ VYUŽITIE AREÁLU BÝVALEJ SOŠ V BANSKEJ ŠTIAVNICI - 2. Nájomné byty
Zhotoviteľ: | [5 empty] | Spracoval:
Objekt : |  | SO 02.2 Nájomné byty |  |  |  | Dátum:
Časť : |  | 8. Elektroinštalácia a štruktúrovaná kabeláž - fasáda |  |  |  | JKSO :
Ocenovanie stavebných prác |  |  | Výkaz výmer - ocenenie
Č.P. |  | Názov položky | MJ | Počet | Dodávka - j.c. | Dodávka - celkom | Montáž - j.c. | Montáž - celkom
( € )
M21 - 155 Elektromontáže
| 21-M | Bleskozvod a uzemnenie
1 | 2100081.SX5 | Rozpojovací dielec/ uzemnovacia svorka (spojka pásik / drôt) 233 8 | ks | 20 |  | 0 |  | 0
2 | 2100081.SX6 | Drôt FeZn Ø 10 - izolovaný, RD 10-PVC | m | 40 |  | 0 |  | 0
3 | 2100081.SX7 | Protikorózna páska, šírka 50mm, protikorózna ochrana spojov | ks | 2 |  | 0 |  | 0
4 | 2100081.SX8 | Príložka/príchytka zvislého vedenia Ø 8-10 mm (prechod zo zeme RD10-PVC do SK) | ks | 30 |  | 0 |  | 0
5 | 2100081.SX9 | Protipožiarna skrutková kotva (MMS+ P 6x50) | ks | 60 |  | 0 |  | 0
6 | 2100081.SX10 | Držiak vedenia/vertikálna strasa - 177 55 M8 (povrchový zvod) | ks | 10 |  | 0 |  | 0
7 | 2100081.SX11 | Držiak vedenia/vertikálna strasa, rýchlospojka, 249 8-10 ST-OT (skrytý zvod) | ks | 50 |  | 0 |  | 0
8 | 2100081.SX12 | Protipožiarna skrutková kotva (MMS+ MS 7.5x50) | ks | 60 |  | 0 |  | 0
9 | 2100081.SX13 | Drôt AlMgSi Ø 8/11 s PVC izoláciou, RD 8-PVC | m | 230 |  | 0 |  | 0
10 | 2100081.SX14 | Skúšobná svorka, nerezová, 5002 N-VA | ks | 8 |  | 0 |  | 0
11 | 2100081.SX15 | Krabica bleskozvodová pod omietku, revízne dvierka | ks | 8 |  | 0 |  | 0
12 | 2100081.SX16 | Číselný štítok, 311 N-ALU 8-10 | ks | 8 |  | 0 |  | 0
|  | Celkom |  |  |  | 0 |  | 0
| X | HSZ, Ostatné
13 | 000100011.SX8 | Nešpecifikované práce (príprava materiálu, ostatné) | hod | 1 |  | 0 |  | 0
|  | Celkom |  |  |  | 0 |  | 0
DODÁVKA / MONTÁŽ BEZ DPH | [5 empty] | 0 |  | 0
CELKOM bez DPH | [7 empty] | 0
DPH (20%) | [7 empty] | 0
CELKOM s DPH | [7 empty] | 0
Poznámky :
Minerálna vlna a polystiren - priama montáž na horľavé materiály a do nich musí vyhovovať príslušným normám a musia byť v súlade s STN EN 62305-1
Povrchová úprava stien, stropov, podláh po káblových trasách, zaizolovanie prestupu káblov proti vode sú predmetom stavebnej časti!
Demontáź existujúcej kabeláže, POK, svietidiel a ostatných prístrojov/zariadení s ohľadom na stav objektu je súčasťou búracích prác stavebnej časti
Lešenie pre inštaláciu je predmetom stavebnej časti v rámci stavby.

## SO_02_2_8_EL_SK_KL_S
Ocenovanie stavebných prác | [5 empty] | Krycí list v EUR | [5 empty] | V module | Hlavička1 | Mena | Hlavička2 | Obdobie
Stavba : BBSK - |  | NOVÉ VYUŽITIE AREÁLU BÝVALEJ SOŠ V BANSKEJ ŠTIAVNICI - 2. Nájomné byty |  |  | Miesto: | Špitálska 3, 969 01 Banská Štiavnica |  | Rozpočet: |  | Zmluva č.: | 37/2020 | Rozpočet | Krycí list rozpočtu v | EUR
Objekt : |  | SO 02.2 Nájomné byty |  |  | JKSO : |  |  | Spracoval: |  | Ing.Michal Mišenko |  | Čerpanie | Krycí list splátky v | EUR | za obdobie | Mesiac 2011
Časť : |  | 8. Elektroinštalácia a štruktúrovaná kabeláž - strecha | [5 empty] | Dňa: | 2022-01-14 | Aktualizácia : | 2023-01-09 | VK | Krycí list výrobnej kalkulácie v | EUR
Odberateľ: |  | BANSKOBYSTRICKÝ SAMOSPRÁVNY KRAJ, Námestie SNP 23, 974 01 Banská Bystrica | [5 empty] | IČO: | 37828100 | DIČ: | 2021627333 | VF | Krycí list splátky v | EUR | za obdobie | Mesiac 2011
Zhotoviteľ: | [7 empty] | IČO: |  | DIČ:
Projektant: |  | BANSKÉ PROJEKTY, s. r. o., Miletičova 23, 821 09 Bratislava | [5 empty] | IČO: | 31396828 | DIČ: | 2020338001
|  |  |  | 0 |  |  | 0 |  |  |  | 0
|  |  |  | 0 |  |  | 0 |  |  |  | 0
A | ZRN | Konštrukcie | Špecifikovaný materiál | Spolu ZRN | B | IN - Individuálne náklady |  | C | NUS - náklady umiestnenia stavby
1 | HSV: |  |  | 0 | 6 | Práce nadčas | 0 | 11 | Zariadenie staveniska | 0% | 0
2 | PSV: |  |  | 0 | 7 | Murárske výpomoce | 0 | 12 | Prevádzkové vplyvy | 0% | 0
3 | MCE: | 0 | 0 | 0 | 8 | Bez pevnej podlahy | 0 | 13 | Sťažené podmienky | 0% | 0
4 | Iné: |  |  | 0 | 9 |  | 0 | 14 |  | 0% | 0
5 | Súčet: | 0 | 0 | 0 | 10 | Súčet riadkov 6 až 9: | 0 | 15 |  | Súčet riadkov 11 až 14: | 0
projektant, rozpočtár, cenár |  |  |  | Ing.Michal Mišenko | dodávateľ, zhotoviteľ : |  |  | D | ON - ostatné náklady
| dátum: | 2023-01-09 | podpis: |  | spracoval: |  |  | 16 | Ostatné náklady uvedené v rozpočte |  | 0
| pečiatka: | [6 empty] | 17 | Inžinierska činnosť |  | 0
[8 empty] | 18 | Projektové práce |  | 0
[8 empty] | 19 |  |  | 0
[8 empty] | 20 |  | Súčet riadkov 16 až 19: | 0
odberateľ, obstarávateľ | [7 empty] | E | Celkové náklady
| dátum: |  | podpis: |  | dátum: |  | podpis: | 21 |  | Súčet riadkov 5, 10, 15 a 20: | 0
| pečiatka: |  |  |  | pečiatka: |  |  | 22 | DPH 20% z: | 0 | 0
[8 empty] | 23 | DPH 0% z: | 0 | 0
[8 empty] | 24 |  | Súčet riadkov 21 až 23: | 0
[8 empty] | F | Odpočet - prípočet |  | 0
|  | 88746,61 | 193698.77 | 282445.38

## SO_02_2_8_EL_SK_STRECHA PR
Odberateľ: |  | BANSKOBYSTRICKÝ SAMOSPRÁVNY KRAJ, Námestie SNP 23, 974 01 Banská Bystrica |  |  |  | Spracoval: |  | Ing. Michal Mišenko
Projektant: |  | BANSKÉ PROJEKTY, s. r. o., Miletičova 23, 821 09 Bratislava |  |  |  | Dátum: |  | 2022-02-14
Miesto stavby: |  | Špitálska 3, Banská Štiavnica |  |  |  | Aktualizácia : |  | 2023-01-09
Stavba : |  | BBSK - NOVÉ VYUŽITIE AREÁLU BÝVALEJ SOŠ V BANSKEJ ŠTIAVNICI - 2. Nájomné byty
Zhotoviteľ: | [5 empty] | Spracoval:
Objekt : |  | SO 02.2 Nájomné byty |  |  |  | Dátum:
Časť : |  | 8. Elektroinštalácia a štruktúrovaná kabeláž - strecha |  |  |  | JKSO :
Ocenovanie stavebných prác |  |  | Výkaz výmer - ocenenie
Č.P. | Kód položky | Názov položky | MJ | Počet | Dodávka - j.c. | Dodávka - celkom | Montáž - j.c. | Montáž - celkom
( € )
M21 - 155 Elektromontáže
| 21-M | Bleskozvod a uzemnenie
1 | 2100037.SX37 | Strešné držiaky vedenia 165 MBG-8-10, podpera | ks | 160 |  | 0 |  | 0
2 | 2100037.SX38 | Adaptér na strešný držiak 165 MBG UH | ks | 160 |  | 0 |  | 0
3 | 2100037.SX39 | Držiak vedenia - na podperách 177 30 M8 | ks | 160 |  | 0 |  | 0
4 | 2100037.SX40 | Izolovaný vodič isCon BA 45 SW | m | 90 |  | 0 |  | 0
5 | 2100037.SX41 | Spojovací prvok isCon connect (set 2ks, strecha) | ks | 12 |  | 0 |  | 0
6 | 2100037.SX42 | Prípojka potenciálu - isCon PAE | ks | 6 |  | 0 |  | 0
7 | 2100037.SX43 | Spojovacia svorka (rýchlospojka Vario, 249 B ST BP) | ks | 30 |  | 0 |  | 0
8 | 2100037.SX44 | Dilatačný strešný diel (172 AR) | ks | 2 |  | 0 |  | 0
9 | 2100037.SX45 | Zachytávacia tyč F15, 1,5 m, 101 VL1500 | ks | 4 |  | 0 |  | 0
10 | 2100037.SX46 | Betónový podstavec s podložkou a svorkou F-FIX-16, (Systém FangFix) | ks | 4 |  | 0 |  | 0
11 | 2100037.SX47 | Zachytávacia tyč F20, 2 m, 101 VL2000 | ks | 9 |  | 0 |  | 0
12 | 2100037.SX48 | Betónový podstavec s podložkou a svorkou F-FIX-16, (Systém FangFix) | ks | 9 |  | 0 |  | 0
13 | 2100037.SX49 | Zachytávacia tyč F25, 2,5 m, 101 VL2500 | ks | 2 |  | 0 |  | 0
14 | 2100037.SX50 | Betónový podstavec s podložkou a svorkou F-FIX-16, (Systém FangFix) | ks | 2 |  | 0 |  | 0
15 | 2100037.SX51 | Prídavný betónový podstavec, F-FIX-S10, 10kg (Systém FangFix) | ks | 2 |  | 0 |  | 0
16 | 2100037.SX52 | Izolačná tyč, 0,75m GFK | ks | 2 |  | 0 |  | 0
17 | 2100037.SX53 | Koncový diel | ks | 2 |  | 0 |  | 0
18 | 2100037.SX54 | Redukčná dutinka pre FangFix | ks | 2 |  | 0 |  | 0
19 | 2100037.SX55 | Prídavný betónový podstavec, F-FIX-S10, 10kg (Systém FangFix) | ks | 2 |  | 0 |  | 0
20 | 2100037.SX56 | Základňa pre FANG-FIx ,10 kg | ks | 2 |  | 0 |  | 0
21 | 2100037.SX57 | Krížová spojka 253 10X16 | ks | 4 |  | 0 |  | 0
45
46
47
48
49
50
51
52
|  | Celkom |  |  |  | 0 |  | 0
| X | HSZ, Ostatné
22 | 000100011.SX8 | Nešpecifikované práce (príprava materiálu, ostatné) | hod | 1 |  | 0 |  | 0
|  | Celkom |  |  |  | 0 |  | 0
DODÁVKA / MONTÁŽ BEZ DPH | [5 empty] | 0 |  | 0
CELKOM bez DPH | [7 empty] | 0
DPH (20%) | [7 empty] | 0
CELKOM s DPH | [7 empty] | 0
Poznámky :
Minerálna vlna a polystiren - priama montáž na horľavé materiály a do nich musí vyhovovať príslušným normám a musia byť v súlade s STN EN 62305-1
Povrchová úprava stien, stropov, podláh po káblových trasách, zaizolovanie prestupu káblov proti vode sú predmetom stavebnej časti!
Demontáź existujúcej kabeláže, POK, svietidiel a ostatných prístrojov/zariadení s ohľadom na stav objektu je súčasťou búracích prác stavebnej časti
Lešenie pre inštaláciu je predmetom stavebnej časti v rámci stavby.

## SO_02_2_8_EL_SK_KL_F_O
Ocenovanie stavebných prác | [5 empty] | Krycí list v EUR | [5 empty] | V module | Hlavička1 | Mena | Hlavička2 | Obdobie
Stavba : BBSK - |  | NOVÉ VYUŽITIE AREÁLU BÝVALEJ SOŠ V BANSKEJ ŠTIAVNICI - 2. Nájomné byty |  |  | Miesto: | Špitálska 3, 969 01 Banská Štiavnica |  | Rozpočet: |  | Zmluva č.: | 37/2020 | Rozpočet | Krycí list rozpočtu v | EUR
Objekt : |  | SO 02.2 Nájomné byty |  |  | JKSO : |  |  | Spracoval: |  | Ing.Michal Mišenko |  | Čerpanie | Krycí list splátky v | EUR | za obdobie | Mesiac 2011
Časť : |  | 8. Elektroinštalácia a štruktúrovaná kabeláž - ostatné | [5 empty] | Dňa: | 2022-01-14 | Aktualizácia : | 2023-01-09 | VK | Krycí list výrobnej kalkulácie v | EUR
Odberateľ: |  | BANSKOBYSTRICKÝ SAMOSPRÁVNY KRAJ, Námestie SNP 23, 974 01 Banská Bystrica | [5 empty] | IČO: | 37828100 | DIČ: | 2021627333 | VF | Krycí list splátky v | EUR | za obdobie | Mesiac 2011
Zhotoviteľ: | [7 empty] | IČO: |  | DIČ:
Projektant: |  | BANSKÉ PROJEKTY, s. r. o., Miletičova 23, 821 09 Bratislava | [5 empty] | IČO: | 31396828 | DIČ: | 2020338001
|  |  |  | 0 |  |  | 0 |  |  |  | 0
|  |  |  | 0 |  |  | 0 |  |  |  | 0
A | ZRN | Konštrukcie | Špecifikovaný materiál | Spolu ZRN | B | IN - Individuálne náklady |  | C | NUS - náklady umiestnenia stavby
1 | HSV: |  |  | 0 | 6 | Práce nadčas | 0 | 11 | Zariadenie staveniska | 0% | 0
2 | PSV: |  |  | 0 | 7 | Murárske výpomoce | 0 | 12 | Prevádzkové vplyvy | 0% | 0
3 | MCE: | 0 | 0 | 0 | 8 | Bez pevnej podlahy | 0 | 13 | Sťažené podmienky | 0% | 0
4 | Iné: |  |  | 0 | 9 |  | 0 | 14 |  | 0% | 0
5 | Súčet: | 0 | 0 | 0 | 10 | Súčet riadkov 6 až 9: | 0 | 15 |  | Súčet riadkov 11 až 14: | 0
projektant, rozpočtár, cenár |  |  |  | Ing.Michal Mišenko | dodávateľ, zhotoviteľ : |  |  | D | ON - ostatné náklady
| dátum: | 2023-01-09 | podpis: |  | spracoval: |  |  | 16 | Ostatné náklady uvedené v rozpočte |  | 0
| pečiatka: | [6 empty] | 17 | Inžinierska činnosť |  | 0
[8 empty] | 18 | Projektové práce |  | 0
[8 empty] | 19 |  |  | 0
[8 empty] | 20 |  | Súčet riadkov 16 až 19: | 0
odberateľ, obstarávateľ | [7 empty] | E | Celkové náklady
| dátum: |  | podpis: |  | dátum: |  | podpis: | 21 |  | Súčet riadkov 5, 10, 15 a 20: | 0
| pečiatka: |  |  |  | pečiatka: |  |  | 22 | DPH 20% z: | 0 | 0
[8 empty] | 23 | DPH 0% z: | 0 | 0
[8 empty] | 24 |  | Súčet riadkov 21 až 23: | 0
[8 empty] | F | Odpočet - prípočet |  | 0
|  | 88746,61 | 193698.77 | 282445.38

## SO_02_2_8_EL_SK_OST_PR
Odberateľ: |  | BANSKOBYSTRICKÝ SAMOSPRÁVNY KRAJ, Námestie SNP 23, 974 01 Banská Bystrica |  |  |  | Spracoval: |  | Ing. Michal Mišenko
Projektant: |  | BANSKÉ PROJEKTY, s. r. o., Miletičova 23, 821 09 Bratislava |  |  |  | Dátum: |  | 2022-02-14
Miesto stavby: |  | Špitálska 3, Banská Štiavnica |  |  |  | Aktualizácia : |  | 2023-01-09
Stavba : |  | BBSK - NOVÉ VYUŽITIE AREÁLU BÝVALEJ SOŠ V BANSKEJ ŠTIAVNICI - 2. Nájomné byty
Zhotoviteľ: | [5 empty] | Spracoval:
Objekt : |  | SO 02.2 Nájomné byty |  |  |  | Dátum:
Časť : |  | 8. Elektroinštalácia a štruktúrovaná kabeláž - ostatné |  |  |  | JKSO :
Ocenovanie stavebných prác |  |  | Výkaz výmer - ocenenie
Č.P. | Kód položky | Názov položky | MJ | Počet | Dodávka - j.c. | Dodávka - celkom | Montáž - j.c. | Montáž - celkom
( € )
M21 - 155 Elektromontáže
| 21-M | Bleskozvod a uzemnenie
1 | 2100041.SX1 | MET - hlavná uzemňovacia prípojnica | ks | 1 |  | 0 |  | 0
2 | 2100041.SX2 | Krabica bleskozvodová pod omietku | ks | 1 |  | 0 |  | 0
3 | 2100041.SX3 | FeZn pásik, 5052 DIN 30x3.5, FT, balenie 30 m | m | 150 |  | 0 |  | 0
4 | 2100041.SX4 | Krížová svorka /uzemnovacia svorka (spojka pásik / pásik), 256 S6 FT | ks | 25 |  | 0 |  | 0
5 | 2100041.SX5 | Pevné spojenie uzemňovačov, nameranie a očistenie koncov uzemňovačov | kpl | 8 |  | 0 |  | 0
6 | 2100041.SX6 | Výstražna tabuľka, označenie zvodu (Počas búrky je zakázané zdržiavať sa pri zvodoch do vzdialenosti 3 metrov!) PVC, UV stabilná | ks | 8 |  | 0 |  | 0
7 | 2100041.SX58 | Foto dokumentácia revíznym technikom | hod. | 3 |  |  |  | 0
8 | 2100041.SX59 | Revízia a vypracovanie revíznej správy | hod. | 6 |  |  |  | 0
|  | Celkom |  |  |  | 0 |  | 0
| 21-M | Rozvádzače silnoprúdové RH / RP / ostatné silnoprúdové zariadenia
9 | 2115841.SX1 | Rozvádzač RE, dodávka, osadenie, napojenie, montáž, protokolárna kusová skúška, prehlásenie o zhode, štítok, revízia, návod na obsluhu vrátane vodorovnej a zvislej dopravy, drobného spojovacieho materálu, odvozu a likvidácie odpadu a všetkých prác súvisiacich s realizovaním danej položky. Zapojenie, materiál viď. výkresová časť. | ks | 1 |  | 0 |  | 0
10 | 2115841.SX2 | Rozvádzač 0RSS, dodávka, osadenie, napojenie, montáž, protokolárna kusová skúška, prehlásenie o zhode, štítok, revízia, návod na obsluhu vrátane vodorovnej a zvislej dopravy, drobného spojovacieho materálu, odvozu a likvidácie odpadu a všetkých prác súvisiacich s realizovaním danej položky. Zapojenie, materiál viď. výkresová časť. | ks | 1 |  | 0 |  | 0
11 | 2115841.SX3 | Rozvádzač R../RB.., dodávka, osadenie, napojenie, montáž, protokolárna kusová skúška, prehlásenie o zhode, štítok, revízia, návod na obsluhu vrátane vodorovnej a zvislej dopravy, drobného spojovacieho materálu, odvozu a likvidácie odpadu a všetkých prác súvisiacich s realizovaním danej položky. Zapojenie, materiál viď. výkresová časť. | ks | 29 |  | 0 |  | 0
12 | 2115841.SX4 | Rozvádzač RSPD v PO prevedení, dodávka, osadenie, napojenie, montáž, protokolárna kusová skúška, prehlásenie o zhode, štítok, revízia, návod na obsluhu vrátane vodorovnej a zvislej dopravy, drobného spojovacieho materálu, odvozu a likvidácie odpadu a všetkých prác súvisiacich s realizovaním danej položky. Zapojenie, materiál viď. výkresová časť | ks | 1 |  | 0 |  | 0
|  | Celkom |  |  |  | 0 |  | 0
| 21-M | Rozvádzač RACK / externé slaboprúdové zariadenia
13 | 2115841.SX5 | Rozvádzač slaboprúdový RACK1PP, dodávka, osadenie, napojenie, montáž, protokolárna kusová skúška, štítok, revízia, návod na obsluhu, vrátane vodorovnej a zvislej dopravy, drobného spojovacieho materálu, odvozu a likvidácie odpadu a všetkých prác súvisiacich s realizovaním danej položky. RACK Pozostáva z : 1x Legrand EvoLine 19" stojanový rozvaděč 22U, 600x800mm 1x Opticky switch - IP24 SWITCH POE 250 GBIT (Switch s 24 portami 10/100/1000 Mbps, 4 SFP) 3x Legrand EvoLine 2-bodová pevná police 1U 400mm 50kg 1x Legrand PDU NAPÁJACÍ BLOK 6X 230V S HOT SWAP PREPÄTOVOU OCHRANOU 2x ORGANIZÁTOR SPONY 1U 1x 19" 1U PATCHPANEL 24xRJ45 24x Keystone cat.6A 26x Patch kábel CAT.6a 0,5m - 1m 2x OPTICKÝ PATCH KÁBEL LC/LC DPLX OS1 1M 2x LCS3 PIGTAIL LC APC OS2 1M,Legrand 1x OPTICKÁ VANA 48 VL LC SM KOMP Ostatne.. | ks | 1 |  | 0 |  | 0
|  | Celkom |  |  |  | 0 |  | 0
| 21-M | Elektroinštalačný materiál - kabelaž/trasa
14 | 2101250.SX1 | Kábel CYA 4 zž | m | 1750 |  | 0 |  | 0
15 | 2101250.SX2 | Kábel CYA 6 zž | m | 1550 |  | 0 |  | 0
16 | 2101250.SX3 | Kábel CYA16 zž | m | 1500 |  | 0 |  | 0
17 | 2101250.SX4 | Kábel 1-YY 16 zž | m | 60 |  | 0 |  | 0
18 | 2101250.SX5 | Kábel CYA25 zž | m | 150 |  | 0 |  | 0
19 | 2101250.SX6 | Kábel 1-YY 25 zž | m | 340 |  | 0 |  | 0
20 | 2101250.SX7 | Kábel CYKY-J 3x1,5 | m | 3820 |  | 0 |  | 0
21 | 2101250.SX8 | Kábel CYKY-J 3x2,5 | m | 5870 |  | 0 |  | 0
22 | 2101250.SX9 | Kábel CYKY-J 5x1,5 | m | 2000 |  | 0 |  | 0
23 | 2101250.SX10 | Kábel CYKY-J 5x2,5 | m | 680 |  | 0 |  | 0
24 | 2101250.SX11 | Kábel CYKY-J 5x10 | m | 25 |  | 0 |  | 0
25 | 2101250.SX12 | Kábel CYKY-J 5x16 | m | 390 |  | 0 |  | 0
26 | 2101250.SX13 | Kábel N2XH-O 2x1,5 | m | 50 |  | 0 |  | 0
27 | 2101250.SX14 | Kábel N2XH-J 3x1,5 | m | 1490 |  | 0 |  | 0
28 | 2101250.SX15 | Kábel N2XH-O 3x1,5 | m | 80 |  | 0 |  | 0
29 | 2101250.SX16 | Kábel N2XH-J 5x1,5 | m | 440 |  | 0 |  | 0
30 | 2101250.SX17 | Kábel N2XH-J 3x2,5 | m | 1100 |  | 0 |  | 0
31 | 2101250.SX18 | Kábel N2XH-J 5x4 | m | 75 |  | 0 |  | 0
32 | 2101250.SX19 | Kábel N2XH-J 5x6 | m | 1450 |  | 0 |  | 0
33 | 2101250.SX20 | BELDEN H125Cu - RG6 | m | 850 |  | 0 |  | 0
34 | 2101250.SX21 | FTP cat. 6a | m | 1700 |  | 0 |  | 0
35 | 2101250.SX22 | FTP cat 6A. zemný! | m | 510 |  | 0 |  | 0
36 | 2101250.SX23 | FTP cat 6a, STP, LSOH, B2ca - s1, d1, a1 | m | 1680 |  | 0 |  | 0
37 | 2101250.SX24 | UTP cat 6, LSOH, B2ca - s1, d1, a1 | m | 920 |  | 0 |  | 0
38 | 2101250.SX25 | UTP cat 6. zemný! | m | 60 |  | 0 |  | 0
39 | 2101250.SX26 | Nerezový káblový štítok, štvorriadkový | ks | 680 |  | 0 |  | 0
40 | 2101250.SX27 | Chránička DN 16mm FXP TURBO16 | m | 4280 |  | 0 |  | 0
41 | 2101250.SX28 | Chránička DN 25mm FXP TURBO 25 | m | 6300 |  | 0 |  | 0
42 | 2101250.SX29 | Chránička DN 50mm UV stabilná, so zaťahovaím lankom, (vedenie na streche) - FXKVR 50 | m | 70 |  | 0 |  | 0
43 | 2101250.SX30 | Chránička DN 50mm, so zaťahovaím lankom (vedenie v podlahe a výkope) - FXKVR 50 | m | 1650 |  | 0 |  | 0
44 | 2101250.SX31 | Chránička tuhá PVC DN 25mm, hladká, s príslušenstvom (kolená, sverné spony, objímky) | m | 280 |  | 0 |  | 0
45 | 2101250.SX32 | Rúrka oceľová závitová 6036 s vysokou mechanickou odolnosťou, pozinkovaná, rúra oceľ. 21 ČSN pevná žiarový zinok (6036 ZN F) (44mm vnútorný priemer) | m | 40 |  | 0 |  | 0
46 | 2101250.SX33 | Príchytka typ omega 5240 ZN_F, vnútorný priemer D 38 - 47 mm, pozinkovaná oceľ, | m | 30 |  | 0 |  | 0
47 | 2101250.SX34 | Vývodka rovná pre oceľové rúrky 6036 vonkajšia sivá KOPOS | m | 40 |  | 0 |  | 0
48 | 2101250.SX35 | Ukončenie vodičov v rozvádzačoch, krabiciach do 2,5mm | ks | 760 |  | 0 |  | 0
49 | 2101250.SX36 | Ukončenie vodičov v rozvádzačoch/svorkách do 25mm | ks | 340 |  | 0 |  | 0
50 | 2101250.SX37 | Ukončenie Cu a Al drôtov a lán včítane zapojenie, jedna žila, vodič s prierezom do 240 mm2 | ks | 4 |  | 0 |  | 0
51 | 2101250.SX38 | Káblový úchyt pre 30 káblov, zväzkový držiak Grip "M" 30, oceľový | ks | 140 |  | 0 |  | 0
52 | 2101250.SX39 | Káblový úchyt pre 15 káblov, zväzkový držiak Grip "M" 15, oceľový | ks | 80 |  | 0 |  | 0
53 | 2101250.SX40 | Hmoždinka natĺkacia 8x45mm | ks | 140 |  | 0 |  | 0
54 | 2101250.SX41 | Hmoždinka natĺkacia 6x40mm | ks | 80 |  | 0 |  | 0
55 | 2101250.SX42 | Hmoždinková príchytka do otvoru 8mm, pre pásku 9,7mm | ks | 5320 |  | 0 |  | 0
56 | 2101250.SX43 | Páska viazacia VPC 4/140 4x140mm čierna | ks | 5320 |  | 0 |  | 0
57 | 2101250.SX44 | Káblový žlab s integrovanou spojkou, na výložníku, šírka 300mm, výška 60mm (KZI 60X300X0.75 S) s príslušenstvom, napr. skrutky - NSM 6X10 ZNCR, oblúky 90X60X300 S 90°, kotvy - KPO 10X95 PO, držiaky DSN 300 S rozostup max 1,2m, ostatné .. ) | m | 8 |  | 0 |  | 0
58 | 2101250.SX45 | Káblový žlab s integrovanou spojkou, podvesený, šírka 100mm, výška 60mm (KZI 60X100X0.75 S) s príslušenstvom, napr. skrutky - NSM 6X10 ZNCR, podložky PVL 8 ZNCR, matice - M 8 ZNCR, kotvy natĺkacie - KKZ 8 ZNCR, podložky veľké - PVL 6 ZNCR, zavitové tyče - ZT 8 ZNCR, montázne profily - MP 41X21X1.50 S, ostatné ..) | m | 10 |  | 0 |  | 0
59 | 2101250.SX46 | Káblová lávka, šírka 400mm, výška 110mm (KL 110X400 S) s príslušenstvom, napr skrutky - NSM 6X10 ZNCR, spojky S 110X200 S, kotvy - KPO 8X77 PO, dištančné úchyty - KLDI 35X110 F, skruty a matice NSM 6X20_ZNCR, ostatné ..) | m | 6 |  | 0 |  | 0
60 | 2101250.SX47 | Káblová lávka, šírka 200mm, výška 110mm (KL 110X200 S) s príslušenstvom, napr skrutky - NSM 6X10 ZNCR, spojky S 110X200 S, kotvy - KPO 8X77 PO, úchyty - KLSU S (uchyt max 1,5m), skruty a matice NSM 6X10_ZNCR, ostatné ..) | m | 12 |  | 0 |  | 0
61 | 2101250.SX48 | Káblová lávka, šírka 300mm, výška 110mm (KL 110X300 S) s príslušenstvom, napr skrutky - NSM 6X10 ZNCR, spojky S 110X200 S, kotvy - KPO 8X77 PO, úchyty - KLSU S (uchyt max 1,5m), skruty a matice NSM 6X10_ZNCR, ostatné ..) | m | 24 |  | 0 |  | 0
62 | 2101250.SX49 | Sonap - príchytka káblová | ks | 280 |  | 0 |  | 0
63 | 2101250.SX50 | L profil 50x50 perforovaný žiarovo zinkovaný, pomocný profil | kg | 15 |  | 0 |  | 0
64 | 2101250.SX51 | L profil 35x35 perforovaný žiarovo zinkovaný, pomocný profil | kg | 10 |  | 0 |  | 0
65 | 2101250.SX52 | Bernard svorka ZSA16 | ks | 60 |  | 0 |  | 0
66 | 2101250.SX53 | Medenný pásik pre Bernard svorka ZSA 16 | ks | 60 |  | 0 |  | 0
67 | 2101250.SX54 | Svorka uzemňovacia ZS 4 | ks | 150 |  | 0 |  | 0
68 | 2101250.SX55 | Rezanie drážky v betóne do 9 cm2 (zaomietanie drážky je predmetom stavebnej časti) | m | 1740 |  | 0 |  | 0
69 | 2101250.SX56 | Vyfrézovanie krabičky pre prístroje | ks | 913 |  | 0 |  | 0
670 | 2101250.SX57 | Vrtanie v betóne cez stenu pre 1-3 káble priemeru Ø10mm | set | 1 |  | 0 |  | 0
71 | 2101250.SX58 | Požiarne odolný prestup OBO ASX-/K/Em PSX-P, prestup z káblového priestoru do exteriéru, vrátane dodávky materiálu (plat z mineralnej vlny, ablačný povlak, štítok atď.) | m2 | 0.6 |  | 0 |  | 0
72 | 2101250.SX59 | Požiarne odolný prestup HILTI CP 670, prestup do káblového priestoru/interieŕ, vrátane dodávky materialu (plat z mineralnej vlny, ablačný povlak, štítok, atď.), interiér | m2 | 1.5 |  | 0 |  | 0
|  | Celkom |  |  |  | 0 |  | 0
| 21-M | Elektroinštalačný materiál - ostatné
73 | 210700002xS1 | Zásuvka jednonásobná, pod omietku, 16A/230V | ks | 478 |  | 0 |  | 0
74 | 210700002xS2 | Zásuvka jednonásobná s prepätovou ochranou, pod omietku, 16A/230V | ks | 48 |  | 0 |  | 0
75 | 210700002xS3 | Zásuvka jednonásobná, IP44, 16A/230V | ks | 5 |  | 0 |  | 0
76 | 210700002xS4 | Spínač jednopol. 10A/230, rad.1 | ks | 106 |  | 0 |  | 0
77 | 210700002xS5 | Spínač jednopol. 10A/230, rad.5 | ks | 71 |  | 0 |  | 0
78 | 210700002xS6 | Spínač jednopol. 10A/230, rad.6 | ks | 58 |  | 0 |  | 0
79 | 210700002xS7 | Spínač jednopol. 10A/230, rad.7 | ks | 13 |  | 0 |  | 0
80 | 210700002xS8 | Tlačidlo 10A/230, rad. 1+0 | ks | 27 |  | 0 |  | 0
81 | 210700002xS9 | Kryt spínača 1, 6, 7, 1/0 | ks | 204 |  | 0 |  | 0
82 | 210700002xS10 | Kryt spínača delený 5, 6+6, 1/0+1/0 | ks | 71 |  | 0 |  | 0
83 | 210700002xS11 | Spínač jednopol. 10A/230, rad. 6 (1), IP44 | ks | 1 |  | 0 |  | 0
84 | 210700002xS12 | Rámček 1-násobný | ks | 385 |  | 0 |  | 0
85 | 210700002xS13 | Rámček 2-násobný | ks | 83 |  | 0 |  | 0
86 | 210700002xS14 | Rámček 3-násobný | ks | 47 |  | 0 |  | 0
87 | 210700002xS15 | Rámček 4-násobný | ks | 6 |  | 0 |  | 0
88 | 210700002xS16 | Rámček 5-násobný | ks | 48 |  | 0 |  | 0
89 | 210700002xS17 | Rámček IP44 1-násobný | ks | 5 |  | 0 |  | 0
90 | 210700002xS18 | Prístroj TV+R+SAT zásuvky | ks | 51 |  | 0 |  | 0
91 | 210700002xS19 | Kryt TV zásuvky | ks | 51 |  | 0 |  | 0
92 | 210700002xS20 | Kryt komunikačnej zásuvky, dvojnásobná, 6a | ks | 55 |  | 0 |  | 0
93 | 210700002xS21 | Uchytávací strmeň komunikačnej zásuvky | ks | 55 |  | 0 |  | 0
94 | 210700002xS22 | Komunikačná zásuvka (keystone) PC | ks | 110 |  | 0 |  | 0
95 | 210700002xS23 | Prístrojová krabica ACEDUR IP67 | ks | 50 |  | 0 |  | 0
96 | 210700002xS24 | Prístrojová krabica | ks | 913 |  | 0 |  | 0
97 | 210700002xS25 | Krycie viečko krabice | ks | 20 |  | 0 |  | 0
98 | 210700002xS26 | Prístrojová krabica IP54 75x37x40 | ks | 60 |  | 0 |  | 0
99 | 210700002xS27 | Núdzové tlačidlo požiarne, IP55, GW42201, kontakt 1xNO+1xNC, "Central stop" | ks | 1 |  | 0 |  | 0
100 | 210700002xS28 | Kladivko, príslušenstvo pre požiarny hlásič, GW42216 | ks | 1 |  | 0 |  | 0
101 | 210700002xS29 | Detektor pohybu na vnutorńe použitie (vsadený/prisadeny) 26 m, 360°, IP20, 1 - kanál, Master/Slave | ks | 29 |  | 0 |  | 0
|  | Celkom |  |  |  | 0 |  | 0
| 21-M | Videovrátnik
102 | 2104000VVxS1 | Inštalačná krabica, 3 moduly | ks | 2 |  | 0 |  | 0
103 | 2104000VVxS2 | ALPHA upevňovací a vonkajší krycí rámček, 3 modul, IP55 | ks | 2 |  | 0 |  | 0
104 | 2104000VVxS3 | ALPHA strieška proti dažďu | ks | 2 |  | 0 |  | 0
105 | 2104000VVxS4 | ALPHA video modul s 2 tlačidlami | ks | 2 |  | 0 |  | 0
106 | 2104000VVxS5 | ALPHA kryt pre video modul | ks | 2 |  | 0 |  | 0
107 | 2104000VVxS6 | ALPHA modul 8 tlačidiel | ks | 8 |  | 0 |  | 0
108 | 2104000VVxS7 | ALPHA kryt 8 tlačidiel, 2 stĺpce | ks | 6 |  | 0 |  | 0
109 | 2104000VVxS8 | ALPHA kryt 4 tlačidlá, 2 stĺpce | ks | 2 |  | 0 |  | 0
110 | 2104000VVxS9 | APLHA záslepka | ks | 2 |  | 0 |  | 0
111 | 2104000VVxS10 | Zdroj pre 2 VOICE | ks | 3 |  | 0 |  | 0
112 | 2104000VVxS11 | Interface pre stúpačku 2 Voice - 2, stupačky | ks | 2 |  | 0 |  | 0
113 | 2104000VVxS12 | Distribútor 2 Voice 4 výstupový | ks | 9 |  | 0 |  | 0
114 | 2104000VVxS13 | 4,3" LCD farebný videotelefón, MIRO, HANDS-FREE pre systém, 1083, biely | ks | 27 |  | 0 |  | 0
115 | 2104000VVxS14 | Podružný materiál (skrutky, hmoždinky, ....) | ks | 1 |  | 0 |  | 0
116 | 2104000VVxS15 | Montáž a nastavenie/konfigurácia kompletu | hod | 54 |  |  |  | 0
|  | Celkom |  |  |  | 0 |  | 0
| 21-M | Svietidlá
117 | 210201810X10 | Svietidlo vsadené stropné LED, TYP L1, PHILIPS DN145B LED20S/830, LED, 21W, 2100lm, 3000K, IP20 | ks | 36 |  | 0 |  | 0
118 | 210201810X11 | Svietidlo prisadené stropné LED, TYP L2, PHILIPS WL140V LED20S/830, LED, 22W, 2200lm, 3000K, IP65 | ks | 51 |  | 0 |  | 0
119 | 210201810X12 | Svietidlo prisadené stropné LED, TYP L3, PHILIPS WT120C L1200 LED40S/840, LED, 29W, 4000lm, 4000K, IP65 | ks | 13 |  | 0 |  | 0
120 | 210201810X13 | Svietidlo prisadené stropné LED, TYP L5, PHILIPS DN145C LED20S/830, LED, 21W, 2100lm, 3000K, IP44 | ks | 2 |  | 0 |  | 0
121 | 210201810X14 | Svietidlo stropné LED, TYP L2E, PHILIPS WL140V LED20S/830, LED, 22W, 2200lm, 3000K, IP65 | ks | 1 |  | 0 |  | 0
122 | 210201810X15 | Svietidlo stropné LED, TYP L7, 2200lm, 22W, IP65, 3000K, s detektorom pohybu PHILIPS WL140V LED20S/830 PSU MDU WH | ks | 26 |  | 0 |  | 0
123 | 210201810X16 | Núdzové svietidlo, TYP NB1, FlexiTech SE 300lm Autotest MNM Tel, 1-3H, (FT2SE300ATT13) | ks | 59 |  | 0 |  | 0
124 | 210201810X17 | Núdzové svietidlo, TYP NH1, Optika pre protipanikové osvetlenie ku svietidlu FlexiTech SE, (FT2SE-LO) | ks | 23 |  | 0 |  | 0
125 | 210201810X18 | Núdzové svietidlo, TYP NP1, Bezpečnostná značka FlexiTech Exit Dual (ED), 20m, Autotest L, 1-8h (FT2ED4IATL18 ) | ks | 22 |  | 0 |  | 0
126 | 210201810X19 | Núdzové svietidlo, TYP NV1 Outdoor Wall II, symetrická optika, IP66, CG-S | ks | 3 |  | 0 |  | 0
|  | Celkom |  |  |  | 0 |  | 0
| 46-M | Zemné práce základné
127 | 460200174.SXX | Hĺbenie káblovej ryhy ručne 35 cm širokej a 80 cm hlbokej, v zemine triedy 4 | m | 65 |  |  |  | 0
128 | 460420022.SX | Zriadenie, rekonšt. káblového lôžka z piesku bez zakrytia, v ryhe šír. do 65 cm, hrúbky vrstvy 10 cm | m | 65 |  |  |  | 0
129 | 583110000300.SX | Drvina vápencová frakcia 0-4 mm | t | 6.76 |  | 0
130 | 460490011.SX | Rozvinutie a uloženie výstražnej fólie z PE do ryhy, šírka do 22 cm | m | 65 |  |  |  | 0
131 | 283230008000.SX | Výstražná fóla PE, š. 300, farba červená | m | 65 |  | 0
132 | 460560164.SX | Ručný zásyp nezap. káblovej ryhy bez zhutn. zeminy, 35 cm širokej, 80 cm hlbokej v zemine tr. 4 | m | 65 |  |  |  | 0
133 | 460600001.SX | Naloženie zeminy, odvoz do 1 km a zloženie na skládke a jazda späť | m3 | 1.13 |  |  |  | 0
134 | 460600002.SX | Príplatok za odvoz zeminy za každý ďalší km a jazda späť | m3 | 34 |  |  |  | 0
135 | 460200174.SXX | Osiatie povrchu trávnym semenom ručne, zasekanie hrablami,postrek | m2 | 130 |  |  |  | 0
136 | 005720001500.S | Osivá tráv - výber trávových semien, 50 g/m2, postrek | kg | 6.5 |  | 0 |  | 0
137 | 460420022.SX | Proviz. úprava terénu v zemine tr. 4, aby nerovnosti terénu neboli väčšie ako 2 cm od vodor.hladiny | m2 | 130 |  |  |  | 0
|  | Celkom |  |  |  | 0 |  | 0
| 9 | Ostatné konštrukcie, práce-búranie
138 | 979089012.S | Poplatok za skladovanie - betón, tehly, dlaždice (17 01) ostatné | t | 2.155 |  | 0 |  | 0
|  | Celkom |  |  |  | 0 |  | 0
| X | HSZ, Ostatné
139 | 000100011.SX1 | Pomocné práce, zameranie vývodov ,.... / | hod | 30 |  |  |  | 0
140 | 000100011.SX2 | Murárska výpomoc | hod | 10 |  |  |  | 0
148 | 000100011.SX3 | Podruž. mat / sádra,klince,štítky, pásky, natlkacie skrut., ostatné mimo výkaz,.... / | % | 2 | 0 | 0 |  | 0
149 | 000100011.SX4 | Vývoz odpadu a jeho ekologické spracovanie | ks | 1 |  |  |  | 0
153 | 000100011.SX5 | Podiel pridružných výkonov (PPV) | % | 3.5 |  | 0 |  | 0
154 | 000100011.SX6 | Revízia a vypracovanie revíznej správy (bleskozvod, el.en., štruktúrovaná kabeláš) | hod | 18 |  |  |  | 0
155 | 000100011.SX7 | Dopravné náklady - objektivizácia dopravných nákladov materiálov | set | 3 |  | 0
156 | 000100011.SX8 | Nešpecifikované práce (príprava materiálu, ostatné) | hod | 16 |  |  |  | 0
155
156
157
189
190
191
192
193
194
|  | Celkom |  |  |  | 0 |  | 0
DODÁVKA / MONTÁŽ BEZ DPH | [5 empty] | 0 |  | 0
CELKOM bez DPH | [7 empty] | 0
DPH (20%) | [7 empty] | 0
CELKOM s DPH | [7 empty] | 0
Poznámky :
“Vysvetlenia k rozpočtu stavby, upozornenia“ sú na str.3 a platia primerane pre celý rozpočet.
K predmetnému najmä :
Minerálna vlna a polystiren - priama montáž na horľavé materiály a do nich musí vyhovovať príslušným normám a musia byť v súlade s STN EN 62305-1
Povrchová úprava stien, stropov, podláh po káblových trasách, zaizolovanie prestupu káblov proti vode sú predmetom stavebnej časti.
V rozsahu prác zhotoviteľa sú tiež akékoľvek prvky, zariadenia, práce a pomocné materiály a práce, pomocné lešenia pre realizáciu, inštaláciu zvodov, nad rámec lešení stavby... osobitne nešpecifikované v tomto výkaze výmer, ktoré sú ale nevyhnutne potrebné na dodanie, inštaláciu, dokončenie a prevádzkovanie diela, ktoré sa vykonalo riadne a je plne funkčný a je v súlade so zákonmi a predpismi platnými v SR.
Samostatne nešpecifikované položky - presuny hmôt a sutí, uloženie sute na skládku, doprava, montáž, atď,.... sú súčasťou jednotlivých jednotkových cien ostatných súvisiacich položiek rozpočtu/výkazu výmer.
Demontáž existujúcej kabeláže, POK, svietidiel a ostatných prístrojov/zariadení s ohľadom na stav objektu a ich hĺbkovú rekonštrukciu je súčasťou búracích prác stavebnej časti jednotlivých objektov, vrátane vypratania, odvozu a poplatkov za ich skladovanie
Výmery sú vyčíslené bez stratného. Stratné je započítané v j.c. budúceho zhotoviteľa.
Nešpecifikované zemné práce budú realizované a sú zahrnuté v rámci ostatných častí stavby.
Technologické vybavenie a komponenty môžu byť nahradené ekvivalentným výrobkom a materiálom s porovnateľnými parametrami! Technológické zariadenia budú určené po zameraní intenzity signálu na streche SO! Vo všeobecnosti platí, že smerovanie paraboly ma byť realizované smerom na juh.

## SO_02_2_9_VYTAH_KL
Ocenovanie stavebných prác | [5 empty] | Krycí list v EUR | [5 empty] | V module | Hlavička1 | Mena | Hlavička2 | Obdobie
Stavba : BBSK - |  | NOVÉ VYUŽITIE AREÁLU BÝVALEJ SOŠ V BANSKEJ ŠTIAVNICI - 2. Nájomné byty |  |  | Miesto: | Špitálska 3, 969 01 Banská Štiavnica |  | Rozpočet: |  | Zmluva č.: | 37/2020 | Rozpočet | Krycí list rozpočtu v | EUR
Objekt : |  | SO 02.2 Nájomné byty |  |  | JKSO : |  |  | Spracoval: |  | Ing. Danka Kováčiková |  | Čerpanie | Krycí list splátky v | EUR | za obdobie | Mesiac 2011
Časť : |  | 9. výťah | [5 empty] | Dňa: | 2022-01-14 | Aktualizácia : | 2023-01-09 | VK | Krycí list výrobnej kalkulácie v | EUR
Odberateľ: |  | BANSKOBYSTRICKÝ SAMOSPRÁVNY KRAJ, Námestie SNP 23, 974 01 Banská Bystrica | [5 empty] | IČO: | 37828100 | DIČ: | 2021627333 | VF | Krycí list splátky v | EUR | za obdobie | Mesiac 2011
Zhotoviteľ: | [7 empty] | IČO: |  | DIČ:
Projektant: |  | BANSKÉ PROJEKTY, s. r. o., Miletičova 23, 821 09 Bratislava | [5 empty] | IČO: | 31396828 | DIČ: | 2020338001
|  |  |  | 0 |  |  | 0 |  |  |  | 0
|  |  |  | 0 |  |  | 0 |  |  |  | 0
A | ZRN | Konštrukcie | Špecifikovaný materiál | Spolu ZRN | B | IN - Individuálne náklady |  | C | NUS - náklady umiestnenia stavby
1 | HSV: |  |  | 0 | 6 | Práce nadčas | 0 | 11 | Zariadenie staveniska | 0% | 0
2 | PSV: |  |  | 0 | 7 | Murárske výpomoce | 0 | 12 | Prevádzkové vplyvy | 0% | 0
3 | MCE: | 0 | 0 | 0 | 8 | Bez pevnej podlahy | 0 | 13 | Sťažené podmienky | 0% | 0
4 | Iné: |  |  | 0 | 9 |  | 0 | 14 |  | 0% | 0
5 | Súčet: | 0 | 0 | 0 | 10 | Súčet riadkov 6 až 9: | 0 | 15 |  | Súčet riadkov 11 až 14: | 0
projektant, rozpočtár, cenár |  |  |  | Ing. Danka Kováčiková | dodávateľ, zhotoviteľ : |  |  | D | ON - ostatné náklady
| dátum: | 2023-01-09 | podpis: |  | spracoval: |  |  | 16 | Ostatné náklady uvedené v rozpočte |  | 0
| pečiatka: | [6 empty] | 17 | Inžinierska činnosť |  | 0
[8 empty] | 18 | Projektové práce |  | 0
[8 empty] | 19 |  |  | 0
[8 empty] | 20 |  | Súčet riadkov 16 až 19: | 0
odberateľ, obstarávateľ | [7 empty] | E | Celkové náklady
| dátum: |  | podpis: |  | dátum: |  | podpis: | 21 |  | Súčet riadkov 5, 10, 15 a 20: | 0
| pečiatka: |  |  |  | pečiatka: |  |  | 22 | DPH 20% z: | 0 | 0
[8 empty] | 23 | DPH 0% z: | 0 | 0
[8 empty] | 24 |  | Súčet riadkov 21 až 23: | 0
[8 empty] | F | Odpočet - prípočet |  | 0

## SO_02_2_9_VYTAH_PR
Odberateľ: |  | BANSKOBYSTRICKÝ SAMOSPRÁVNY KRAJ, Námestie SNP 23, 974 01 Banská Bystrica | [8 empty] | Spracoval: | Ing. Danka Kováčiková | [6 empty] | V module | Hlavička1 | Mena | Hlavička2 | Obdobie | Počet des.miest | Formát
Projektant: |  | BANSKÉ PROJEKTY, s. r. o. | [8 empty] | JKSO : | [7 empty] | Rozpočet | Prehľad rozpočtových nákladov v | EUR |  |  | 1 | 123.5
Miesto stavby: |  | Špitálska 3, Banská Štiavnica | [8 empty] | Dátum: | 2022-02-14 | [6 empty] | Čerpanie | Súpis vykonaných prác a dodávok v | EUR | za obdobie | Mesiac 2011 | 2 | 123.46
[11 empty] | Aktualizácia : | 2023-01-09 | [6 empty] | VK | Prehľad kalkulovaných nákladov v | EUR |  |  | 3 | 123.457
Stavba : |  | BBSK - NOVÉ VYUŽITIE AREÁLU BÝVALEJ SOŠ V BANSKEJ ŠTIAVNICI - 2. Nájomné byty | [16 empty] | VF | Súpis vykonaných prác a dodávok v | EUR | za obdobie | Mesiac 2011 | 4 | 123.4567
Zhotoviteľ: | [10 empty] | Spracoval: | [18 empty] | N | 123.46
Dátum:
Objekt : |  | SO 02.2 Nájomné byty | [8 empty] | JKSO :
Časť : |  | 9.výťah
Ocenovanie stavebných prác |  |  |  | Výkaz výmer - ocenenie
Por. | Kód | Kód položky | Popis položky, stavebného dielu, remesla, | Množstvo | Merná | Jednotková | Konštrukcie | Špecifikovaný | Spolu | Hmotnosť v tonách |  | Suť v tonách |  | DPH | Pozícia | Množstvo | Množstvo | Množstvo | Vyňatý | Vysoká sadzba | Typ | Nh | Kód položky | Kód položky | Klasifikácia | Katalógové | Typ | AC | AD | Jedn. cena | Index JC | Množstvo | Index mn. | Zaradenie | Lev0
číslo | cen. |  | výkaz-výmer | výmera | jednotka | cena |  | materiál |  | Jednotková | Spolu | Jednotková | Spolu | % |  | rozpočtované | od začiatku | dodatok | z režimu stavba | DPH ( materiál ) | položky |  | pre tlač |  | produkcie | číslo | ceny | [6 empty] | pre KL | pozícia
PRÁCE A DODÁVKY M
M33 - 162 Montáž dopr., sklad. zariadení a váh
1 | MAT | 33003 | Výťah parametrov dľa PD | 1 | EUR |  |  | 0 | 0 |  | 0 |  | 0 | 20 | [6 empty] | M |  | 33003 | 33003 | . . |  | 1 | [6 empty] | MK | S
2 | 933 | 33003 | Montáže výťahov,vrátane revízií a úradnej skúšky | 1 | EUR |  | 0 | 0 | 0 |  | 0 |  | 0 | 20 | [6 empty] | M |  | 33003 | 33003 | . . |  | 1 | [6 empty] | MK | S
|  |  | M33 - 162 Montáž dopr., sklad. zariadení a váh spolu: | 0 |  |  | 0 | 0 | 0 |  | 0 |  | 0 | [8 empty] | 0
|  |  | PRÁCE A DODÁVKY M spolu: | 0 |  |  | 0 | 0 | 0 |  | 0 |  | 0 | [8 empty] | 0
|  |  | Za rozpočet celkom | 0 |  |  | 0 | 0 | 0 |  | 0 |  | 0 | [8 empty] | 0

## SO_02_2_10_MAR_KL
Ocenovanie stavebných prác | [5 empty] | Krycí list v EUR | [5 empty] | V module | Hlavička1 | Mena | Hlavička2 | Obdobie
Stavba : BBSK - |  | NOVÉ VYUŽITIE AREÁLU BÝVALEJ SOŠ V BANSKEJ ŠTIAVNICI - 2. Nájomné byty |  |  | Miesto: | Špitálska 3, 969 01 Banská Štiavnica |  | Rozpočet: |  | Zmluva č.: | 37/2020 | Rozpočet | Krycí list rozpočtu v | EUR
Objekt : |  | SO 02.2 Nájomné byty |  |  | JKSO : |  |  | Spracoval: |  | Jozef Režný |  | Čerpanie | Krycí list splátky v | EUR | za obdobie | Mesiac 2011
Časť : |  | 10. meranie a regulácia | [5 empty] | Dňa: | 2022-01-14 | Aktualizácia : | 2023-01-09 | VK | Krycí list výrobnej kalkulácie v | EUR
Odberateľ: |  | BANSKOBYSTRICKÝ SAMOSPÁVNY KRAJ, Námestie SNP 23/23 97401 Banská Bystrica | [5 empty] | IČO: | 37828100 | DIČ: | 2021627333 | VF | Krycí list splátky v | EUR | za obdobie | Mesiac 2011
Zhotoviteľ: | [7 empty] | IČO: |  | DIČ:
Projektant: |  | BANSKÉ PROJEKTY, s. r. o., Miletičova 23, 821 09 Bratislava | [5 empty] | IČO: | 31396828 | DIČ: | 2020338001
|  |  |  | 0 |  |  | 0 |  |  |  | 0
|  |  |  | 0 |  |  | 0 |  |  |  | 0
A | ZRN | Konštrukcie | Špecifikovaný materiál | Spolu ZRN | B | IN - Individuálne náklady |  | C | NUS - náklady umiestnenia stavby
1 | HSV: |  |  | 0 | 6 | Práce nadčas | 0 | 11 | Zariadenie staveniska | 0% | 0
2 | PSV: |  |  | 0 | 7 | Murárske výpomoce | 0 | 12 | Prevádzkové vplyvy | 0% | 0
3 | MCE: | 0 | 0 | 0 | 8 | Bez pevnej podlahy | 0 | 13 | Sťažené podmienky | 0% | 0
4 | Iné: |  |  | 0 | 9 |  | 0 | 14 |  | 0% | 0
5 | Súčet: | 0 | 0 | 0 | 10 | Súčet riadkov 6 až 9: | 0 | 15 |  | Súčet riadkov 11 až 14: | 0
projektant, rozpočtár, cenár |  |  |  | Jozef Režný | dodávateľ, zhotoviteľ : |  |  | D | ON - ostatné náklady
| dátum: | 2023-01-09 | podpis: |  | spracoval: |  |  | 16 | Ostatné náklady uvedené v rozpočte |  | 0
| pečiatka: | [6 empty] | 17 | Inžinierska činnosť |  | 0
[8 empty] | 18 | Projektové práce |  | 0
[8 empty] | 19 |  |  | 0
[8 empty] | 20 |  | Súčet riadkov 16 až 19: | 0
odberateľ, obstarávateľ | [7 empty] | E | Celkové náklady
| dátum: |  | podpis: |  | dátum: |  | podpis: | 21 |  | Súčet riadkov 5, 10, 15 a 20: | 0
| pečiatka: |  |  |  | pečiatka: |  |  | 22 | DPH 20% z: | 0 | 0
[8 empty] | 23 | DPH 0% z: | 0 | 0
[8 empty] | 24 |  | Súčet riadkov 21 až 23: | 0
[8 empty] | F | Odpočet - prípočet |  | 0

## SO_02_2_10_MAR_PR
[10 empty] | >> skryté stĺpce << | [12 empty] | {b9db8d37-3578-4a64-992c-cf31bca1e9b6}
0
| KRYCÍ LIST v EUR | [9 empty] | v --- nižšie sa nachádzajú doplnkové a pomocné údaje k zostavám --- v | [11 empty] | False
| Stavba: |  | BBSK - NOVÉ VYUŽITIE AREÁLU BÝVALEJ SOŠ V BANSKEJ ŠTIAVNICI - 2. Nájomné byty
| Objekt: |  | SO 02.2_Nájomné byty |  |  |  | Dátum: | 2022-02-14
| Časť: |  | 10. Meranie a regulácia
[7 empty] | Dátum aktualizácie . | 2023-01-09
JKSO:
| Miesto: |  | Špitálska 3, Banská Štiavnica |  |  |  | KS:
| Objednávateľ: |  | BANSKOBYSTRICKÝ SAMOSPRÁVNY KRAJ, Námestie SNP 23/23, 97401 Banská Bystrica |  |  |  | IČO: | 37828100
[7 empty] | IČ DPH: | SK2021627333
| Zhotoviteľ: | [5 empty] | IČO:
IČ DPH:
| Projektant: |  | BANSKÉ PROJEKTY, s.r.o., Miletičova 23, 821 09 Bratislava |  |  |  | IČO: | 31396828
[7 empty] | IČ DPH: | SK2020338001
| Spracovateľ: |  | Jozef Režný
Poznámka:
|  | Materiál | [5 empty] | 0
|  | Montáž | [5 empty] | 0
| Cena bez DPH | [6 empty] | 0
|  |  | Základ dane |  |  | Sadzba dane |  | Výška dane
| DPH | základná | 0 |  |  | 20% |  | 0
|  | znížená | 0 |  |  | 20% |  | 0
|  | zákl. prenesená | 0 |  |  | 20% |  | 0
|  | zníž. prenesená | 0 |  |  | 20% |  | 0
|  | nulová | 0 |  |  | 0% |  | 0
| Cena s DPH |  |  | v | EUR |  |  | 0
| BANSKÉ PROJEKTY, s.r.o., Miletičova 23, 821 09 Bratislava |  |  | Jozef Režný
| Projektant |  |  | Spracovateľ
2023-01-09
| Dátum a podpis: |  | Pečiatka | Dátum a podpis: |  |  | Pečiatka
BANSKOBYSTRICKÝ SAMOSPRÁVNY KRAJ, Námestie SNP 23/23, 97401 Banská Bystrica
| Objednávateľ |  |  | Zhotoviteľ
Spracoval
| Dátum a podpis: |  | Pečiatka | Dátum a podpis: |  |  | Pečiatka
REKAPITULÁCIA
Stavba: |  |  | BBSK - NOVÉ VYUŽITIE AREÁLU BÝVALEJ SOŠ V BANSKEJ ŠTIAVNICI - 2. Nájomné byty
Objekt: |  |  | SO 02.2_Nájomné byty
Časť: |  |  | 10. Meranie a regulácia |  |  |  | Dátum aktualizácie : | 2023-01-09
Miesto: |  |  | Špitálska 3, Banská Štiavnica
Objednávateľ: |  |  | BANSKOBYSTRICKÝ SAMOSPRÁVNY KRAJ, Námestie SNP 23/23, 97401 Banská Bystrica
Projektant: |  |  | BANSKÉ PROJEKTY, s.r.o., Miletičova 23, 821 09 Bratislava |  |  |  | Spracoval : | Jozef Režný
Zhotoviteľ: | [6 empty] | Spracoval : | 0
[7 empty] | Dátum: | 0
Kód dielu - Popis | [5 empty] | Materiál [EUR] | Montáž [EUR] | Cena celkom [EUR]
Náklady z rozpočtu | [5 empty] | 0 | 0 | 0 | [15 empty] | -1
| DDC - Dodávka riadiaceho systém DDC |  |  |  |  | 0 | 0 | 0
| PER - Periférie |  |  |  |  | 0 | 0 | 0
| RDK - Rozvádzač RDK |  |  |  |  | 0 | 0 | 0
| 21-M - Elektromontáže |  |  |  |  | 0 | 0 | 0
| 22-M - Montáže oznam. a zabezp. zariadení |  |  |  |  | 0 | 0 | 0
| 36-M - Montáž prev.,mer. a regul.zariadení |  |  |  |  | 0 | 0 | 0
| HZS - HZS |  |  |  |  | 0 | 0 | 0
VÝKAZ VÝMER - OCENENIE
Stavba: |  |  | BBSK - NOVÉ VYUŽITIE AREÁLU BÝVALEJ SOŠ V BANSKEJ ŠTIAVNICI - 2. Nájomné byty
Objekt: |  |  | SO 02.2_Nájomné byty
Časť: |  |  | 10. Meranie a regulácia
Miesto: |  |  | Špitálska 3, Banská Štiavnica |  |  |  | Dátum aktualizácie : | 2023-01-09
Objednávateľ: |  |  | BANSKOBYSTRICKÝ SAMOSPRÁVNY KRAJ, Námestie SNP 23/23, 97401 Banská Bystrica
Projektant: |  |  | BANSKÉ PROJEKTY, s.r.o., Miletičova 23, 821 09 Bratislava |  |  |  | Spracovateľ: | Jozef Režný
Zhotoviteľ: | [6 empty] | Spracoval : | 0
[7 empty] | Dátum: | 0
PČ | Typ | Kód | Popis | MJ | Množstvo | J. materiál [EUR] | J. montáž [EUR] | Cena celkom [EUR] | Cenová sústava |  |  | DPH | J.cena [EUR] | Materiál celkom [EUR] | Montáž celkom [EUR] | J. Nh [h] | Nh celkom [h] | J. hmotnosť [t] | Hmotnosť celkom [t] | J. suť [t] | Suť Celkom [t]
|  |  | SO 02.2_Nájomné byty | 10. Meranie a regulácia
Náklady z rozpočtu | [7 empty] | 0 | [5 empty] | 0 | 0 |  | 0 |  | 0 |  | 0 |  | D | -1 | [7 empty] | 0
| D | DDC | Dodávka riadiaceho systém DDC |  |  |  |  | 0 | [5 empty] | 0 | 0 |  | 0 |  | 0 |  | 0 | 1 | D | 0 | ROZPOCET | [6 empty] | 0
1 | M | PXC100-E.D | Modulárna automatizačná stanica pre 200 IO bodov.; Rozhranie: BACnet/IP, HMI, IslandBus | ks | 1 |  |  | 0 |  |  |  | znížená | 0 | 0 | 0 | 0 | 0 | 0 | 0 | 0 | 0 | 8 | M | 1 | ROZPOCET | 0 | 0 | 0 | 0 | 0 | 2 | 0 | 4 | 2
2 | M | PXM10 | Ovládací panel (HMI) malý pre desigo PX s grafickým displejom Rozhranie: RS232 pre pripojenie na HMI rozhranie regulátora | ks | 1 |  |  | 0 |  |  |  | znížená | 0 | 0 | 0 | 0 | 0 | 0 | 0 | 0 | 0 | 8 | M | 1 | ROZPOCET | 0 | 0 | 0 | 0 | 0 | 2 | 0 | 4 | 4
3 | M | PXA-C1 | Prepojovací kábel | ks | 1 |  |  | 0 |  |  |  | znížená | 0 | 0 | 0 | 0 | 0 | 0 | 0 | 0 | 0 | 8 | M | 1 | ROZPOCET | 0 | 0 | 0 | 0 | 0 | 2 | 0 | 4 | 6
4 | M | TXA1.K12 | Adresné kľúče 1-12 Nulovací kľúč 2x | ks | 1 |  |  | 0 |  |  |  | znížená | 0 | 0 | 0 | 0 | 0 | 0 | 0 | 0 | 0 | 8 | M | 1 | ROZPOCET | 0 | 0 | 0 | 0 | 0 | 2 | 0 | 4 | 8
5 | M | TXS1.12F10 | Modul napájania 24V js, 1,2A | ks | 1 |  |  | 0 |  |  |  | znížená | 0 | 0 | 0 | 0 | 0 | 0 | 0 | 0 | 0 | 8 | M | 1 | ROZPOCET | 0 | 0 | 0 | 0 | 0 | 2 | 0 | 4 | 10
6 | M | TXM1.8U | Univerzálny modul | ks | 4 |  |  | 0 |  |  |  | znížená | 0 | 0 | 0 | 0 | 0 | 0 | 0 | 0 | 0 | 8 | M | 1 | ROZPOCET | 0 | 0 | 0 | 0 | 0 | 2 | 0 | 4 | 12
7 | M | TXM1.6R | Modul výstupných relé | ks | 3 |  |  | 0 |  |  |  | znížená | 0 | 0 | 0 | 0 | 0 | 0 | 0 | 0 | 0 | 8 | M | 1 | ROZPOCET | 0 | 0 | 0 | 0 | 0 | 2 | 0 | 4 | 14
8 | M | TXM1.8D | Modul binárnych vstupov, 8 vstupov | ks | 2 |  |  | 0 |  |  |  | znížená | 0 | 0 | 0 | 0 | 0 | 0 | 0 | 0 | 0 | 8 | M | 1 | ROZPOCET | 0 | 0 | 0 | 0 | 0 | 2 | 0 | 4 | 16
9 | M | IGS-510TF | Industrial Compact Gigabit Ethernet Switch | ks | 1 |  |  | 0 |  |  |  | znížená | 0 | 0 | 0 | 0 | 0 | 0 | 0 | 0 | 0 | 8 | M | 1 | ROZPOCET | 0 | 0 | 0 | 0 | 0 | 2 | 0 | 4 | 18
10 | M | EthMBus-5M SMART | Komunikačný prevodník Ethernet na M-Bus | ks | 1 |  |  | 0 |  |  |  | znížená | 0 | 0 | 0 | 0 | 0 | 0 | 0 | 0 | 0 | 8 | M | 1 | ROZPOCET | 0 | 0 | 0 | 0 | 0 | 2 | 0 | 4 | 20
| D | PER | Periférie |  |  |  |  | 0 | [5 empty] | 0 | 0 |  | 0 |  | 0 |  | 0 | 1 | D | 0 | ROZPOCET | [6 empty] | 0
11 | M | QAC22 | Snímač vonkajšej teploty LG Ni1000, -50. .70°C | ks | 1 |  |  | 0 |  |  |  | znížená | 0 | 0 | 0 | 0 | 0 | 0 | 0 | 0 | 0 | 8 | M | 1 | ROZPOCET | 0 | 0 | 0 | 0 | 0 | 2 | 0 | 4 | 22
12 | M | QAA24 | Snímač priestorovej teploty LG Ni 1000 | ks | 1 |  |  | 0 |  |  |  | znížená | 0 | 0 | 0 | 0 | 0 | 0 | 0 | 0 | 0 | 8 | M | 1 | ROZPOCET | 0 | 0 | 0 | 0 | 0 | 2 | 0 | 4 | 24
13 | M | QAD22 | Príložný snímač teploty, LG Ni 1000, -30...130 °C | ks | 12 |  |  | 0 |  |  |  | znížená | 0 | 0 | 0 | 0 | 0 | 0 | 0 | 0 | 0 | 8 | M | 1 | ROZPOCET | 0 | 0 | 0 | 0 | 0 | 2 | 0 | 4 | 26
14 | M | QAE2120.015 | Ponorný snímač teploty s Ms- púzdrom, LG Ni1000, 150 mm | ks | 7 |  |  | 0 |  |  |  | znížená | 0 | 0 | 0 | 0 | 0 | 0 | 0 | 0 | 0 | 8 | M | 1 | ROZPOCET | 0 | 0 | 0 | 0 | 0 | 2 | 0 | 4 | 28
15 | M | QBE2003-P4 | Snímač tlaku kvapalín a plynov, 0...4 bar, 0...10 V | ks | 1 |  |  | 0 |  |  |  | znížená | 0 | 0 | 0 | 0 | 0 | 0 | 0 | 0 | 0 | 8 | M | 1 | ROZPOCET | 0 | 0 | 0 | 0 | 0 | 2 | 0 | 4 | 30
16 | M | QBE2003-P10 | Snímač tlaku kvapalín a plynov, 0...10 bar, 0...10 V | ks | 1 |  |  | 0 |  |  |  | znížená | 0 | 0 | 0 | 0 | 0 | 0 | 0 | 0 | 0 | 8 | M | 1 | ROZPOCET | 0 | 0 | 0 | 0 | 0 | 2 | 0 | 4 | 32
17 | M | SZ4 | Snímač zaplavenia | ks | 1 |  |  | 0 |  |  |  | znížená | 0 | 0 | 0 | 0 | 0 | 0 | 0 | 0 | 0 | 8 | M | 1 | ROZPOCET | 0 | 0 | 0 | 0 | 0 | 2 | 0 | 4 | 34
18 | M | TA-MC55Y | Vysoko výkonný proporcionálny pohon 24 V AC, 0(2)-10V DC | ks | 2 |  |  | 0 |  |  |  | znížená | 0 | 0 | 0 | 0 | 0 | 0 | 0 | 0 | 0 | 8 | M | 1 | ROZPOCET | 0 | 0 | 0 | 0 | 0 | 2 | 0 | 4 | 36
19 | M | TA-MC55-230 | Vysoko výkonný proporcionálny pohon 230 V AC, 3-bodový | ks | 2 |  |  | 0 |  |  |  | znížená | 0 | 0 | 0 | 0 | 0 | 0 | 0 | 0 | 0 | 8 | M | 1 | ROZPOCET | 0 | 0 | 0 | 0 | 0 | 2 | 0 | 4 | 38
20 | M | GABA2S21 | Detektor úniku horľavých plynov | ks | 1 |  |  | 0 |  |  |  | znížená | 0 | 0 | 0 | 0 | 0 | 0 | 0 | 0 | 0 | 8 | M | 1 | ROZPOCET | 0 | 0 | 0 | 0 | 0 | 2 | 0 | 4 | 40
| D | RDK | Rozvádzač RDK |  |  |  |  | 0 | [5 empty] | 0 | 0 |  | 0 |  | 0 |  | 0 | 1 | D | 0 | ROZPOCET | [6 empty] | 0
21 | M | 8604000 | Skriňa VX25 600x2000x400 | ks | 1 |  |  | 0 |  |  |  | znížená | 0 | 0 | 0 | 0 | 0 | 0 | 0 | 0 | 0 | 8 | M | 1 | ROZPOCET | 0 | 0 | 0 | 0 | 0 | 2 | 0 | 4 | 42
22 | M | 8104245 | Bočnice pre VX25 2000x400 | pár | 1 |  |  | 0 |  |  |  | znížená | 0 | 0 | 0 | 0 | 0 | 0 | 0 | 0 | 0 | 8 | M | 1 | ROZPOCET | 0 | 0 | 0 | 0 | 0 | 2 | 0 | 4 | 44
23 | M | 4116000 | Držiak na dokumentáciu | ks | 1 |  |  | 0 |  |  |  | znížená | 0 | 0 | 0 | 0 | 0 | 0 | 0 | 0 | 0 | 8 | M | 1 | ROZPOCET | 0 | 0 | 0 | 0 | 0 | 2 | 0 | 4 | 46
24 | M | 4140020 | SZ kompaktné svietidlo do rozvádzača | ks | 1 |  |  | 0 |  |  |  | znížená | 0 | 0 | 0 | 0 | 0 | 0 | 0 | 0 | 0 | 8 | M | 1 | ROZPOCET | 0 | 0 | 0 | 0 | 0 | 2 | 0 | 4 | 48
25 | K | 210100351 | Upchávka pre káble alebo šnúry do 4 žíl do P 21 | ks | 68 |  |  | 0 |  |  |  | znížená | 0 | 0 | 0 | 0 | 0 | 0 | 0 | 0 | 0 | 4 | K | 1 | ROZPOCET | 0 | 0 | 0 | 0 | 0 | 2 | 0 | 4 | 50
26 | M | 345710033400 | Vývodka s PG závitom PG- 21, -5 až 60 °C, IP66 | ks | 1 |  |  | 0 |  |  |  | znížená | 0 | 0 | 0 | 0 | 0 | 0 | 0 | 0 | 0 | 8 | M | 1 | ROZPOCET | 0 | 0 | 0 | 0 | 0 | 2 | 0 | 4 | 52
27 | M | 345710033200 | Vývodka s PG závitom PG-13.5, -5 až 60 °C, IP66 | ks | 20 |  |  | 0 |  |  |  | znížená | 0 | 0 | 0 | 0 | 0 | 0 | 0 | 0 | 0 | 8 | M | 1 | ROZPOCET | 0 | 0 | 0 | 0 | 0 | 2 | 0 | 4 | 54
28 | M | 345710033100 | Vývodka s PG závitom PG 11, -5 až 60 °C, IP66 | ks | 3 |  |  | 0 |  |  |  | znížená | 0 | 0 | 0 | 0 | 0 | 0 | 0 | 0 | 0 | 8 | M | 1 | ROZPOCET | 0 | 0 | 0 | 0 | 0 | 2 | 0 | 4 | 56
29 | M | 345710033000 | Vývodka s PG závitom PG- 9, -5 až 60 °C, IP66 | ks | 12 |  |  | 0 |  |  |  | znížená | 0 | 0 | 0 | 0 | 0 | 0 | 0 | 0 | 0 | 8 | M | 1 | ROZPOCET | 0 | 0 | 0 | 0 | 0 | 2 | 0 | 4 | 58
30 | M | 345710032900 | Vývodka s PG závitom PG- 7, -5 až 60 °C, IP66 | ks | 32 |  |  | 0 |  |  |  | znížená | 0 | 0 | 0 | 0 | 0 | 0 | 0 | 0 | 0 | 8 | M | 1 | ROZPOCET | 0 | 0 | 0 | 0 | 0 | 2 | 0 | 4 | 60
31 | K | 210100352 | Upchávka pre káble alebo šnúry do 4 žíl do P 36 | ks | 1 |  |  | 0 |  |  |  | znížená | 0 | 0 | 0 | 0 | 0 | 0 | 0 | 0 | 0 | 4 | K | 1 | ROZPOCET | 0 | 0 | 0 | 0 | 0 | 2 | 0 | 4 | 62
32 | M | 345710033500 | Vývodka s PG závitom PG 29, -5 až 60 °C, IP66 | ks | 1 |  |  | 0 |  |  |  | znížená | 0 | 0 | 0 | 0 | 0 | 0 | 0 | 0 | 0 | 8 | M | 1 | ROZPOCET | 0 | 0 | 0 | 0 | 0 | 2 | 0 | 4 | 64
33 | K | 210110101 | Spínač koncový (dverový) vrátane zapojenia | ks | 1 |  |  | 0 |  |  |  | znížená | 0 | 0 | 0 | 0 | 0 | 0 | 0 | 0 | 0 | 4 | K | 1 | ROZPOCET | 0 | 0 | 0 | 0 | 0 | 2 | 0 | 4 | 66
34 | M | 4315710 | Dverový polohový spínač | ks | 1 |  |  | 0 |  |  |  | znížená | 0 | 0 | 0 | 0 | 0 | 0 | 0 | 0 | 0 | 8 | M | 1 | ROZPOCET | 0 | 0 | 0 | 0 | 0 | 2 | 0 | 4 | 68
35 | K | 210110209 | Hlavný vypínač vrátane zapojenia | ks | 1 |  |  | 0 |  |  |  | znížená | 0 | 0 | 0 | 0 | 0 | 0 | 0 | 0 | 0 | 4 | K | 1 | ROZPOCET | 0 | 0 | 0 | 0 | 0 | 2 | 0 | 4 | 70
36 | M | Y7-81438 | Hlavný vypínač, 3-pól, 32A, P1-32/EA/SVB | kus | 1 |  |  | 0 |  |  |  | znížená | 0 | 0 | 0 | 0 | 0 | 0 | 0 | 0 | 0 | 8 | M | 1 | ROZPOCET | 0 | 0 | 0 | 0 | 0 | 2 | 0 | 4 | 72
37 | K | 210111021 | Domová zásuvka v krabici obyč. alebo do vlhka, vrátane zapojenia 10/16 A 250 V 2P + Z | ks | 2 |  |  | 0 |  |  |  | znížená | 0 | 0 | 0 | 0 | 0 | 0 | 0 | 0 | 0 | 4 | K | 1 | ROZPOCET | 0 | 0 | 0 | 0 | 0 | 2 | 0 | 4 | 74
38 | M | Y7-266876 | Zásuvka na DIN lištu s clonkami a kolíkom, Z-SD230-BS | kus | 2 |  |  | 0 |  |  |  | znížená | 0 | 0 | 0 | 0 | 0 | 0 | 0 | 0 | 0 | 8 | M | 1 | ROZPOCET | 0 | 0 | 0 | 0 | 0 | 2 | 0 | 4 | 76
39 | K | 210120005.S | Odpínače valcových poistkových vložiek 10 x 38 trojpólové do 32 A | ks | 1 |  |  | 0 |  |  |  | znížená | 0 | 0 | 0 | 0 | 0 | 0 | 0 | 0 | 0 | 4 | K | 1 | ROZPOCET | 0 | 0 | 0 | 0 | 0 | 2 | 0 | 4 | 78
40 | M | Y7-112223 | Poistkový odpínač pre pre valcové poistky C10 do 32A, 3-pól, C10-SLS/32/3 | kus | 1 |  |  | 0 |  |  |  | znížená | 0 | 0 | 0 | 0 | 0 | 0 | 0 | 0 | 0 | 8 | M | 1 | ROZPOCET | 0 | 0 | 0 | 0 | 0 | 2 | 0 | 4 | 80
41 | M | C10G20 | Valcová poistka GG 500V AC 20A C10(10,3x38mm), C10G20 | kus | 3 |  |  | 0 |  |  |  | znížená | 0 | 0 | 0 | 0 | 0 | 0 | 0 | 0 | 0 | 8 | M | 1 | ROZPOCET | 0 | 0 | 0 | 0 | 0 | 2 | 0 | 4 | 82
42 | K | 2101200311 | Poistkový spodok pre prístrojové poistky vrátane zapojenia | ks | 14 |  |  | 0 |  |  |  | znížená | 0 | 0 | 0 | 0 | 0 | 0 | 0 | 0 | 0 | 4 | K | 1 | ROZPOCET | 0 | 0 | 0 | 0 | 0 | 2 | 0 | 4 | 84
43 | M | 3450661300 | Svorka ZSI 2,5 | ks | 14 |  |  | 0 |  |  |  | znížená | 0 | 0 | 0 | 0 | 0 | 0 | 0 | 0 | 0 | 8 | M | 1 | ROZPOCET | 0 | 0 | 0 | 0 | 0 | 2 | 0 | 4 | 86
44 | M | 3450110100 | Poistka sklenenná | ks | 14 |  |  | 0 |  |  |  | znížená | 0 | 0 | 0 | 0 | 0 | 0 | 0 | 0 | 0 | 8 | M | 1 | ROZPOCET | 0 | 0 | 0 | 0 | 0 | 2 | 0 | 4 | 88
45 | K | 210120401 | Istič vzduchový jednopólový do 63 A | ks | 9 |  |  | 0 |  |  |  | znížená | 0 | 0 | 0 | 0 | 0 | 0 | 0 | 0 | 0 | 4 | K | 1 | ROZPOCET | 0 | 0 | 0 | 0 | 0 | 2 | 0 | 4 | 90
46 | M | Y7-264850 | Istič PL7, char B, 1-pólový, Icn=10kA, In=4A, PL7-B4/1 | kus | 4 |  |  | 0 |  |  |  | znížená | 0 | 0 | 0 | 0 | 0 | 0 | 0 | 0 | 0 | 8 | M | 1 | ROZPOCET | 0 | 0 | 0 | 0 | 0 | 2 | 0 | 4 | 92
47 | M | Y7-262676 | Istič PL7, char B, 1-pólový, Icn=10kA, In=16A, PL7-B16/1 | kus | 4 |  |  | 0 |  |  |  | znížená | 0 | 0 | 0 | 0 | 0 | 0 | 0 | 0 | 0 | 8 | M | 1 | ROZPOCET | 0 | 0 | 0 | 0 | 0 | 2 | 0 | 4 | 94
48 | M | Y7-262699 | Istič PL7, char C, 1-pólový, Icn=10kA, In=2A, PL7-C2/1 | kus | 1 |  |  | 0 |  |  |  | znížená | 0 | 0 | 0 | 0 | 0 | 0 | 0 | 0 | 0 | 8 | M | 1 | ROZPOCET | 0 | 0 | 0 | 0 | 0 | 2 | 0 | 4 | 96
49 | K | 210120403 | Istič vzduchový dvojpólový do 63 A | ks | 1 |  |  | 0 |  |  |  | znížená | 0 | 0 | 0 | 0 | 0 | 0 | 0 | 0 | 0 | 4 | K | 1 | ROZPOCET | 0 | 0 | 0 | 0 | 0 | 2 | 0 | 4 | 98
50 | M | Y7-263356 | Istič PL7, char C, 2-pólový, Icn=10kA, In=6A, PL7-C6/2 | kus | 1 |  |  | 0 |  |  |  | znížená | 0 | 0 | 0 | 0 | 0 | 0 | 0 | 0 | 0 | 8 | M | 1 | ROZPOCET | 0 | 0 | 0 | 0 | 0 | 2 | 0 | 4 | 100
51 | K | 210120404 | Istič vzduchový trojpólový do 63 A | ks | 1 |  |  | 0 |  |  |  | znížená | 0 | 0 | 0 | 0 | 0 | 0 | 0 | 0 | 0 | 4 | K | 1 | ROZPOCET | 0 | 0 | 0 | 0 | 0 | 2 | 0 | 4 | 102
52 | M | Y7-263386 | Istič PL7, char B, 3-pólový, Icn=10kA, In=6A, PL7-B6/3 | kus | 1 |  |  | 0 |  |  |  | znížená | 0 | 0 | 0 | 0 | 0 | 0 | 0 | 0 | 0 | 8 | M | 1 | ROZPOCET | 0 | 0 | 0 | 0 | 0 | 2 | 0 | 4 | 104
53 | M | Y7-263412 | Istič PL7, char C, 3-pólový, Icn=10kA, In=32A, PL7-C32/3 | kus | 1 |  |  | 0 |  |  |  | znížená | 0 | 0 | 0 | 0 | 0 | 0 | 0 | 0 | 0 | 8 | M | 1 | ROZPOCET | 0 | 0 | 0 | 0 | 0 | 2 | 0 | 4 | 106
54 | K | 210120402.S | Istič vzduchový jednopólový + N do 63 A | ks | 1 |  |  | 0 |  |  |  | znížená | 0 | 0 | 0 | 0 | 0 | 0 | 0 | 0 | 0 | 4 | K | 1 | ROZPOCET | 0 | 0 | 0 | 0 | 0 | 2 | 0 | 4 | 108
55 | M | Y7-262744 | Istič PL7, char C, 1+N-pólový, Icn=10kA, In=2A, PL7-C2/1N | kus | 1 |  |  | 0 |  |  |  | znížená | 0 | 0 | 0 | 0 | 0 | 0 | 0 | 0 | 0 | 8 | M | 1 | ROZPOCET | 0 | 0 | 0 | 0 | 0 | 2 | 0 | 4 | 110
56 | K | 210120410.S | Prúdové chrániče dvojpólové 16 - 80 A | ks | 1 |  |  | 0 |  |  |  | znížená | 0 | 0 | 0 | 0 | 0 | 0 | 0 | 0 | 0 | 4 | K | 1 | ROZPOCET | 0 | 0 | 0 | 0 | 0 | 2 | 0 | 4 | 112
57 | M | Y7-263534 | Chránič s nadprúdovou ochranou, Ir=250A, AC, 1+N, 10kA, char.B, Idn=0.03, In=16A, PFL7-16/1N/B/003 | kus | 1 |  |  | 0 |  |  |  | znížená | 0 | 0 | 0 | 0 | 0 | 0 | 0 | 0 | 0 | 8 | M | 1 | ROZPOCET | 0 | 0 | 0 | 0 | 0 | 2 | 0 | 4 | 114
58 | K | 210120423 | Zvodiče prepätia kombinované triedy B + C | ks | 1 |  |  | 0 |  |  |  | znížená | 0 | 0 | 0 | 0 | 0 | 0 | 0 | 0 | 0 | 4 | K | 1 | ROZPOCET | 0 | 0 | 0 | 0 | 0 | 2 | 0 | 4 | 116
59 | M | Y7-158331 | Zvodič prepätia triedy B+C, 4-pól sada pre TN-S, SPBT12-280/4 | kus | 1 |  |  | 0 |  |  |  | znížená | 0 | 0 | 0 | 0 | 0 | 0 | 0 | 0 | 0 | 8 | M | 1 | ROZPOCET | 0 | 0 | 0 | 0 | 0 | 2 | 0 | 4 | 118
60 | K | 210120411.S | Prúdové chrániče štvorpólové 25 - 80 A | ks | 2 |  |  | 0 |  |  |  | znížená | 0 | 0 | 0 | 0 | 0 | 0 | 0 | 0 | 0 | 4 | K | 1 | ROZPOCET | 0 | 0 | 0 | 0 | 0 | 2 | 0 | 4 | 120
61 | M | Y7-180422 | Prúdový chránič In=40A, char.G/Bfg, 1 Idn=0.03A,FRCdM-40/4/003-G/Bfq | kus | 1 |  |  | 0 |  |  |  | znížená | 0 | 0 | 0 | 0 | 0 | 0 | 0 | 0 | 0 | 8 | M | 1 | ROZPOCET | 0 | 0 | 0 | 0 | 0 | 2 | 0 | 4 | 122
62 | M | Y7-120651 | Chránič s nadprúd.ochranou, Ir=250A, typ A, 3+N, 6kA, char B, In=13A, IDN=0.03, mRB6-13/3N/B/003-A | kus | 1 |  |  | 0 |  |  |  | znížená | 0 | 0 | 0 | 0 | 0 | 0 | 0 | 0 | 0 | 8 | M | 1 | ROZPOCET | 0 | 0 | 0 | 0 | 0 | 2 | 0 | 4 | 124
63 | K | 210130101 | Stýkač dvojpólový na DIN lištu do 25 A | ks | 3 |  |  | 0 |  |  |  | znížená | 0 | 0 | 0 | 0 | 0 | 0 | 0 | 0 | 0 | 4 | K | 1 | ROZPOCET | 0 | 0 | 0 | 0 | 0 | 2 | 0 | 4 | 126
64 | M | ICS-R16A230B200 | Inštalačné relé 230V AC, 2 zap. kont., 16A, LED a tlačidlo, Z-R230/16-20 | kus | 3 |  |  | 0 |  |  |  | znížená | 0 | 0 | 0 | 0 | 0 | 0 | 0 | 0 | 0 | 8 | M | 1 | ROZPOCET | 0 | 0 | 0 | 0 | 0 | 2 | 0 | 4 | 128
65 | K | 210150102 | Monitorovacie relé kontrola sledu a výpadku fáz | ks | 1 |  |  | 0 |  |  |  | znížená | 0 | 0 | 0 | 0 | 0 | 0 | 0 | 0 | 0 | 4 | K | 1 | ROZPOCET | 0 | 0 | 0 | 0 | 0 | 2 | 0 | 4 | 130
66 | M | Y7-148598 | Podpäťové relé 230/400, 1prep kontakt, REUVM | kus | 1 |  |  | 0 |  |  |  | znížená | 0 | 0 | 0 | 0 | 0 | 0 | 0 | 0 | 0 | 8 | M | 1 | ROZPOCET | 0 | 0 | 0 | 0 | 0 | 2 | 0 | 4 | 132
67 | K | 210130120 | Pomocné kontakty | ks | 7 |  |  | 0 |  |  |  | znížená | 0 | 0 | 0 | 0 | 0 | 0 | 0 | 0 | 0 | 4 | K | 1 | ROZPOCET | 0 | 0 | 0 | 0 | 0 | 2 | 0 | 4 | 134
68 | M | Y7-286052 | Jednotka pomocných kontaktov priechodná 1z1v, pre PL, PFL, ZP-A, Z-MS, ZP-IHK | kus | 6 |  |  | 0 |  |  |  | znížená | 0 | 0 | 0 | 0 | 0 | 0 | 0 | 0 | 0 | 8 | M | 1 | ROZPOCET | 0 | 0 | 0 | 0 | 0 | 2 | 0 | 4 | 136
69 | M | Y7-131785 | Jednotka pom.kontaktov pre zvodiče prepätia, 1p kont, ASAUXSC-SPM | kus | 1 |  |  | 0 |  |  |  | znížená | 0 | 0 | 0 | 0 | 0 | 0 | 0 | 0 | 0 | 8 | M | 1 | ROZPOCET | 0 | 0 | 0 | 0 | 0 | 2 | 0 | 4 | 138
70 | K | 210130200 | Motorové spúšťače dvojpólové resp. trojpólové do 10 A | ks | 6 |  |  | 0 |  |  |  | znížená | 0 | 0 | 0 | 0 | 0 | 0 | 0 | 0 | 0 | 4 | K | 1 | ROZPOCET | 0 | 0 | 0 | 0 | 0 | 2 | 0 | 4 | 140
71 | M | Y7-248392 | Spínač motorov 2-pól (pre 1-fáz motory), Ir=0.40-0.63, Z-MS-0,63/2 | kus | 1 |  |  | 0 |  |  |  | znížená | 0 | 0 | 0 | 0 | 0 | 0 | 0 | 0 | 0 | 8 | M | 1 | ROZPOCET | 0 | 0 | 0 | 0 | 0 | 2 | 0 | 4 | 142
72 | M | Y7-248393 | Spínač motorov 2-pól (pre 1-fáz motory), Ir=0.63-1.00, Z-MS-1,0/2 | kus | 3 |  |  | 0 |  |  |  | znížená | 0 | 0 | 0 | 0 | 0 | 0 | 0 | 0 | 0 | 8 | M | 1 | ROZPOCET | 0 | 0 | 0 | 0 | 0 | 2 | 0 | 4 | 144
73 | M | Y7-248394 | Spínač motorov 2-pól (pre 1-fáz motory), Ir=1.00-1.60, Z-MS-1,6/2 | kus | 2 |  |  | 0 |  |  |  | znížená | 0 | 0 | 0 | 0 | 0 | 0 | 0 | 0 | 0 | 8 | M | 1 | ROZPOCET | 0 | 0 | 0 | 0 | 0 | 2 | 0 | 4 | 146
74 | K | 210140001 | Ovládacia alebo signálna hlavica rady TITAN | ks | 8 |  |  | 0 |  |  |  | znížená | 0 | 0 | 0 | 0 | 0 | 0 | 0 | 0 | 0 | 4 | K | 1 | ROZPOCET | 0 | 0 | 0 | 0 | 0 | 2 | 0 | 4 | 148
75 | M | Y7-216520 | Prepínač s otočnou hlavicou, s aretáciou, kompletný prístroj, 2Z, M22-WRK3/K20 | kus | 6 |  |  | 0 |  |  |  | znížená | 0 | 0 | 0 | 0 | 0 | 0 | 0 | 0 | 0 | 8 | M | 1 | ROZPOCET | 0 | 0 | 0 | 0 | 0 | 2 | 0 | 4 | 150
76 | M | Y7-216925 | Ovládacia hlavica tlačidla, presvetlené, zapustené, bez aretácie, krúžok titán, červená, M22-DL-R | kus | 1 |  |  | 0 |  |  |  | znížená | 0 | 0 | 0 | 0 | 0 | 0 | 0 | 0 | 0 | 8 | M | 1 | ROZPOCET | 0 | 0 | 0 | 0 | 0 | 2 | 0 | 4 | 152
77 | M | Y7-216598 | Ovládacia hlavica tlačidla, zapustené tlačidlo, bez aretácie, krúžok titán, žltá, M22-D-Y | kus | 1 |  |  | 0 |  |  |  | znížená | 0 | 0 | 0 | 0 | 0 | 0 | 0 | 0 | 0 | 8 | M | 1 | ROZPOCET | 0 | 0 | 0 | 0 | 0 | 2 | 0 | 4 | 154
78 | K | 210140011 | Spínacia jednotka 380 V, 6 A, 48 V, 1 A vč. zap. | ks | 14 |  |  | 0 |  |  |  | znížená | 0 | 0 | 0 | 0 | 0 | 0 | 0 | 0 | 0 | 4 | K | 1 | ROZPOCET | 0 | 0 | 0 | 0 | 0 | 2 | 0 | 4 | 156
79 | M | Y7-216376 | Kontaktný prvok, skrutkové svorky, čelné upevnenie, 1Z, M22-K10 | kus | 14 |  |  | 0 |  |  |  | znížená | 0 | 0 | 0 | 0 | 0 | 0 | 0 | 0 | 0 | 8 | M | 1 | ROZPOCET | 0 | 0 | 0 | 0 | 0 | 2 | 0 | 4 | 158
80 | K | 210140031 | Objímka so žiarovkou pre ovládače TITAN, vrátane zap. | ks | 1 |  |  | 0 |  |  |  | znížená | 0 | 0 | 0 | 0 | 0 | 0 | 0 | 0 | 0 | 4 | K | 1 | ROZPOCET | 0 | 0 | 0 | 0 | 0 | 2 | 0 | 4 | 160
81 | M | Y7-216558 | Prvok LED, skrutkové svorky, čelné upevnenie, 12-30VAC/DC, 8-15mA, červená, M22-LED-R | kus | 1 |  |  | 0 |  |  |  | znížená | 0 | 0 | 0 | 0 | 0 | 0 | 0 | 0 | 0 | 8 | M | 1 | ROZPOCET | 0 | 0 | 0 | 0 | 0 | 2 | 0 | 4 | 162
82 | K | 210140033 | Spojovací diel, montáž | ks | 8 |  |  | 0 |  |  |  | znížená | 0 | 0 | 0 | 0 | 0 | 0 | 0 | 0 | 0 | 4 | K | 1 | ROZPOCET | 0 | 0 | 0 | 0 | 0 | 2 | 0 | 4 | 164
83 | M | 279437 | Upevňovacia adaptér, čelná montáž, 4 kont./LED prvky,obj.č.: 279437 | ks | 8 |  |  | 0 |  |  |  | znížená | 0 | 0 | 0 | 0 | 0 | 0 | 0 | 0 | 0 | 8 | M | 1 | ROZPOCET | 0 | 0 | 0 | 0 | 0 | 2 | 0 | 4 | 166
84 | K | 210150003 | Pomocné relé do pätice | ks | 3 |  |  | 0 |  |  |  | znížená | 0 | 0 | 0 | 0 | 0 | 0 | 0 | 0 | 0 | 4 | K | 1 | ROZPOCET | 0 | 0 | 0 | 0 | 0 | 2 | 0 | 4 | 168
85 | M | 553480245050 | Relé 4p kontakty 250V/7A, cievka Un=24V AC | ks | 2 |  |  | 0 |  |  |  | znížená | 0 | 0 | 0 | 0 | 0 | 0 | 0 | 0 | 0 | 8 | M | 1 | ROZPOCET | 0 | 0 | 0 | 0 | 0 | 2 | 0 | 4 | 170
86 | M | 553482300050 | Relé 4p kontakty 250V/5A, cievka Un=230V AC | ks | 1 |  |  | 0 |  |  |  | znížená | 0 | 0 | 0 | 0 | 0 | 0 | 0 | 0 | 0 | 8 | M | 1 | ROZPOCET | 0 | 0 | 0 | 0 | 0 | 2 | 0 | 4 | 172
87 | M | 9404 | Pätica so skrutkovými svorkami | ks | 3 |  |  | 0 |  |  |  | znížená | 0 | 0 | 0 | 0 | 0 | 0 | 0 | 0 | 0 | 8 | M | 1 | ROZPOCET | 0 | 0 | 0 | 0 | 0 | 2 | 0 | 4 | 174
88 | K | 210170001 | Jednofázový transformátor 1 primár - 1 sekundár | ks | 1 |  |  | 0 |  |  |  | znížená | 0 | 0 | 0 | 0 | 0 | 0 | 0 | 0 | 0 | 4 | K | 1 | ROZPOCET | 0 | 0 | 0 | 0 | 0 | 2 | 0 | 4 | 176
89 | M | T1N-200-230/24 | Transformátor 230V/24V, 200VA | ks | 1 |  |  | 0 |  |  |  | znížená | 0 | 0 | 0 | 0 | 0 | 0 | 0 | 0 | 0 | 8 | M | 1 | ROZPOCET | 0 | 0 | 0 | 0 | 0 | 2 | 0 | 4 | 178
90 | K | 210192571 | Radová svorkovnica vrátane upevnenia, zapojenia na jednej strane a popis.štítku pre vodič do 2,5 mm2 | ks | 163 |  |  | 0 |  |  |  | znížená | 0 | 0 | 0 | 0 | 0 | 0 | 0 | 0 | 0 | 4 | K | 1 | ROZPOCET | 0 | 0 | 0 | 0 | 0 | 2 | 0 | 4 | 180
91 | M | 1608510000 | Modulárna svorka pružinová ZDU 2.5 | ks | 125 |  |  | 0 |  |  |  | znížená | 0 | 0 | 0 | 0 | 0 | 0 | 0 | 0 | 0 | 8 | M | 1 | ROZPOCET | 0 | 0 | 0 | 0 | 0 | 2 | 0 | 4 | 182
92 | M | 1608520000 | Modulárna svorka pružinová modrá ZDU 2.5BL | ks | 20 |  |  | 0 |  |  |  | znížená | 0 | 0 | 0 | 0 | 0 | 0 | 0 | 0 | 0 | 8 | M | 1 | ROZPOCET | 0 | 0 | 0 | 0 | 0 | 2 | 0 | 4 | 184
93 | M | 1608640000 | Modulárna svorka pružinová zelenožltá ZPE 2.5 | ks | 18 |  |  | 0 |  |  |  | znížená | 0 | 0 | 0 | 0 | 0 | 0 | 0 | 0 | 0 | 8 | M | 1 | ROZPOCET | 0 | 0 | 0 | 0 | 0 | 2 | 0 | 4 | 186
94 | K | 210192574 | Radová svorkovnica vrátane upevnenia, zapojenia na jednej strane a popis.štítku pre vodič do 16 mm2 | ks | 5 |  |  | 0 |  |  |  | znížená | 0 | 0 | 0 | 0 | 0 | 0 | 0 | 0 | 0 | 4 | K | 1 | ROZPOCET | 0 | 0 | 0 | 0 | 0 | 2 | 0 | 4 | 188
95 | M | 1028900000 | Modulárna svorka skrutková WDU 16/ZA | ks | 3 |  |  | 0 |  |  |  | znížená | 0 | 0 | 0 | 0 | 0 | 0 | 0 | 0 | 0 | 8 | M | 1 | ROZPOCET | 0 | 0 | 0 | 0 | 0 | 2 | 0 | 4 | 190
96 | M | 1028980000 | Modulárna svorka skrutková modrá WDU 16/ZA BL | ks | 1 |  |  | 0 |  |  |  | znížená | 0 | 0 | 0 | 0 | 0 | 0 | 0 | 0 | 0 | 8 | M | 1 | ROZPOCET | 0 | 0 | 0 | 0 | 0 | 2 | 0 | 4 | 192
97 | M | 1010400000 | Modulárna svorka skrutková zelenožltá WPE 16 | ks | 1 |  |  | 0 |  |  |  | znížená | 0 | 0 | 0 | 0 | 0 | 0 | 0 | 0 | 0 | 8 | M | 1 | ROZPOCET | 0 | 0 | 0 | 0 | 0 | 2 | 0 | 4 | 194
98 | K | 220511025 | Montáž konektoru (zástrčky) | ks | 3 |  |  | 0 |  |  |  | znížená | 0 | 0 | 0 | 0 | 0 | 0 | 0 | 0 | 0 | 4 | K | 1 | ROZPOCET | 0 | 0 | 0 | 0 | 0 | 2 | 0 | 4 | 196
99 | M | SXKJ-DIN-GY | Modul dátový pre 1xRJ45 keystone na DIN | ks | 3 |  |  | 0 |  |  |  | znížená | 0 | 0 | 0 | 0 | 0 | 0 | 0 | 0 | 0 | 8 | M | 1 | ROZPOCET | 0 | 0 | 0 | 0 | 0 | 2 | 0 | 4 | 198
100 | M | SXKJ-10G-STP-BK | Keystone RH45 | ks | 3 |  |  | 0 |  |  |  | znížená | 0 | 0 | 0 | 0 | 0 | 0 | 0 | 0 | 0 | 8 | M | 1 | ROZPOCET | 0 | 0 | 0 | 0 | 0 | 2 | 0 | 4 | 200
101 | K | 220511020 | Zapojenie zásuvky 1xRJ45 | ks | 1 |  |  | 0 |  |  |  | znížená | 0 | 0 | 0 | 0 | 0 | 0 | 0 | 0 | 0 | 4 | K | 1 | ROZPOCET | 0 | 0 | 0 | 0 | 0 | 2 | 0 | 4 | 202
102 | M | Y7-107413 | Konektor RJ45, M22-RJ45-SA | ks | 1 |  |  | 0 |  |  |  | znížená | 0 | 0 | 0 | 0 | 0 | 0 | 0 | 0 | 0 | 8 | M | 1 | ROZPOCET | 0 | 0 | 0 | 0 | 0 | 2 | 0 | 4 | 204
103 | K | 210192722 | Označovací štítok pre prístroje - nadpis v rozvádzačoch vrátane popisu lepený | ks | 91 |  |  | 0 |  |  |  | znížená | 0 | 0 | 0 | 0 | 0 | 0 | 0 | 0 | 0 | 4 | K | 1 | ROZPOCET | 0 | 0 | 0 | 0 | 0 | 2 | 0 | 4 | 206
104 | M | 5489511000 | Štítok pre rozvádzače lepený | ks | 91 |  |  | 0 |  |  |  | znížená | 0 | 0 | 0 | 0 | 0 | 0 | 0 | 0 | 0 | 8 | M | 1 | ROZPOCET | 0 | 0 | 0 | 0 | 0 | 2 | 0 | 4 | 208
105 | K | 210800610 | Vodič medený uložený voľne H07V-K (CYA) 450/750 V 1,5 | m | 148 |  |  | 0 |  |  |  | znížená | 0 | 0 | 0 | 0 | 0 | 0 | 0 | 0 | 0 | 4 | K | 1 | ROZPOCET | 0 | 0 | 0 | 0 | 0 | 2 | 0 | 4 | 210
106 | M | 341310008800 | Vodič medený flexibilný H07V-K 1,5 mm2 | m | 155.4 |  |  | 0 |  |  |  | znížená | 0 | 0 | 0 | 0 | 0 | 0 | 0 | 0 | 0 | 8 | M | 1 | ROZPOCET | 0 | 0 | 0 | 0 | 0 | 2 | 0 | 4 | 212
107 | K | 210800611 | Vodič medený uložený voľne H07V-K (CYA) 450/750 V 2,5 | m | 45 |  |  | 0 |  |  |  | znížená | 0 | 0 | 0 | 0 | 0 | 0 | 0 | 0 | 0 | 4 | K | 1 | ROZPOCET | 0 | 0 | 0 | 0 | 0 | 2 | 0 | 4 | 214
108 | M | 341310008900 | Vodič medený flexibilný H07V-K 2,5 mm2 | m | 47.25 |  |  | 0 |  |  |  | znížená | 0 | 0 | 0 | 0 | 0 | 0 | 0 | 0 | 0 | 8 | M | 1 | ROZPOCET | 0 | 0 | 0 | 0 | 0 | 2 | 0 | 4 | 216
109 | K | 210800615.S | Vodič medený uložený voľne H07V-K (CYA) 450/750 V 16 | m | 15 |  |  | 0 |  |  |  | znížená | 0 | 0 | 0 | 0 | 0 | 0 | 0 | 0 | 0 | 4 | K | 1 | ROZPOCET | 0 | 0 | 0 | 0 | 0 | 2 | 0 | 4 | 218
110 | M | 341310009300.S | Vodič medený flexibilný H07V-K 16 mm2 | m | 15.75 |  |  | 0 |  |  |  | znížená | 0 | 0 | 0 | 0 | 0 | 0 | 0 | 0 | 0 | 8 | M | 1 | ROZPOCET | 0 | 0 | 0 | 0 | 0 | 2 | 0 | 4 | 220
| D | 21-M | Elektromontáže |  |  |  |  | 0 | [5 empty] | 0 | 0 |  | 0 |  | 0 |  | 0 | 3 | D | 0 | ROZPOCET | [6 empty] | 0
111 | K | 210010014 | Rúrka ohybná elektroinštalačná z PVC typ 1416, uložená voľne | m | 112 |  |  | 0 |  |  |  | znížená | 0 | 0 | 0 | 0 | 0 | 0 | 0 | 0 | 0 | 64 | K | 1 | ROZPOCET | 0 | 0 | 0 | 0 | 0 | 2 | 0 | 64 | 222
112 | M | 286120017200 | Rúra ohybná MONOFLEX EN 1416E K50D s drôtom, s nízkou mechanickou odolnosťou 320 N, PVC, svetlo šedá | m | 117.6 |  |  | 0 |  |  |  | znížená | 0 | 0 | 0 | 0 | 0 | 0 | 0 | 0 | 0 | 256 | M | 1 | ROZPOCET | 0 | 0 | 0 | 0 | 0 | 2 | 0 | 64 | 224
113 | K | 210010057 | Rúrka tuhá elektroinštalačná z PVC typ 1516, uložená pevne | m | 98 |  |  | 0 |  |  |  | znížená | 0 | 0 | 0 | 0 | 0 | 0 | 0 | 0 | 0 | 64 | K | 1 | ROZPOCET | 0 | 0 | 0 | 0 | 0 | 2 | 0 | 64 | 226
114 | M | 345710000100 | Rúrka tuhá hrdlová PVC 1516E KA, D 16 | m | 102.9 |  |  | 0 |  |  |  | znížená | 0 | 0 | 0 | 0 | 0 | 0 | 0 | 0 | 0 | 256 | M | 1 | ROZPOCET | 0 | 0 | 0 | 0 | 0 | 2 | 0 | 64 | 228
115 | K | 210010351 | Krabicová rozvodka z lisovaného izolantu vrátane ukončenia káblov a zapojenia vodičov | ks | 2 |  |  | 0 |  |  |  | znížená | 0 | 0 | 0 | 0 | 0 | 0 | 0 | 0 | 0 | 64 | K | 1 | ROZPOCET | 0 | 0 | 0 | 0 | 0 | 2 | 0 | 64 | 230
116 | M | 8595057655980 | Krabica pancierová KA - sv. šedá/RAL7035 8107 KA | ks | 2 |  |  | 0 |  |  |  | znížená | 0 | 0 | 0 | 0 | 0 | 0 | 0 | 0 | 0 | 256 | M | 1 | ROZPOCET | 0 | 0 | 0 | 0 | 0 | 2 | 0 | 64 | 232
117 | K | 210020305 | Káblový žľab Mars, pozink. vrátane príslušenstva, 125/50 mm vrátane veka a podpery | m | 20 |  |  | 0 |  |  |  | znížená | 0 | 0 | 0 | 0 | 0 | 0 | 0 | 0 | 0 | 64 | K | 1 | ROZPOCET | 0 | 0 | 0 | 0 | 0 | 2 | 0 | 64 | 234
118 | M | 345750008700 | Žlab káblový MARS 125x50 mm | m | 20 |  |  | 0 |  |  |  | znížená | 0 | 0 | 0 | 0 | 0 | 0 | 0 | 0 | 0 | 256 | M | 1 | ROZPOCET | 0 | 0 | 0 | 0 | 0 | 2 | 0 | 64 | 236
119 | M | 345750011500 | Kryt káblového žľabu MARS 125 mm | m | 20 |  |  | 0 |  |  |  | znížená | 0 | 0 | 0 | 0 | 0 | 0 | 0 | 0 | 0 | 256 | M | 1 | ROZPOCET | 0 | 0 | 0 | 0 | 0 | 2 | 0 | 64 | 238
120 | M | 345750012600 | Koleno 90° pre káblový žlab MARS 125x50 mm | m | 2 |  |  | 0 |  |  |  | znížená | 0 | 0 | 0 | 0 | 0 | 0 | 0 | 0 | 0 | 256 | M | 1 | ROZPOCET | 0 | 0 | 0 | 0 | 0 | 2 | 0 | 64 | 240
121 | M | 345750026100 | Kryt kolena 90° pre káblové žlaby MARS 125 mm | ks | 2 |  |  | 0 |  |  |  | znížená | 0 | 0 | 0 | 0 | 0 | 0 | 0 | 0 | 0 | 256 | M | 1 | ROZPOCET | 0 | 0 | 0 | 0 | 0 | 2 | 0 | 64 | 242
122 | M | 345750051000 | Zakončenie žľabu MARS 125x50 mm | ks | 2 |  |  | 0 |  |  |  | znížená | 0 | 0 | 0 | 0 | 0 | 0 | 0 | 0 | 0 | 256 | M | 1 | ROZPOCET | 0 | 0 | 0 | 0 | 0 | 2 | 0 | 64 | 244
123 | M | 345750031500 | T-kus pre káblový žlab MARS 3x125x50 mm | ks | 1 |  |  | 0 |  |  |  | znížená | 0 | 0 | 0 | 0 | 0 | 0 | 0 | 0 | 0 | 256 | M | 1 | ROZPOCET | 0 | 0 | 0 | 0 | 0 | 2 | 0 | 64 | 246
124 | M | 345750034500 | Kryt T-kus pre káblový žlab MARS 3x125 mm | ks | 1 |  |  | 0 |  |  |  | znížená | 0 | 0 | 0 | 0 | 0 | 0 | 0 | 0 | 0 | 256 | M | 1 | ROZPOCET | 0 | 0 | 0 | 0 | 0 | 2 | 0 | 64 | 248
125 | M | 345750043000 | Nosník pre káblový žlab MARS 125 mm | ks | 20 |  |  | 0 |  |  |  | znížená | 0 | 0 | 0 | 0 | 0 | 0 | 0 | 0 | 0 | 256 | M | 1 | ROZPOCET | 0 | 0 | 0 | 0 | 0 | 2 | 0 | 64 | 250
126 | M | 345750047600 | Spojka pre káblový žlab MARS 50 mm | ks | 20 |  |  | 0 |  |  |  | znížená | 0 | 0 | 0 | 0 | 0 | 0 | 0 | 0 | 0 | 256 | M | 1 | ROZPOCET | 0 | 0 | 0 | 0 | 0 | 2 | 0 | 64 | 252
127 | M | 345750054400 | Spojovacia sada pre káblový žlab MARS M6 | súb. | 0.5 |  |  | 0 |  |  |  | znížená | 0 | 0 | 0 | 0 | 0 | 0 | 0 | 0 | 0 | 256 | M | 1 | ROZPOCET | 0 | 0 | 0 | 0 | 0 | 2 | 0 | 64 | 254
128 | K | 210020661 | Konštrukcia oceľová, tenkostenná (Jöckl) všeobecná výroba, montáž vrátane, základného náteru | kg | 35 |  |  | 0 |  |  |  | znížená | 0 | 0 | 0 | 0 | 0 | 0 | 0 | 0 | 0 | 64 | K | 1 | ROZPOCET | 0 | 0 | 0 | 0 | 0 | 2 | 0 | 64 | 256
129 | M | 1457063000 | Profil oceľový 40x20x2 mm zváraný tenkostenný uzavretý obdĺžnikový | t | 0.018 |  |  | 0 |  |  |  | znížená | 0 | 0 | 0 | 0 | 0 | 0 | 0 | 0 | 0 | 256 | M | 1 | ROZPOCET | 0 | 0 | 0 | 0 | 0 | 2 | 0 | 64 | 258
130 | M | 1457436800 | Profil oceľový 50x2 mm zváraný tenkostenný uzavretý štvorcový | t | 0.018 |  |  | 0 |  |  |  | znížená | 0 | 0 | 0 | 0 | 0 | 0 | 0 | 0 | 0 | 256 | M | 1 | ROZPOCET | 0 | 0 | 0 | 0 | 0 | 2 | 0 | 64 | 260
131 | M | 2462153500 | Farba syntetická suríková S 2005 | kg | 0.196 |  |  | 0 |  |  |  | znížená | 0 | 0 | 0 | 0 | 0 | 0 | 0 | 0 | 0 | 256 | M | 1 | ROZPOCET | 0 | 0 | 0 | 0 | 0 | 2 | 0 | 64 | 262
132 | M | 2464203000 | Riedidlo do olejovo-syntetickej farby S 6006 | kg | 0.065 |  |  | 0 |  |  |  | znížená | 0 | 0 | 0 | 0 | 0 | 0 | 0 | 0 | 0 | 256 | M | 1 | ROZPOCET | 0 | 0 | 0 | 0 | 0 | 2 | 0 | 64 | 264
133 | K | 210100251 | Ukončenie celoplastových káblov zmrašť. záklopkou alebo páskou do 4 x 10 mm2 | ks | 36 |  |  | 0 |  |  |  | znížená | 0 | 0 | 0 | 0 | 0 | 0 | 0 | 0 | 0 | 64 | K | 1 | ROZPOCET | 0 | 0 | 0 | 0 | 0 | 2 | 0 | 64 | 266
134 | K | 210100259 | Ukončenie celoplastových káblov zmrašť. záklopkou alebo páskou do 5 x 10 mm2 | ks | 4 |  |  | 0 |  |  |  | znížená | 0 | 0 | 0 | 0 | 0 | 0 | 0 | 0 | 0 | 64 | K | 1 | ROZPOCET | 0 | 0 | 0 | 0 | 0 | 2 | 0 | 64 | 268
135 | K | 210100301 | Príplatok za ukončenie tienenia kábla (v plášti) vrátane zapojenia | ks | 64 |  |  | 0 |  |  |  | znížená | 0 | 0 | 0 | 0 | 0 | 0 | 0 | 0 | 0 | 64 | K | 1 | ROZPOCET | 0 | 0 | 0 | 0 | 0 | 2 | 0 | 64 | 270
136 | K | 210100501 | Ukončenie celoplastových káblov páskou SL alebo zmršťovacou záklopkou do 2 x 1 mm2 | ks | 44 |  |  | 0 |  |  |  | znížená | 0 | 0 | 0 | 0 | 0 | 0 | 0 | 0 | 0 | 64 | K | 1 | ROZPOCET | 0 | 0 | 0 | 0 | 0 | 2 | 0 | 64 | 272
137 | K | 210100503 | Ukončenie celoplastových káblov páskou SL alebo zmršťovacou záklopkou do 4 x 1 mm2 | ks | 20 |  |  | 0 |  |  |  | znížená | 0 | 0 | 0 | 0 | 0 | 0 | 0 | 0 | 0 | 64 | K | 1 | ROZPOCET | 0 | 0 | 0 | 0 | 0 | 2 | 0 | 64 | 274
138 | K | 210111031 | Domová zásuvka v krabici pre vonkajšie prostredie 10/16 A 250 V 2P + Z | ks | 2 |  |  | 0 |  |  |  | znížená | 0 | 0 | 0 | 0 | 0 | 0 | 0 | 0 | 0 | 64 | K | 1 | ROZPOCET | 0 | 0 | 0 | 0 | 0 | 2 | 0 | 64 | 276
139 | M | 3450319000 | Zásuvka 4FN 15044 do vlhka | ks | 2 |  |  | 0 |  |  |  | znížená | 0 | 0 | 0 | 0 | 0 | 0 | 0 | 0 | 0 | 256 | M | 1 | ROZPOCET | 0 | 0 | 0 | 0 | 0 | 2 | 0 | 64 | 278
140 | K | 210140431 | Ovládač pomocných obvodov v Al skrini vrátane zapojenia jednotlačidlový | ks | 1 |  |  | 0 |  |  |  | znížená | 0 | 0 | 0 | 0 | 0 | 0 | 0 | 0 | 0 | 64 | K | 1 | ROZPOCET | 0 | 0 | 0 | 0 | 0 | 2 | 0 | 64 | 280
141 | M | Y7-216525 | Tlačidlo núdzového zastavenia, uvoľnenie vytiahnutím, v skrinke, 1Z 1V, M22-PV/KC11/IY | kus | 1 |  |  | 0 |  |  |  | znížená | 0 | 0 | 0 | 0 | 0 | 0 | 0 | 0 | 0 | 256 | M | 1 | ROZPOCET | 0 | 0 | 0 | 0 | 0 | 2 | 0 | 64 | 282
142 | K | 210190006 | Montáž oceľoplechovej rozvodnice do váhy 300 kg | ks | 1 |  |  | 0 |  |  |  | znížená | 0 | 0 | 0 | 0 | 0 | 0 | 0 | 0 | 0 | 64 | K | 1 | ROZPOCET | 0 | 0 | 0 | 0 | 0 | 2 | 0 | 64 | 284
143 | K | 210220030 | Ekvipotenciálna svorkovnica EPS | ks | 1 |  |  | 0 |  |  |  | znížená | 0 | 0 | 0 | 0 | 0 | 0 | 0 | 0 | 0 | 64 | K | 1 | ROZPOCET | 0 | 0 | 0 | 0 | 0 | 2 | 0 | 64 | 286
144 | M | 3410301600 | Svorkovnica ekvipotencionálna EPS | ks | 1 |  |  | 0 |  |  |  | znížená | 0 | 0 | 0 | 0 | 0 | 0 | 0 | 0 | 0 | 256 | M | 1 | ROZPOCET | 0 | 0 | 0 | 0 | 0 | 2 | 0 | 64 | 288
145 | K | 210220040 | Svorka na potrubie "BERNARD" vrátane pásika Cu | ks | 13 |  |  | 0 |  |  |  | znížená | 0 | 0 | 0 | 0 | 0 | 0 | 0 | 0 | 0 | 64 | K | 1 | ROZPOCET | 0 | 0 | 0 | 0 | 0 | 2 | 0 | 64 | 290
146 | M | 3544247905 | Bernard svorka zemniaca ZSA 16 | ks | 13 |  |  | 0 |  |  |  | znížená | 0 | 0 | 0 | 0 | 0 | 0 | 0 | 0 | 0 | 256 | M | 1 | ROZPOCET | 0 | 0 | 0 | 0 | 0 | 2 | 0 | 64 | 292
147 | M | 3544247910 | Páska CU, dĺžka 0,5m | ks | 13 |  |  | 0 |  |  |  | znížená | 0 | 0 | 0 | 0 | 0 | 0 | 0 | 0 | 0 | 256 | M | 1 | ROZPOCET | 0 | 0 | 0 | 0 | 0 | 2 | 0 | 64 | 294
148 | K | 210220301.S | Ochranné pospájanie, pevne uložené Cu | m | 50 |  |  | 0 |  |  |  | znížená | 0 | 0 | 0 | 0 | 0 | 0 | 0 | 0 | 0 | 64 | K | 1 | ROZPOCET | 0 | 0 | 0 | 0 | 0 | 2 | 0 | 64 | 296
149 | M | 3411100125100 | Vodič medený H07Z-K 16 mm2 | m | 3.15 |  |  | 0 |  |  |  | znížená | 0 | 0 | 0 | 0 | 0 | 0 | 0 | 0 | 0 | 256 | M | 1 | ROZPOCET | 0 | 0 | 0 | 0 | 0 | 2 | 0 | 64 | 298
150 | M | 341110012300.S | Vodič medený H07Z-K 6 mm2 | m | 49.35 |  |  | 0 |  |  |  | znížená | 0 | 0 | 0 | 0 | 0 | 0 | 0 | 0 | 0 | 256 | M | 1 | ROZPOCET | 0 | 0 | 0 | 0 | 0 | 2 | 0 | 64 | 300
151 | K | 210220431.S | Svorka ECu 57F25 krížová SK | ks | 14 |  |  | 0 |  |  |  | znížená | 0 | 0 | 0 | 0 | 0 | 0 | 0 | 0 | 0 | 64 | K | 1 | ROZPOCET | 0 | 0 | 0 | 0 | 0 | 2 | 0 | 64 | 302
152 | M | 354410006900.S | Svorka CU krížová označenie SK CU | ks | 14 |  |  | 0 |  |  |  | znížená | 0 | 0 | 0 | 0 | 0 | 0 | 0 | 0 | 0 | 256 | M | 1 | ROZPOCET | 0 | 0 | 0 | 0 | 0 | 2 | 0 | 64 | 304
153 | K | 210220435.S | Svorka ECu 57F25 pripojovacia SP | ks | 15 |  |  | 0 |  |  |  | znížená | 0 | 0 | 0 | 0 | 0 | 0 | 0 | 0 | 0 | 64 | K | 1 | ROZPOCET | 0 | 0 | 0 | 0 | 0 | 2 | 0 | 64 | 306
154 | M | 354410008300.S | Svorka CU pripájaca označenie SP 1 CU | ks | 15 |  |  | 0 |  |  |  | znížená | 0 | 0 | 0 | 0 | 0 | 0 | 0 | 0 | 0 | 256 | M | 1 | ROZPOCET | 0 | 0 | 0 | 0 | 0 | 2 | 0 | 64 | 308
155 | K | 210220440.S | Svorka ECu 57F25 univerzálna SU, SUA, SUB | ks | 4 |  |  | 0 |  |  |  | znížená | 0 | 0 | 0 | 0 | 0 | 0 | 0 | 0 | 0 | 64 | K | 1 | ROZPOCET | 0 | 0 | 0 | 0 | 0 | 2 | 0 | 64 | 310
156 | M | 354410010000.S | Svorka CU univerzálna označenie SU CU | ks | 4 |  |  | 0 |  |  |  | znížená | 0 | 0 | 0 | 0 | 0 | 0 | 0 | 0 | 0 | 256 | M | 1 | ROZPOCET | 0 | 0 | 0 | 0 | 0 | 2 | 0 | 64 | 312
157 | K | 210860235 | Kábel UFTP pevne uložený 4x2x0,6 mm | m | 22 |  |  | 0 |  |  |  | znížená | 0 | 0 | 0 | 0 | 0 | 0 | 0 | 0 | 0 | 64 | K | 1 | ROZPOCET | 0 | 0 | 0 | 0 | 0 | 2 | 0 | 64 | 314
158 | M | 3410300101 | Dátový kábel Cat.6 4x2x0,58 | m | 23.1 |  |  | 0 |  |  |  | znížená | 0 | 0 | 0 | 0 | 0 | 0 | 0 | 0 | 0 | 256 | M | 1 | ROZPOCET | 0 | 0 | 0 | 0 | 0 | 2 | 0 | 64 | 316
159 | K | 210860261 | Kábel pre riadiace a automatizačné systémy pevne uložený 1x2x0,8mm | m | 401 |  |  | 0 |  |  |  | znížená | 0 | 0 | 0 | 0 | 0 | 0 | 0 | 0 | 0 | 64 | K | 1 | ROZPOCET | 0 | 0 | 0 | 0 | 0 | 2 | 0 | 64 | 318
160 | M | 3410351718 | J-H(ST)H 1x2x0,8 Kábel pre elektroniku, bezhalógenový | m | 421.05 |  |  | 0 |  |  |  | znížená | 0 | 0 | 0 | 0 | 0 | 0 | 0 | 0 | 0 | 256 | M | 1 | ROZPOCET | 0 | 0 | 0 | 0 | 0 | 2 | 0 | 64 | 320
161 | K | 210860262 | Kábel pre riadiace a automatizačné systémy pevne uložený 2x2x0,8mm | m | 167 |  |  | 0 |  |  |  | znížená | 0 | 0 | 0 | 0 | 0 | 0 | 0 | 0 | 0 | 64 | K | 1 | ROZPOCET | 0 | 0 | 0 | 0 | 0 | 2 | 0 | 64 | 322
162 | M | 3410351716 | J-H(ST)H 2x2x0,8 Kábel pre elektroniku, bezhalógenovy | m | 175.35 |  |  | 0 |  |  |  | znížená | 0 | 0 | 0 | 0 | 0 | 0 | 0 | 0 | 0 | 256 | M | 1 | ROZPOCET | 0 | 0 | 0 | 0 | 0 | 2 | 0 | 64 | 324
163 | K | 210881075.S | Kábel bezhalogénový, medený uložený pevne N2XH 0,6/1,0 kV 3x1,5 | m | 152 |  |  | 0 |  |  |  | znížená | 0 | 0 | 0 | 0 | 0 | 0 | 0 | 0 | 0 | 64 | K | 1 | ROZPOCET | 0 | 0 | 0 | 0 | 0 | 2 | 0 | 64 | 326
164 | M | 341610014300.S | Kábel medený bezhalogenový N2XH 3x1,5 mm2 | m | 159.6 |  |  | 0 |  |  |  | znížená | 0 | 0 | 0 | 0 | 0 | 0 | 0 | 0 | 0 | 256 | M | 1 | ROZPOCET | 0 | 0 | 0 | 0 | 0 | 2 | 0 | 64 | 328
165 | K | 210881076.S | Kábel bezhalogénový, medený uložený pevne N2XH 0,6/1,0 kV 3x2,5 | m | 76 |  |  | 0 |  |  |  | znížená | 0 | 0 | 0 | 0 | 0 | 0 | 0 | 0 | 0 | 64 | K | 1 | ROZPOCET | 0 | 0 | 0 | 0 | 0 | 2 | 0 | 64 | 330
166 | M | 341610014400.S | Kábel medený bezhalogenový N2XH 3x2,5 mm2 | m | 79.8 |  |  | 0 |  |  |  | znížená | 0 | 0 | 0 | 0 | 0 | 0 | 0 | 0 | 0 | 256 | M | 1 | ROZPOCET | 0 | 0 | 0 | 0 | 0 | 2 | 0 | 64 | 332
167 | K | 210881091.S | Kábel bezhalogénový, medený uložený pevne N2XH 0,6/1,0 kV 4x1,5 | m | 26 |  |  | 0 |  |  |  | znížená | 0 | 0 | 0 | 0 | 0 | 0 | 0 | 0 | 0 | 64 | K | 1 | ROZPOCET | 0 | 0 | 0 | 0 | 0 | 2 | 0 | 64 | 334
168 | M | 341610015900.S | Kábel medený bezhalogenový N2XH 4x1,5 mm2 | m | 27.3 |  |  | 0 |  |  |  | znížená | 0 | 0 | 0 | 0 | 0 | 0 | 0 | 0 | 0 | 256 | M | 1 | ROZPOCET | 0 | 0 | 0 | 0 | 0 | 2 | 0 | 64 | 336
169 | K | 210881101.S | Kábel bezhalogénový, medený uložený pevne N2XH 0,6/1,0 kV 5x2,5 | m | 45 |  |  | 0 |  |  |  | znížená | 0 | 0 | 0 | 0 | 0 | 0 | 0 | 0 | 0 | 64 | K | 1 | ROZPOCET | 0 | 0 | 0 | 0 | 0 | 2 | 0 | 64 | 338
170 | M | 341610016900.S | Kábel medený bezhalogenový N2XH 5x2,5 mm2 | m | 47.25 |  |  | 0 |  |  |  | znížená | 0 | 0 | 0 | 0 | 0 | 0 | 0 | 0 | 0 | 256 | M | 1 | ROZPOCET | 0 | 0 | 0 | 0 | 0 | 2 | 0 | 64 | 340
171 | K | 210881104.S | Kábel bezhalogénový, medený uložený pevne N2XH 0,6/1,0 kV 5x10 | m | 45 |  |  | 0 |  |  |  | znížená | 0 | 0 | 0 | 0 | 0 | 0 | 0 | 0 | 0 | 64 | K | 1 | ROZPOCET | 0 | 0 | 0 | 0 | 0 | 2 | 0 | 64 | 342
172 | M | 341610017200.S | Kábel medený bezhalogenový N2XH 5x10 mm2 | m | 47.25 |  |  | 0 |  |  |  | znížená | 0 | 0 | 0 | 0 | 0 | 0 | 0 | 0 | 0 | 256 | M | 1 | ROZPOCET | 0 | 0 | 0 | 0 | 0 | 2 | 0 | 64 | 344
173 | K | 210950101 | Označovací štítok na kábel | ks | 107 |  |  | 0 |  |  |  | znížená | 0 | 0 | 0 | 0 | 0 | 0 | 0 | 0 | 0 | 64 | K | 1 | ROZPOCET | 0 | 0 | 0 | 0 | 0 | 2 | 0 | 64 | 346
174 | M | 345840002600 | Označovač káblov | ks | 107 |  |  | 0 |  |  |  | znížená | 0 | 0 | 0 | 0 | 0 | 0 | 0 | 0 | 0 | 256 | M | 1 | ROZPOCET | 0 | 0 | 0 | 0 | 0 | 2 | 0 | 64 | 348
175 | K | MV | Murárske výpomoci | % | 40.475 |  |  | 0 |  |  |  | znížená | 0 | 0 | 0 | 0 | 0 | 0 | 0 | 0 | 0 | 64 | K | 1 | ROZPOCET | 0 | 0 | 0 | 0 | 0 | 2 | 0 | 64 | 350
176 | K | PM | Podružný materiál | % | 16.141 |  |  | 0 |  |  |  | znížená | 0 | 0 | 0 | 0 | 0 | 0 | 0 | 0 | 0 | 64 | K | 1 | ROZPOCET | 0 | 0 | 0 | 0 | 0 | 2 | 0 | 64 | 352
177 | K | PPV | Podiel pridružených výkonov | % | 40.475 |  |  | 0 |  |  |  | znížená | 0 | 0 | 0 | 0 | 0 | 0 | 0 | 0 | 0 | 64 | K | 1 | ROZPOCET | 0 | 0 | 0 | 0 | 0 | 2 | 0 | 64 | 354
| D | 22-M | Montáže oznam. a zabezp. zariadení |  |  |  |  | 0 | [5 empty] | 0 | 0 |  | 0 |  | 0 |  | 0 | 3 | D | 0 | ROZPOCET | [6 empty] | 0
178 | K | 220511025.1 | Montáž konektoru (zástrčky) | ks | 7 |  |  | 0 |  |  |  | znížená | 0 | 0 | 0 | 0 | 0 | 0 | 0 | 0 | 0 | 64 | K | 1 | ROZPOCET | 0 | 0 | 0 | 0 | 0 | 2 | 0 | 64 | 356
179 | M | 383150009500 | Konektor RJ45/u ACS, 8p8c, Cat.5, netienený | ks | 7 |  |  | 0 |  |  |  | znížená | 0 | 0 | 0 | 0 | 0 | 0 | 0 | 0 | 0 | 256 | M | 1 | ROZPOCET | 0 | 0 | 0 | 0 | 0 | 2 | 0 | 64 | 358
180 | K | 221330901 | Montáž detektora 1 čidlo | ks | 7 |  |  | 0 |  |  |  | znížená | 0 | 0 | 0 | 0 | 0 | 0 | 0 | 0 | 0 | 64 | K | 1 | ROZPOCET | 0 | 0 | 0 | 0 | 0 | 2 | 0 | 64 | 360
181 | K | 221330921 | Revízia detektoru | ks | 7 |  |  | 0 |  |  |  | znížená | 0 | 0 | 0 | 0 | 0 | 0 | 0 | 0 | 0 | 64 | K | 1 | ROZPOCET | 0 | 0 | 0 | 0 | 0 | 2 | 0 | 64 | 362
182 | K | MV | Murárske výpomoci | % | 8.087 |  |  | 0 |  |  |  | znížená | 0 | 0 | 0 | 0 | 0 | 0 | 0 | 0 | 0 | 64 | K | 1 | ROZPOCET | 0 | 0 | 0 | 0 | 0 | 2 | 0 | 64 | 364
183 | K | PM | Podružný materiál | % | 0.013 |  |  | 0 |  |  |  | znížená | 0 | 0 | 0 | 0 | 0 | 0 | 0 | 0 | 0 | 64 | K | 1 | ROZPOCET | 0 | 0 | 0 | 0 | 0 | 2 | 0 | 64 | 366
184 | K | PPV | Podiel pridružených výkonov | % | 8.087 |  |  | 0 |  |  |  | znížená | 0 | 0 | 0 | 0 | 0 | 0 | 0 | 0 | 0 | 64 | K | 1 | ROZPOCET | 0 | 0 | 0 | 0 | 0 | 2 | 0 | 64 | 368
| D | 36-M | Montáž prev.,mer. a regul.zariadení |  |  |  |  | 0 | [5 empty] | 0 | 0 |  | 0 |  | 0 |  | 0 | 3 | D | 0 | ROZPOCET | [6 empty] | 0
185 | K | 360190082 | Uloženie dielektrického koberca | m2 | 4 |  |  | 0 |  |  |  | znížená | 0 | 0 | 0 | 0 | 0 | 0 | 0 | 0 | 0 | 64 | K | 1 | ROZPOCET | 0 | 0 | 0 | 0 | 0 | 2 | 0 | 64 | 370
186 | M | RW2A601 | Dielektrický koberec hr. 4,5 mm | m2 | 4 |  |  | 0 |  |  |  | znížená | 0 | 0 | 0 | 0 | 0 | 0 | 0 | 0 | 0 | 256 | M | 1 | ROZPOCET | 0 | 0 | 0 | 0 | 0 | 2 | 0 | 64 | 372
187 | K | 360270314 | Montáž a zapojenie ovládacieho panela | ks | 1 |  |  | 0 |  |  |  | znížená | 0 | 0 | 0 | 0 | 0 | 0 | 0 | 0 | 0 | 64 | K | 1 | ROZPOCET | 0 | 0 | 0 | 0 | 0 | 2 | 0 | 64 | 374
188 | K | 360270316 | Montáž a zapojenie modulu riadiaceho systému | ks | 10 |  |  | 0 |  |  |  | znížená | 0 | 0 | 0 | 0 | 0 | 0 | 0 | 0 | 0 | 64 | K | 1 | ROZPOCET | 0 | 0 | 0 | 0 | 0 | 2 | 0 | 64 | 376
189 | K | 360270388 | Montáž riadiacej stanice | ks | 1 |  |  | 0 |  |  |  | znížená | 0 | 0 | 0 | 0 | 0 | 0 | 0 | 0 | 0 | 64 | K | 1 | ROZPOCET | 0 | 0 | 0 | 0 | 0 | 2 | 0 | 64 | 378
190 | K | 360270399 | Montáž, zapojenie a konfigurácia switchu | ks | 1 |  |  | 0 |  |  |  | znížená | 0 | 0 | 0 | 0 | 0 | 0 | 0 | 0 | 0 | 64 | K | 1 | ROZPOCET | 0 | 0 | 0 | 0 | 0 | 2 | 0 | 64 | 380
191 | K | 360410176 | Montáž vyhodnocovacieho zariadenia | ks | 1 |  |  | 0 |  |  |  | znížená | 0 | 0 | 0 | 0 | 0 | 0 | 0 | 0 | 0 | 64 | K | 1 | ROZPOCET | 0 | 0 | 0 | 0 | 0 | 2 | 0 | 64 | 382
192 | K | 360410400 | Montáž exterierového snímača teploty | ks | 1 |  |  | 0 |  |  |  | znížená | 0 | 0 | 0 | 0 | 0 | 0 | 0 | 0 | 0 | 64 | K | 1 | ROZPOCET | 0 | 0 | 0 | 0 | 0 | 2 | 0 | 64 | 384
193 | K | 360410405 | Montáž priestorového snímača teploty | ks | 1 |  |  | 0 |  |  |  | znížená | 0 | 0 | 0 | 0 | 0 | 0 | 0 | 0 | 0 | 64 | K | 1 | ROZPOCET | 0 | 0 | 0 | 0 | 0 | 2 | 0 | 64 | 386
194 | K | 360410410.S | Montáž príložného snímača teploty na potrubie | ks | 12 |  |  | 0 |  |  |  | znížená | 0 | 0 | 0 | 0 | 0 | 0 | 0 | 0 | 0 | 64 | K | 1 | ROZPOCET | 0 | 0 | 0 | 0 | 0 | 2 | 0 | 64 | 388
195 | K | 360410420 | Montáž ponorného snímača teploty pre vodu | ks | 7 |  |  | 0 |  |  |  | znížená | 0 | 0 | 0 | 0 | 0 | 0 | 0 | 0 | 0 | 64 | K | 1 | ROZPOCET | 0 | 0 | 0 | 0 | 0 | 2 | 0 | 64 | 390
196 | K | 360410450 | Montáž snímača tlaku kvapalín a plynov | ks | 2 |  |  | 0 |  |  |  | znížená | 0 | 0 | 0 | 0 | 0 | 0 | 0 | 0 | 0 | 64 | K | 1 | ROZPOCET | 0 | 0 | 0 | 0 | 0 | 2 | 0 | 64 | 392
197 | K | 360413001 | Pripojenie a zablombovanie zostavy merača tepla | ks | 2 |  |  | 0 |  |  |  | znížená | 0 | 0 | 0 | 0 | 0 | 0 | 0 | 0 | 0 | 64 | K | 1 | ROZPOCET | 0 | 0 | 0 | 0 | 0 | 2 | 0 | 64 | 394
198 | K | 360413002 | Pripojenie a zablombovanie vodomeru | ks | 2 |  |  | 0 |  |  |  | znížená | 0 | 0 | 0 | 0 | 0 | 0 | 0 | 0 | 0 | 64 | K | 1 | ROZPOCET | 0 | 0 | 0 | 0 | 0 | 2 | 0 | 64 | 396
199 | K | 360430091 | Montáž a zapojeni solenoidového ventila, typ 2 VE - závit do G 1/2" | ks | 1 |  |  | 0 |  |  |  | znížená | 0 | 0 | 0 | 0 | 0 | 0 | 0 | 0 | 0 | 64 | K | 1 | ROZPOCET | 0 | 0 | 0 | 0 | 0 | 2 | 0 | 64 | 398
200 | K | 360430140 | Montáž a zapojenie servopohonu | ks | 4 |  |  | 0 |  |  |  | znížená | 0 | 0 | 0 | 0 | 0 | 0 | 0 | 0 | 0 | 64 | K | 1 | ROZPOCET | 0 | 0 | 0 | 0 | 0 | 2 | 0 | 64 | 400
201 | K | 361410104 | Montáž prevodníka | ks | 1 |  |  | 0 |  |  |  | znížená | 0 | 0 | 0 | 0 | 0 | 0 | 0 | 0 | 0 | 64 | K | 1 | ROZPOCET | 0 | 0 | 0 | 0 | 0 | 2 | 0 | 64 | 402
202 | K | 361410308 | Montáž a zapojenie motora | ks | 6 |  |  | 0 |  |  |  | znížená | 0 | 0 | 0 | 0 | 0 | 0 | 0 | 0 | 0 | 64 | K | 1 | ROZPOCET | 0 | 0 | 0 | 0 | 0 | 2 | 0 | 64 | 404
203 | K | MV | Murárske výpomoci | % | 8.383 |  |  | 0 |  |  |  | znížená | 0 | 0 | 0 | 0 | 0 | 0 | 0 | 0 | 0 | 64 | K | 1 | ROZPOCET | 0 | 0 | 0 | 0 | 0 | 2 | 0 | 64 | 406
204 | K | PM | Podružný materiál | % | 2.827 |  |  | 0 |  |  |  | znížená | 0 | 0 | 0 | 0 | 0 | 0 | 0 | 0 | 0 | 64 | K | 1 | ROZPOCET | 0 | 0 | 0 | 0 | 0 | 2 | 0 | 64 | 408
205 | K | PPV | Podiel pridružených výkonov | % | 8.383 |  |  | 0 |  |  |  | znížená | 0 | 0 | 0 | 0 | 0 | 0 | 0 | 0 | 0 | 64 | K | 1 | ROZPOCET | 0 | 0 | 0 | 0 | 0 | 2 | 0 | 64 | 410
| D | HZS | HZS |  |  |  |  | 0 | [5 empty] | 0 | 0 |  | 0 |  | 0 |  | 0 | 4 | D | 0 | ROZPOCET | [6 empty] | 0
206 | K | DDC/OZIV | Oživenie softvérovej konfigurácie podstanice na 1 I/O bod | I/0 | 55 |  |  | 0 |  |  |  | znížená | 0 | 0 | 0 | 0 | 0 | 0 | 0 | 0 | 0 | 262144 | K | 1 | ROZPOCET | 0 | 0 | 0 | 0 | 0 | 2 | 0 | 262144 | 412
207 | K | DDC-M | Vypracovanie software podstanice pre merač tepla M-Bus | I/0 | 2 |  |  | 0 |  |  |  | znížená | 0 | 0 | 0 | 0 | 0 | 0 | 0 | 0 | 0 | 262144 | K | 1 | ROZPOCET | 0 | 0 | 0 | 0 | 0 | 2 | 0 | 262144 | 414
208 | K | DDC-SW | Vypracovanie software podstanice na 1 I/O bod | I/0 | 55 |  |  | 0 |  |  |  | znížená | 0 | 0 | 0 | 0 | 0 | 0 | 0 | 0 | 0 | 262144 | K | 1 | ROZPOCET | 0 | 0 | 0 | 0 | 0 | 2 | 0 | 262144 | 416
209 | K | DDC-V | Vypracovanie software podstanice pre vodomer - M-Bus | I/0 | 2 |  |  | 0 |  |  |  | znížená | 0 | 0 | 0 | 0 | 0 | 0 | 0 | 0 | 0 | 262144 | K | 1 | ROZPOCET | 0 | 0 | 0 | 0 | 0 | 2 | 0 | 262144 | 418
210 | K | HZS000111 | Stavebno - montážne práce menej náročne, pomocné alebo manipulačné (Tr 1) v rozsahu viac ako 8 hodín | hod | 30 |  |  | 0 |  |  |  | znížená | 0 | 0 | 0 | 0 | 0 | 0 | 0 | 0 | 0 | 262144 | K | 1 | ROZPOCET | 0 | 0 | 0 | 0 | 0 | 2 | 0 | 262144 | 420
211 | K | HZS000113 | Stavebno - montážne práce náročné ucelené - odborné, tvorivé remeselné (Tr 3) v rozsahu viac ako 8 hodín | hod | 28 |  |  | 0 |  |  |  | znížená | 0 | 0 | 0 | 0 | 0 | 0 | 0 | 0 | 0 | 262144 | K | 1 | ROZPOCET | 0 | 0 | 0 | 0 | 0 | 2 | 0 | 262144 | 422
212 | K | HZS000114 | Stavebno - montážne práce najnáročnejšie na odbornosť - prehliadky pracoviska a revízie (Tr 4) v rozsahu viac ako 8 hodín | hod | 26 |  |  | 0 |  |  |  | znížená | 0 | 0 | 0 | 0 | 0 | 0 | 0 | 0 | 0 | 262144 | K | 1 | ROZPOCET | 0 | 0 | 0 | 0 | 0 | 2 | 0 | 262144 | 424
213 | K | HZS-003 | Komplexné skúšky | hod | 72 |  |  | 0 |  |  |  | znížená | 0 | 0 | 0 | 0 | 0 | 0 | 0 | 0 | 0 | 262144 | K | 1 | ROZPOCET | 0 | 0 | 0 | 0 | 0 | 2 | 0 | 262144 | 426
214 | K | HZS-005 | Individuálne skúšky zariadení | hod | 20 |  |  | 0 |  |  |  | znížená | 0 | 0 | 0 | 0 | 0 | 0 | 0 | 0 | 0 | 262144 | K | 1 | ROZPOCET | 0 | 0 | 0 | 0 | 0 | 2 | 0 | 262144 | 428
215 | K | SW-003 | Rozšírenie licencie o pripojenie 1x PCX.. | ks | 1 |  |  | 0 |  |  |  | znížená | 0 | 0 | 0 | 0 | 0 | 0 | 0 | 0 | 0 | 262144 | K | 1 | ROZPOCET | 0 | 0 | 0 | 0 | 0 | 2 | 0 | 262144 | 430
216 | K | SW-004 | Rozšírenie licencie o pripojenie meračov energií | ks | 4 |  |  | 0 |  |  |  | znížená | 0 | 0 | 0 | 0 | 0 | 0 | 0 | 0 | 0 | 262144 | K | 1 | ROZPOCET | 0 | 0 | 0 | 0 | 0 | 2 | 0 | 262144 | 432
[12 empty] | znížená | 0 | 0 | 0 | 0 | 0 | 0 | 0 | 0 | 0 | 262144 | K | 1 | ROZPOCET | 0 | 0 | 0 | 0 | 0 | 2 | 0 | 262144 | 434
Poznámky :
“Vysvetlenia k oceneniu, upozornenia“ sú na str.3 a platia primerane pre celý výkaz výmer.
K predmetnému najmä :
Povrchová úprava stien, stropov, podláh po káblových trasách, zaizolovanie prestupu káblov proti vode sú predmetom stavebnej časti.
V rozsahu prác zhotoviteľa sú tiež akékoľvek prvky, zariadenia, práce a pomocné materiály a práce, pomocné lešenia pre realizáciu, inštaláciu zvodov, nad rámec lešení stavby... osobitne nešpecifikované v tomto výkaze výmer, ktoré sú ale nevyhnutne potrebné na dodanie, inštaláciu, dokončenie a prevádzkovanie diela, ktoré sa vykonalo riadne a je plne funkčný a je v súlade so zákonmi a predpismi platnými v SR.
Samostatne nešpecifikované položky - presuny hmôt a sutí, uloženie sute na skládku, doprava, montáž, atď,.... sú súčasťou jednotlivých jednotkových cien ostatných súvisiacich položiek rozpočtu/výkazu výmer.
Demontáž existujúcej kabeláže, POK, svietidiel a ostatných prístrojov/zariadení s ohľadom na stav objektu a ich hĺbkovú rekonštrukciu je súčasťou búracích prác stavebnej časti jednotlivých objektov, vrátane vypratania, odvozu a poplatkov za ich skladovanie
Výmery sú vyčíslené bez stratného. Stratné je započítané v j.c. budúceho zhotoviteľa.

## SO_02_2_11_NB__FOTOV_KL
Ocenovanie stavebných prác | [5 empty] | Krycí list v EUR | [5 empty] | V module | Hlavička1 | Mena | Hlavička2 | Obdobie
Stavba : BBSK - |  | NOVÉ VYUŽITIE AREÁLU BÝVALEJ SOŠ V BANSKEJ ŠTIAVNICI - 2. Nájomné byty |  |  | Miesto: | Špitálska 3, 969 01 Banská Štiavnica |  | Rozpočet: |  | Zmluva č.: | 37/2020 | Rozpočet | Krycí list rozpočtu v | EUR
Objekt : |  | SO 02.2 Nájomné byty |  |  | JKSO : |  |  | Spracoval: |  | Ing. Ján Otčenáš |  | Čerpanie | Krycí list splátky v | EUR | za obdobie | Mesiac 2011
Časť: |  | 11. Fotovoltaika, Lokálny fotovoltický zdroj 19,76 kWp - spolu | [5 empty] | Dňa: | 2022-01-14 | Aktualizácia : | 2023-01-09 | VK | Krycí list výrobnej kalkulácie v | EUR
Odberateľ: |  | BANSKOBYSTRICKÝ SAMOSPÁVNY KRAJ, Námestie SNP 23/23 97401 Banská Bystrica | [5 empty] | IČO: | 37828100 | DIČ: | 2021627333 | VF | Krycí list splátky v | EUR | za obdobie | Mesiac 2011
Zhotoviteľ: | [7 empty] | IČO: |  | DIČ:
Projektant: |  | BANSKÉ PROJEKTY, s. r. o., Miletičova 23, 821 09 Bratislava | [5 empty] | IČO: | 31396828 | DIČ: | 2020338001
|  |  |  | 0 |  |  | 0 |  |  |  | 0
|  |  |  | 0 |  |  | 0 |  |  |  | 0
A | ZRN | Konštrukcie | Špecifikovaný materiál | Spolu ZRN | B | IN - Individuálne náklady |  | C | NUS - náklady umiestnenia stavby
1 | HSV: |  |  | 0 | 6 | Práce nadčas | 0 | 11 | Zariadenie staveniska | 0% | 0
2 | PSV: |  |  | 0 | 7 | Murárske výpomoce | 0 | 12 | Prevádzkové vplyvy | 0% | 0
3 | MCE: | 0 | 0 | 0 | 8 | Bez pevnej podlahy | 0 | 13 | Sťažené podmienky | 0% | 0
4 | Iné: |  |  | 0 | 9 |  | 0 | 14 |  | 0% | 0
5 | Súčet: | 0 | 0 | 0 | 10 | Súčet riadkov 6 až 9: | 0 | 15 |  | Súčet riadkov 11 až 14: | 0
projektant, rozpočtár, cenár |  |  |  | Ing. Ján Otčenáš | dodávateľ, zhotoviteľ : |  |  | D | ON - ostatné náklady
| dátum: | 2023-01-09 | podpis: |  | spracoval: |  |  | 16 | Ostatné náklady uvedené v rozpočte |  | 0
| pečiatka: | [6 empty] | 17 | Inžinierska činnosť |  | 0
[8 empty] | 18 | Projektové práce |  | 0
[8 empty] | 19 |  |  | 0
[8 empty] | 20 |  | Súčet riadkov 16 až 19: | 0
odberateľ, obstarávateľ | [7 empty] | E | Celkové náklady
| dátum: |  | podpis: |  | dátum: |  | podpis: | 21 |  | Súčet riadkov 5, 10, 15 a 20: | 0
| pečiatka: |  |  |  | pečiatka: |  |  | 22 | DPH 20% z: | 0 | 0
[8 empty] | 23 | DPH 0% z: | 0 | 0
[8 empty] | 24 |  | Súčet riadkov 21 až 23: | 0
[8 empty] | F | Odpočet - prípočet |  | 0

## SO_02_2_11_NB__FOT-STR_KL
Ocenovanie stavebných prác | [5 empty] | Krycí list v EUR | [5 empty] | V module | Hlavička1 | Mena | Hlavička2 | Obdobie
Stavba : BBSK - |  | NOVÉ VYUŽITIE AREÁLU BÝVALEJ SOŠ V BANSKEJ ŠTIAVNICI - 2. Nájomné byty |  |  | Miesto: | Špitálska 3, 969 01 Banská Štiavnica |  | Rozpočet: |  | Zmluva č.: | 37/2020 | Rozpočet | Krycí list rozpočtu v | EUR
Objekt : |  | SO 02.2 Nájomné byty |  |  | JKSO : |  |  | Spracoval: |  | Ing. Ján Otčenáš |  | Čerpanie | Krycí list splátky v | EUR | za obdobie | Mesiac 2011
Časť: |  | 11. Fotovoltaika, Lokálny fotovoltický zdroj 19,76 kWp - strecha | [5 empty] | Dňa: | 2022-01-14 | Aktualizácia : | 2023-01-09 | VK | Krycí list výrobnej kalkulácie v | EUR
Odberateľ: |  | BANSKOBYSTRICKÝ SAMOSPÁVNY KRAJ, Námestie SNP 23/23 97401 Banská Bystrica | [5 empty] | IČO: | 37828100 | DIČ: | 2021627333 | VF | Krycí list splátky v | EUR | za obdobie | Mesiac 2011
Zhotoviteľ: | [7 empty] | IČO: |  | DIČ:
Projektant: |  | BANSKÉ PROJEKTY, s. r. o., Miletičova 23, 821 09 Bratislava | [5 empty] | IČO: | 31396828 | DIČ: | 2020338001
|  |  |  | 0 |  |  | 0 |  |  |  | 0
|  |  |  | 0 |  |  | 0 |  |  |  | 0
A | ZRN | Konštrukcie | Špecifikovaný materiál | Spolu ZRN | B | IN - Individuálne náklady |  | C | NUS - náklady umiestnenia stavby
1 | HSV: |  |  | 0 | 6 | Práce nadčas | 0 | 11 | Zariadenie staveniska | 0% | 0
2 | PSV: |  |  | 0 | 7 | Murárske výpomoce | 0 | 12 | Prevádzkové vplyvy | 0% | 0
3 | MCE: | 0 | 0 | 0 | 8 | Bez pevnej podlahy | 0 | 13 | Sťažené podmienky | 0% | 0
4 | Iné: |  |  | 0 | 9 |  | 0 | 14 |  | 0% | 0
5 | Súčet: | 0 | 0 | 0 | 10 | Súčet riadkov 6 až 9: | 0 | 15 |  | Súčet riadkov 11 až 14: | 0
projektant, rozpočtár, cenár |  |  |  | Ing. Ján Otčenáš | dodávateľ, zhotoviteľ : |  |  | D | ON - ostatné náklady
| dátum: | 2023-01-09 | podpis: |  | spracoval: |  |  | 16 | Ostatné náklady uvedené v rozpočte |  | 0
| pečiatka: | [6 empty] | 17 | Inžinierska činnosť |  | 0
[8 empty] | 18 | Projektové práce |  | 0
[8 empty] | 19 |  |  | 0
[8 empty] | 20 |  | Súčet riadkov 16 až 19: | 0
odberateľ, obstarávateľ | [7 empty] | E | Celkové náklady
| dátum: |  | podpis: |  | dátum: |  | podpis: | 21 |  | Súčet riadkov 5, 10, 15 a 20: | 0
| pečiatka: |  |  |  | pečiatka: |  |  | 22 | DPH 20% z: | 0 | 0
[8 empty] | 23 | DPH 0% z: | 0 | 0
[8 empty] | 24 |  | Súčet riadkov 21 až 23: | 0
[8 empty] | F | Odpočet - prípočet |  | 0

## SO_02_2_11_NB_FOT_STR_PR
Odberateľ: | BANSKOBYSTRICKÝ SAMOSPRÁVNY KRAJ, Námestie SNP 23, 974 01 Banská Bystrica |  |  |  |  | Spracoval: |  | Ing. Ján Otčenáš
Projektant: | BANSKÉ PROJEKTY, s. r. o. |  |  |  |  | JKSO :
Miesto stavby: | Špitálska 3, Banská Štiavnica |  |  |  |  | Dátum: |  | 2022-02-14
[6 empty] | Aktualizácia : |  | 2023-01-09
Stavba : | BBSK - NOVÉ VYUŽITIE AREÁLU BÝVALEJ SOŠ V BANSKEJ ŠTIAVNICI - 2. Nájomné byty
Zhotoviteľ: | [5 empty] | Spracoval:
Objekt : | SO 02.2 Nájomné byty |  |  |  |  | Dátum:
JKSO :
Časť : | 11. Fotovoltaika - Lokálny fotovoltický zdroj 19,76 kWp (Technológia stavby (OZE - Fotovoltický systém - strešná časť) - strecha
Ocenovanie stavebných prác |  |  | Výkaz výmer - ocenenie
P.č. | Názov položky | MJ | Množstvo | Jednotková cena montáž | Montáž | Jednotková cena dodávka | Dodávka | Cena celkom
( € )
1 | Fotovoltický systém 24,32 kWp
1.1 | Fotovolticke panely CS3L-380, alebo ekvivalent | ks | 52 |  | 0 |  | 0 | 0
1.2 | Fotovoltický kábel DC (OFLEX 6mm2) alebo ekvivalent | m | 380 |  | 0 |  | 0 | 0
1.3 | Konektor MC 4 | pár | 8 |  | 0 |  | 0 | 0
1.4 | Montážny konštrukčný systém ESDEC Flatfox Fusion Dual alebo ekvivalentný pre 64 FV modulov s balastom | komplet | 1 |  | 0 |  | 0 | 0
1.5 | Drobný montážny materiál | ks | 1 |  | 0 |  | 0 | 0
1.6 | Ochrana FV modulov skratovaním - odpojovač FV modulu Rapid Shutdown alebo ekvivalent | ks | 52 |  | 0 |  | 0 | 0
1.7 | Kabeláž pre moduly ochrany Rapid Shutdfown | komplet | 1 |  | 0 |  | 0 | 0
1.8 | Bezpečnostný vypínač Rapid Shutdown so zdrojom alebo ekvivalent | ks | 1 |  | 0 |  | 0 | 0
DODÁVKA / MONTÁŽ BEZ DPH |  |  |  |  | 0 |  | 0 | 0
CELKOM BEZ DPH | [7 empty] | 0
DPH (20%) | [7 empty] | 0
CELKOM s DPH | [7 empty] | 0
Poznámky :
“Vysvetlenia k oceneniu, upozornenia“ sú na str.3 a platia primerane pre celý výkaz výmer.
K predmetnému najmä :
Povrchová úprava po káblových trasách, zaizolovanie prestupu káblov proti vode sú predmetom stavebnej časti.
V rozsahu prác zhotoviteľa sú tiež akékoľvek prvky, zariadenia, práce a pomocné materiály a práce, pomocné lešenia pre realizáciu, inštaláciu zvodov (nad rámec lešení v rámci stavby),... nešpecifikované v tomto výkaze výmer, ktoré sú ale nevyhnutne potrebné na dodanie, inštaláciu, dokončenie a prevádzkovanie diela, ktoré sa vykonalo riadne a je plne funkčný a je v súlade so zákonmi a predpismi platnými v SR.
Samostatne nešpecifikované položky - presuny hmôt a sutí, uloženie sute na skládku, doprava, montáž, atď,.... sú súčasťou jednotlivých jednotkových cien ostatných súvisiacich položiek rozpočtu/výkazu výmer.
Výmery sú vyčíslené bez stratného. Stratné je započítané v j.c. budúceho zhotoviteľa.

## SO_02_2_11_NB_FOT-O_KL
Ocenovanie stavebných prác | [5 empty] | Krycí list v EUR | [5 empty] | V module | Hlavička1 | Mena | Hlavička2 | Obdobie
Stavba : BBSK - |  | NOVÉ VYUŽITIE AREÁLU BÝVALEJ SOŠ V BANSKEJ ŠTIAVNICI - 2. Nájomné byty |  |  | Miesto: | Špitálska 3, 969 01 Banská Štiavnica |  | Rozpočet: |  | Zmluva č.: | 37/2020 | Rozpočet | Krycí list rozpočtu v | EUR
Objekt : |  | SO 02.2 Nájomné byty |  |  | JKSO : |  |  | Spracoval: |  | Ing. Ján Otčenáš |  | Čerpanie | Krycí list splátky v | EUR | za obdobie | Mesiac 2011
Časť: |  | 11. Fotovoltaika, Lokálny fotovoltický zdroj 19,76 kWp - ostatné | [5 empty] | Dňa: | 2022-01-14 | Aktualizácia : | 2023-01-09 | VK | Krycí list výrobnej kalkulácie v | EUR
Odberateľ: |  | BANSKOBYSTRICKÝ SAMOSPÁVNY KRAJ, Námestie SNP 23/23 97401 Banská Bystrica | [5 empty] | IČO: | 37828100 | DIČ: | 2021627333 | VF | Krycí list splátky v | EUR | za obdobie | Mesiac 2011
Zhotoviteľ: | [7 empty] | IČO: |  | DIČ:
Projektant: |  | BANSKÉ PROJEKTY, s. r. o., Miletičova 23, 821 09 Bratislava | [5 empty] | IČO: | 31396828 | DIČ: | 2020338001
|  |  |  | 0 |  |  | 0 |  |  |  | 0
|  |  |  | 0 |  |  | 0 |  |  |  | 0
A | ZRN | Konštrukcie | Špecifikovaný materiál | Spolu ZRN | B | IN - Individuálne náklady |  | C | NUS - náklady umiestnenia stavby
1 | HSV: |  |  | 0 | 6 | Práce nadčas | 0 | 11 | Zariadenie staveniska | 0% | 0
2 | PSV: |  |  | 0 | 7 | Murárske výpomoce | 0 | 12 | Prevádzkové vplyvy | 0% | 0
3 | MCE: | 0 | 0 | 0 | 8 | Bez pevnej podlahy | 0 | 13 | Sťažené podmienky | 0% | 0
4 | Iné: |  |  | 0 | 9 |  | 0 | 14 |  | 0% | 0
5 | Súčet: | 0 | 0 | 0 | 10 | Súčet riadkov 6 až 9: | 0 | 15 |  | Súčet riadkov 11 až 14: | 0
projektant, rozpočtár, cenár |  |  |  | Ing. Ján Otčenáš | dodávateľ, zhotoviteľ : |  |  | D | ON - ostatné náklady
| dátum: | 2023-01-09 | podpis: |  | spracoval: |  |  | 16 | Ostatné náklady uvedené v rozpočte |  | 0
| pečiatka: | [6 empty] | 17 | Inžinierska činnosť |  | 0
[8 empty] | 18 | Projektové práce |  | 0
[8 empty] | 19 |  |  | 0
[8 empty] | 20 |  | Súčet riadkov 16 až 19: | 0
odberateľ, obstarávateľ | [7 empty] | E | Celkové náklady
| dátum: |  | podpis: |  | dátum: |  | podpis: | 21 |  | Súčet riadkov 5, 10, 15 a 20: | 0
| pečiatka: |  |  |  | pečiatka: |  |  | 22 | DPH 20% z: | 0 | 0
[8 empty] | 23 | DPH 0% z: | 0 | 0
[8 empty] | 24 |  | Súčet riadkov 21 až 23: | 0
[8 empty] | F | Odpočet - prípočet |  | 0

## SO_02_2_11_NB_FOT-O_PR
Odberateľ: | BANSKOBYSTRICKÝ SAMOSPRÁVNY KRAJ, Námestie SNP 23, 974 01 Banská Bystrica | [5 empty] | Spracoval: | Ing. Ján Otčenáš
Projektant: | BANSKÉ PROJEKTY, s. r. o. | [5 empty] | JKSO :
Miesto stavby: | Špitálska 3, Banská Štiavnica | [5 empty] | Dátum: | 2022-02-14
[7 empty] | Aktualizácia : | 2023-01-09
Stavba : | BBSK - NOVÉ VYUŽITIE AREÁLU BÝVALEJ SOŠ V BANSKEJ ŠTIAVNICI - 2. Nájomné byty
Zhotoviteľ: | [6 empty] | Spracoval:
Objekt : | SO 02.2 Nájomné byty | [5 empty] | Dátum:
Časť : | 11. Fotovoltaika, Lokálny fotovoltický zdroj 19,76 kWp - ostatné | [5 empty] | JKSO :
Ocenovanie stavebných prác |  |  | Výkaz výmer - ocenenie
P.č. | Názov položky | MJ | Množstvo | Jednotková cena montáž | Montáž | Jednotková cena dodávka | Dodávka | Cena celkom
( € )
1 | Fotovoltický systém 19,76 kWp | [6 empty] | 0
1.1 | Fotovoltaický menič ("ON-Grid") 20kW Goodwe GW20K-DT alebo ekvivalent | ks | 1 |  | 0 |  | 0 | 0
1.2 | Monitoring a riadenie výkonu striedača Goodwe SEC1000-string alebo ekvivalent | ks | 1 |  | 0 |  | 0 | 0
1.3 | Meracie transformátory prúdu MTP 630/5 | ks | 3 |  | 0 |  | 0 | 0
1.4 | Rozvádzač SCHRACK (800x600x210)mm alebo ekvivalent | ks | 1 |  | 0 |  | 0 | 0
1.5 | Výkonový istič SCHRACK 400V, B32/3F alebo ekvivalent | ks | 1 |  | 0 |  | 0 | 0
1.6 | Výkonový stýkač SCHRACK 400V, 3P, 1V 40A alebo ekvivalent | ks | 1 |  | 0 |  | 0 | 0
1.7 | Sieťová ochrana U-f guard s ochrannými prvkami a meracími svorkami podľa predpisu RDS, alebo ekvivalent | komplet | 1 |  | 0 |  | 0 | 0
1.8 | Kábel AC N2XH-J 5x6 | m | 56 |  | 0 |  | 0 | 0
1.9 | Vodič CYA 6mm2 | m | 27 |  | 0 |  | 0 | 0
1.10 | Kábel pre zapojenie MTP H07V-K 1x1,5 | m | 36 |  | 0 |  | 0 | 0
2. | Kabeláž - dátové prepojenie SEC1000 a striedača GW20K-DT
1.11 | Dátový kábel FTP CAT 5e | m | 12 |  | 0 |  | 0 | 0
1.12 | Optický kábel SM 12x9/125 | m | 100 |  | 0 |  | 0 | 0
1.13 | Prevodník FO/RS485 so zdrojom 230V/12V | ks | 2 |  | 0 |  | 0 | 0
1.14 | Kábel AC N2XH-J 5x1,5 | m | 6 |  | 0 |  | 0 | 0
2015-01-01 | Kábel AC N2XH-J 3x1,5 | m | 6 |  | 0 |  | 0 | 0
2016-01-01 | Drobný montážny materiál | komplet | 1 |  | 0 |  | 0 | 0
3. | Odborná prehliadka a odborná skúška (OPaOS)
2.1. | Správa o odbornej prehliadke a odbornej skúške lokálneho zdroja | hod | 19 |  | 0 |  |  | 0
4. | Pripojovací proces k distribučnej sieti podľa 309/2009 a 251/2012 Z.z. a uvedenie do prevádzky
3.1. | Pripojovací proces a podpora pri funkčnej skúške SSD | hod | 18 |  | 0 |  |  | 0
DODÁVKA / MONTÁŽ BEZ DPH |  |  |  |  | 0 |  | 0 | 0
CELKOM BEZ DPH | [7 empty] | 0
DPH (20%) | [7 empty] | 0
CELKOM s DPH | [7 empty] | 0
Poznámky :
“Vysvetlenia k oceneniu, upozornenia“ sú na str.3 a platia primerane pre celý výkaz výmer.
K predmetnému najmä :
Povrchová úprava po káblových trasách, zaizolovanie prestupu káblov proti vode sú predmetom stavebnej časti.
V rozsahu prác zhotoviteľa sú tiež akékoľvek prvky, zariadenia, práce a pomocné materiály a práce, pomocné lešenia pre realizáciu, inštaláciu zvodov (nad rámec lešení v rámci stavby),... nešpecifikované v tomto výkaze výmer, ktoré sú ale nevyhnutne potrebné na dodanie, inštaláciu, dokončenie a prevádzkovanie diela, ktoré sa vykonalo riadne a je plne funkčný a je v súlade so zákonmi a predpismi platnými v SR.
Samostatne nešpecifikované položky - presuny hmôt a sutí, uloženie sute na skládku, doprava, montáž, atď,.... sú súčasťou jednotlivých jednotkových cien ostatných súvisiacich položiek rozpočtu/výkazu výmer.
Výmery sú vyčíslené bez stratného. Stratné je započítané v j.c. budúceho zhotoviteľa.

## SO_02_2_12_EL_KAMS_KL
Ocenovanie stavebných prác | [5 empty] | Krycí list v EUR | [5 empty] | V module | Hlavička1 | Mena | Hlavička2 | Obdobie
Stavba : BBSK - |  | NOVÉ VYUŽITIE AREÁLU BÝVALEJ SOŠ V BANSKEJ ŠTIAVNICI - 2. Nájomné byty |  |  | Miesto: | Špitálska 3, 969 01 Banská Štiavnica |  | Rozpočet: |  | Zmluva č.: | 37/2020 | Rozpočet | Krycí list rozpočtu v | EUR
Objekt : |  | SO 02.2 Nájomné byty |  |  | JKSO : |  |  | Spracoval: |  | Ing.Michal Mišenko |  | Čerpanie | Krycí list splátky v | EUR | za obdobie | Mesiac 2011
Časť : |  | 12. Kamerový systém | [5 empty] | Dňa: | 2022-01-14 | Aktualizácia : | 2023-01-09 | VK | Krycí list výrobnej kalkulácie v | EUR
Odberateľ: |  | BANSKOBYSTRICKÝ SAMOSPRÁVNY KRAJ, Námestie SNP 23, 974 01 Banská Bystrica | [5 empty] | IČO: | 37828100 | DIČ: | 2021627333 | VF | Krycí list splátky v | EUR | za obdobie | Mesiac 2011
Zhotoviteľ: | [7 empty] | IČO: |  | DIČ:
Projektant: |  | BANSKÉ PROJEKTY, s. r. o., Miletičova 23, 821 09 Bratislava | [5 empty] | IČO: | 31396828 | DIČ: | 2020338001
|  |  |  | 0 |  |  | 0 |  |  |  | 0
|  |  |  | 0 |  |  | 0 |  |  |  | 0
A | ZRN | Konštrukcie | Špecifikovaný materiál | Spolu ZRN | B | IN - Individuálne náklady |  | C | NUS - náklady umiestnenia stavby
1 | HSV: |  |  | 0 | 6 | Práce nadčas | 0 | 11 | Zariadenie staveniska | 0% | 0
2 | PSV: |  |  | 0 | 7 | Murárske výpomoce | 0 | 12 | Prevádzkové vplyvy | 0% | 0
3 | MCE: | 0 | 0 | 0 | 8 | Bez pevnej podlahy | 0 | 13 | Sťažené podmienky | 0% | 0
4 | Iné: |  |  | 0 | 9 |  | 0 | 14 |  | 0% | 0
5 | Súčet: | 0 | 0 | 0 | 10 | Súčet riadkov 6 až 9: | 0 | 15 |  | Súčet riadkov 11 až 14: | 0
projektant, rozpočtár, cenár |  |  |  | Ing.Michal Mišenko | dodávateľ, zhotoviteľ : |  |  | D | ON - ostatné náklady
| dátum: | 2023-01-09 | podpis: |  | spracoval: |  |  | 16 | Ostatné náklady uvedené v rozpočte |  | 0
| pečiatka: | [6 empty] | 17 | Inžinierska činnosť |  | 0
[8 empty] | 18 | Projektové práce |  | 0
[8 empty] | 19 |  |  | 0
[8 empty] | 20 |  | Súčet riadkov 16 až 19: | 0
odberateľ, obstarávateľ | [7 empty] | E | Celkové náklady
| dátum: |  | podpis: |  | dátum: |  | podpis: | 21 |  | Súčet riadkov 5, 10, 15 a 20: | 0
| pečiatka: |  |  |  | pečiatka: |  |  | 22 | DPH 20% z: | 0 | 0
[8 empty] | 23 | DPH 0% z: | 0 | 0
[8 empty] | 24 |  | Súčet riadkov 21 až 23: | 0
[8 empty] | F | Odpočet - prípočet |  | 0

## SO_02_2_12_EL_KAMS_PR
Odberateľ: |  | BANSKOBYSTRICKÝ SAMOSPRÁVNY KRAJ, Námestie SNP 23, 974 01 Banská Bystrica |  |  |  | Spracoval: |  | Ing. Michal Mišenko
Projektant: |  | BANSKÉ PROJEKTY, s. r. o., Miletičova 23, 821 09 Bratislava |  |  |  | Dátum: |  | 2022-02-14
Miesto stavby: |  | Špitálska 3, Banská Štiavnica |  |  |  | Aktualizácia : |  | 2023-01-09
Stavba : |  | BBSK - NOVÉ VYUŽITIE AREÁLU BÝVALEJ SOŠ V BANSKEJ ŠTIAVNICI - 2. Nájomné byty
Zhotoviteľ: | [5 empty] | Spracoval:
Objekt : |  | SO 02.2 Nájomné byty |  |  |  | Dátum:
Časť : |  | 12. Kamerový systém |  |  |  | JKSO :
Ocenovanie stavebných prác |  |  | Výkaz výmer - ocenenie
Č.P. | Položka | Názov položky | MJ | počet | Dodávka - j.c. | Dodávka - celkom | Montáž - j.c. | Montáž - celkom
( € )
| M21 - 155 | Elektromontáže
| 21-M | Elektroinštalačný materiál - kabelaž
1 | 2101250.SX1 | Kábel CYA 4 zž | m | 20 |  | 0 |  | 0
2 | 2101250.SX23 | FTP cat 6a, STP, LSOH, B2ca - s1, d1, a1 | m | 290 |  | 0 |  | 0
3 | 2101250.SX24 | Chránička n20mm FXP TURBO 20 | m | 220 |  | 0 |  | 0
4 | 2101250.SX25 | Rúrka PVC pevná n32mm s príslušenstvom | m | 30 |  | 0 |  | 0
5 | 2101250.SX42 | Hmoždinková príchytka do otvoru 8mm, pre pásku 9,7mm | ks | 200 |  | 0 |  | 0
6 | 2101250.SX43 | Páska viazacia VPC 4/140 4x140mm čierna | ks | 200 |  | 0 |  | 0
7 | 2101250.SX57 | Vrtanie v betóne cez stenu pre 1-3 káble priemeru Ø10mm | ks | 20 |  | 0 |  | 0
8 | 2101770.SX58 | Protipožiarne upchávky - prechod káblov stenou | m2 | 0.5 |  | 0 |  | 0
|  | Celkom |  |  |  | 0 |  | 0
| 21-M | Elektroinštalačný materiál - ostatné
9 | 210700002xS30 | Kopos MDZ XL KB montážna doska do zateplenia | ks | 6 |  | 0 |  | 0
|  | Celkom |  |  |  | 0 |  | 0
| 21-M | Kamery a zariadenia
10 | 2101KAM.TS1 | Kamera TYP A, AVIGILON 4.0C-H5A-DP1-IR, (4 Mpx závesná dome IP kamera, exteriérová, Day/Night s mechanickým IR filtrom, Smart IR, IR LED dosvit 35 m, 1/2.8" Progressive Scan CMOS, rozlíšenie 2560 x 1440 px @ 25 fps, citlivosť 0,03 lx (F1.3) Color, 0,015 lx (F1.3) B/W, 0 lx IR on, pomer 16:9, motorzoom objektív 3,3–9 mm / F1.3, uhol záberu 34°–92°, nová samoučiaca sa analýza, BLC, AWB, WDR 126 dB, 3DNR, LightCatcher, 64 privátných zón, kompresie H.264 HDSM SmartCodec / H.265 HDSM SmartCodec / MJPEG, Multi-stream H.264 / Multi-stream H.265, ONVIF kompatibilné, HDSM 2.0, HDSM SmartCodec, Idle Scene mód, alarm I/O 1/1, audio I/O 1/1, slot na microSD kartu max. 256 GB, napájanie 12 V DC / 24 V AC, PoE (IEEE802.3af Class 3), 1083 mA, pracovná teplota od -40 °C do +65 °C, IP 67, IK 10, rozmery 172 x 172 x 124 mm, hmotnosť 1,59 kg) | ks | 5 |  | 0 |  | 0
11 | 2101KAM.TS2 | Kamera TYP B, AVIGILON 2.0C-H5A-DP1-IR, (2 Mpx závesná dome IP kamera, exteriérová, Day/Night s mechanickým IR filtrom, Smart IR, IR LED dosvit 35 m, 1/2.8" Progressive Scan CMOS, rozlíšenie 1920 x 1080 px @ 25 fps, citlivosť 0,027 lx (F1.3) Color, 0,014 lx (F1.3) B/W, 0 lx IR on, pomer 16:9, motorzoom objektív 3,3–9 mm / F1.3, uhol záberu 34°–99°, nová samoučiaca sa analýza, BLC, AWB, WDR 126 dB, 3DNR, LightCatcher, 64 privátných zón, kompresie H.264 HDSM SmartCodec / H.265 HDSM SmartCodec / MJPEG, Multi-stream H.264 / Multi-stream H.265, ONVIF kompatibilné, HDSM, HDSM SmartCodec, Idle Scene mód, alarm I/O 1/1, audio I/O 1/1, slot na microSD kartu max. 256 GB, napájanie 12 V DC / 24 V AC, PoE (IEEE802.3af Class 3), 1083 mA, pracovná teplota od -40 °C do +65 °C, IP 67, IK 10, rozmery 172 x 172 x 124 mm, hmotnosť 1,59 kg) | ks | 1 |  | 0 |  | 0
12 | 2101KAM.TS3 | Adaptér pre montáž na stenu pre dome kamery Avigilon | ks | 6 |  | 0 |  | 0
13 | 2101KAM.TS4 | Doplnenie RACK1NP - AXON PRO Video IP Protector PoE+ prepäťová ochrana | ks | 6 |  | 0 |  | 0
14 | 2101KAM.TS5 | Doplnenie RACK1NP - UPS Zabat Z3000T zdroj nepretržitého napájania, 4x akumulátor TP 12-7 Ah | ks | 1 |  | 0 |  | 0
15 | 2101KAM.TS6 | Doplnenie RACK1NP - LCS ORGANIZÁTOR SPONY 1U | ks | 2 |  | 0 |  | 0
16 | 2101KAM.TS7 | Doplnenie RACK1NP - Patch kábel CAT.6a 0,5m | ks | 10 |  | 0 |  | 0
17 | 2101KAM.TS8 | Doplnenie RACK1NP - 19" 1U PATCHPANEL 24xRJ45 | ks | 1 |  | 0 |  | 0
18 | 2101KAM.TS9 | Doplnenie RACK1NP - Keystone cat.6A | ks | 24 |  | 0 |  | 0
19 | 2101KAM.TS10 | Softvér Avigilon Control Center 7 - edícia Standard pre monitorovanie 1 kamery | ks | 6 |  | 0 |  | 0
20 | 2101KAM.TS11 | Doplnenie RACK1NP - NVR Videorekordér VMA-AS3-8P8-EU, IP sieťový 8kanálový, zariadenie neobsahuje licencie Avigilon, kapacita disku SATA HDD 8 TB (1x 3,5" SATA), 8 GB DDR4, záznam max. 100 Mbps, Microsoft® Windows 10 IoT Enterprise, 2x HDMI, 2x Gbit RJ-45, 8x port 10/100/1000 PoE+ (celkom max. 120 W), 2x USB 3.0, alarm I/O 4/4, napájanie 230 V AC, rozmery 313 x 335 x 44 mm, prevádzková teplota od 0 °C do +40 °C, hmotnosť 3 kg | ks | 1 |  | 0 |  | 0
21 | 2101KAM.TS12 | Monitor DAHUA LM28-F400 28" UHD CCTV LED LCD monitor pre použitie v podmienkach 24/7, max. rozlíšenie 3840 x 2160 px. | ks | 1 |  | 0 |  | 0
22 | 2101KAM.TS13 | Zapojenie a konfigurácia IP(nastavienie vyhodn. funkcii) servera / NVR | hod | 16 |  |  |  | 0
|  | Celkom |  |  |  | 0 |  | 0
| X | HSZ, ostatné
23 | 000100011.SX1 | Pomocné práce, zameranie vývodov ,.... / | hod | 15 |  |  |  | 0
24 | 000100011.SX2 | Murárska výpomoc | hod | 5 |  |  |  | 0
25 | 000100011.SX3 | Podruž. mat / sádra,klince,štítky, pásky, natlkacie skrut.,.... / | % | 3 | 0 | 0 |  | 0
26 | 000100011.SX4 | Revízia a vypracovanie revíznej správy | hod | 8 |  |  |  | 0
27 | 000100011.SX5 | Vývoz odpadu a jeho ekologické spracovanie | ks | 1 |  |  |  | 0
28 | 000100011.SX6 | Podiel pridružných výkonov | % | 3.5 |  |  | 0 | 0
|  | Celkom |  |  |  | 0 |  | 0
DODÁVKA / MONTÁŽ BEZ DPH | [5 empty] | 0 |  | 0
CELKOM bez DPH | [7 empty] | 0
DPH (20%) | [7 empty] | 0
CELKOM s DPH | [7 empty] | 0
Poznámky :
“Vysvetlenia k oceneniu, upozornenia“ sú na str.3 a platia primerane pre celý výkaz výmer.
K predmetnému najmä :
Povrchová úprava po káblových trasách, zaizolovanie prestupu káblov proti vode sú predmetom stavebnej časti.
V rozsahu prác zhotoviteľa sú tiež akékoľvek prvky, zariadenia, práce a pomocné materiály a práce, pomocné lešenia pre realizáciu, inštaláciu zvodov (nad rámec lešení v rámci stavby),... nešpecifikované v tomto výkaze výmer, ktoré sú ale nevyhnutne potrebné na dodanie, inštaláciu, dokončenie a prevádzkovanie diela, ktoré sa vykonalo riadne a je plne funkčný a je v súlade so zákonmi a predpismi platnými v SR.
Samostatne nešpecifikované položky - presuny hmôt a sutí, uloženie sute na skládku, doprava, montáž, atď,.... sú súčasťou jednotlivých jednotkových cien ostatných súvisiacich položiek rozpočtu/výkazu výmer.
Výmery sú vyčíslené bez stratného. Stratné je započítané v j.c. budúceho zhotoviteľa. Nešpecifikované zemné práce budú realizované a sú zahrnuté v rámci ostatných častí stavby.

## SO_05_2_CSP_DS_KL
Ocenovanie stavebných prác | [5 empty] | Krycí list v EUR | [5 empty] | V module | Hlavička1 | Mena | Hlavička2 | Obdobie
Stavba : BBSK - |  | NOVÉ VYUŽITIE AREÁLU BÝVALEJ SOŠ V BANSKEJ ŠTIAVNICI - 2. Nájomné byty |  |  | Miesto: | Špitálska 3, 969 01 Banská Štiavnica |  | Rozpočet: |  | Zmluva č.: | 37/2020 | Rozpočet | Krycí list rozpočtu v | EUR
Objekt : |  | SO 05.2 Cesty a spevnené plochy |  |  | JKSO : |  |  | Spracoval: |  | Ing. Jozef Filipovič |  | Čerpanie | Krycí list splátky v | EUR | za obdobie | Mesiac 2011
Časť : | [7 empty] | Dňa: | 2022-01-14 | Aktualizácia : | 2023-01-09 | VK | Krycí list výrobnej kalkulácie v | EUR
Odberateľ: |  | BANSKOBYSTRICKÝ SAMOSPRÁVNY KRAJ, Námestie SNP 23/23, 97401 Banská Bystrica | [5 empty] | IČO: | 37828100 | DIČ: | 2021627333 | VF | Krycí list splátky v | EUR | za obdobie | Mesiac 2011
Zhotoviteľ: | [7 empty] | IČO: |  | DIČ:
Projektant: |  | BANSKÉ PROJEKTY, s. r. o., Miletičova 23, 821 09 Bratislava | [5 empty] | IČO: | 31396828 | DIČ: | 2020338001
|  |  |  | 0 |  |  | 0 |  |  |  | 0
|  |  |  | 0 |  |  | 0 |  |  |  | 0
A | ZRN | Konštrukcie | Špecifikovaný materiál | Spolu ZRN | B | IN - Individuálne náklady |  | C | NUS - náklady umiestnenia stavby
1 | HSV: | 0 | 0 | 0 | 6 | Práce nadčas | 0 | 11 | Zariadenie staveniska | 0% | 0
2 | PSV: | 0 | 0 | 0 | 7 | Murárske výpomoce | 0 | 12 | Prevádzkové vplyvy | 0% | 0
3 | MCE: |  |  | 0 | 8 | Bez pevnej podlahy | 0 | 13 | Sťažené podmienky | 0% | 0
4 | Iné: |  |  | 0 | 9 |  | 0 | 14 |  | 0% | 0
5 | Súčet: | 0 | 0 | 0 | 10 | Súčet riadkov 6 až 9: | 0 | 15 |  | Súčet riadkov 11 až 14: | 0
projektant, rozpočtár, cenár |  |  |  | Ing. Jozef Filipovič | dodávateľ, zhotoviteľ : |  |  | D | ON - ostatné náklady
| dátum: | 2023-01-09 | podpis: |  | spracoval: |  |  | 16 | Ostatné náklady uvedené v rozpočte |  | 0
| pečiatka: | [6 empty] | 17 | Inžinierska činnosť |  | 0
[8 empty] | 18 | Projektové práce |  | 0
[8 empty] | 19 |  |  | 0
[8 empty] | 20 |  | Súčet riadkov 16 až 19: | 0
odberateľ, obstarávateľ | [7 empty] | E | Celkové náklady
| dátum: |  | podpis: |  | dátum: |  | podpis: | 21 |  | Súčet riadkov 5, 10, 15 a 20: | 0
| pečiatka: |  |  |  | pečiatka: |  |  | 22 | DPH 20% z: | 0 | 0
[8 empty] | 23 | DPH 0% z: | 0 | 0
[8 empty] | 24 |  | Súčet riadkov 21 až 23: | 0
[8 empty] | F | Odpočet - prípočet |  | 0

## SO 05.2_CSP_PR
[9 empty] | >> skryté stĺpce << | [13 empty] | {888facbc-3718-4e2b-a2ed-056a84cc8612}
0
| KRYCÍ LIST v EUR | [8 empty] | v --- nižšie sa nachádzajú doplnkové a pomocné údaje k zostavám --- v | [12 empty] | False
| Stavba: |  | BBSK - NOVÉ VYUŽITIE AREÁLU BÝVALEJ SOŠ V BANSKEJ ŠTIAVNICI - 2. Nájomné byty
| Objekt: |  | SO 05.2_Cesty a spevnené plochy
[7 empty] | Dátum: | 2022-02-14
Časť:
[7 empty] | Dátum aktualizácie . | 2023-01-09
JKSO:
KS:
| Miesto: |  | Špitálska 3, 969 01 Banská Štiavnica
| Objednávateľ: |  | BANSKOBYSTRICKÝ SAMOSPRÁVNY KRAJ, Námestie SNP 23/23, 97401 Banská Bystrica |  |  |  | IČO: | 37828100
[7 empty] | IČ DPH: | SK2021627333
| Zhotoviteľ: | [5 empty] | IČO:
IČ DPH:
| Projektant: |  | BANSKÉ PROJEKTY, s.r.o., Miletičova 23, 821 09 Bratislava |  |  |  | IČO:
[7 empty] | IČ DPH: | 31396828
SK2020338001
| Spracoval : |  | Ing. Jozef Filipovič
Poznámka:
| Náklady z rozpočtu | [6 empty] | 0
|  | Materiál | [5 empty] | 0
|  | Montáž | [5 empty] | 0
| Ostatné náklady | [6 empty] | 0
| Cena bez DPH | [6 empty] | 0
|  |  | Základ dane |  |  | Sadzba dane |  | Výška dane
| DPH | základná | 0 |  |  | 20% |  | 0
|  | znížená | 0 |  |  | 20% |  | 0
|  | zákl. prenesená | 0 |  |  | 20% |  | 0
|  | zníž. prenesená | 0 |  |  | 20% |  | 0
|  | nulová | 0 |  |  | 0% |  | 0
| Cena s DPH |  |  | v | EUR |  |  | 0
| BANSKÉ PROJEKTY, s.r.o., Miletičova 23, 821 09 Bratislava |  |  | Ing. Jozef Filipovič
| Projektant |  |  | Spracovateľ
| Dátum a podpis: |  | Pečiatka | Dátum a podpis: |  |  | Pečiatka
| BANSKOBYSTRICKÝ SAMOSPRÁVNY KRAJ, Námestie SNP 23/23, 97401 Banská Bystrica |  |  | 0
| Objednávateľ |  |  | Zhotoviteľ
Spracoval
| Dátum a podpis: |  | Pečiatka | Dátum a podpis: |  |  | Pečiatka
REKAPITULÁCIA
Stavba: |  |  | BBSK - NOVÉ VYUŽITIE AREÁLU BÝVALEJ SOŠ V BANSKEJ ŠTIAVNICI - 2. Nájomné byty
Objekt: |  |  | SO 05.2_Cesty a spevnené plochy
Časť:
Miesto: |  |  | Špitálska 3, 969 01 Banská Štiavnica |  |  |  | Dátum aktualizácie : | 2023-01-09
Objednávateľ: |  |  | BANSKOBYSTRICKÝ SAMOSPRÁVNY KRAJ, Námestie SNP 23/23, 97401 Banská Bystrica
Projektant: |  |  | BANSKÉ PROJEKTY, s.r.o., Miletičova 23, 821 09 Bratislava |  |  |  | Spracoval : | Ing. Jozef Filipovič
Zhotoviteľ: |  |  | 0 |  |  |  | Spracoval : | 0
[7 empty] | Dátum: | 0
Kód dielu - Popis | [5 empty] | Materiál [EUR] | Montáž [EUR] | Cena celkom [EUR]
Náklady z rozpočtu | [5 empty] | 0 | 0 | 0 | [15 empty] | -1
| HSV - Práce a dodávky HSV |  |  |  |  | 0 | 0 | 0
| 1 - Zemné práce |  |  |  |  | 0 | 0 | 0
| 5 - Komunikácie |  |  |  |  | 0 | 0 | 0
| 8 - Rúrové vedenie |  |  |  |  | 0 | 0 | 0
| 9 - Ostatné konštrukcie a práce-búranie |  |  |  |  | 0 | 0 | 0
| 99 - Presun hmôt HSV |  |  |  |  | 0 | 0 | 0
| PSV - Práce a dodávky PSV |  |  |  |  | 0 | 0 | 0
| 711 - Izolácie proti vode a vlhkosti |  |  |  |  | 0 | 0 | 0
2) Ostatné náklady | [7 empty] | 0 |  |  | DPH
Celkové náklady za stavbu 1) + 2) | [7 empty] | 0
VÝKAZ VÝMER - OCENENIE
Stavba: |  |  | BBSK - NOVÉ VYUŽITIE AREÁLU BÝVALEJ SOŠ V BANSKEJ ŠTIAVNICI - 2. Nájomné byty
Objekt: |  |  | SO 05.2_Cesty a spevnené plochy
Časť:
Miesto: |  |  | Špitálska 3, 969 01 Banská Štiavnica |  |  |  | Dátum aktualizácie : | 2023-01-09
Objednávateľ: |  |  | BANSKOBYSTRICKÝ SAMOSPRÁVNY KRAJ, Námestie SNP 23/23, 97401 Banská Bystrica
Projektant: |  |  | BANSKÉ PROJEKTY, s.r.o., Miletičova 23, 821 09 Bratislava |  |  |  | Spracoval : | Ing. Jozef Filipovič
Zhotoviteľ: |  |  | 0 |  |  |  | Spracoval : | 0
[7 empty] | Dátum: | 0
PČ | Typ | Kód | Popis | MJ | Množstvo | J. materiál [EUR] | J. montáž [EUR] | Cena celkom [EUR] |  |  | DPH | J.cena [EUR] | Materiál celkom [EUR] | Montáž celkom [EUR] | J. Nh [h] | Nh celkom [h] | J. hmotnosť [t] | Hmotnosť celkom [t] | J. suť [t] | Suť Celkom [t] | Dodávateľ
SO 05.2_Cesty a spevnené plochy
Náklady z rozpočtu | [7 empty] | 0 |  |  |  |  | 0 | 0 |  | 0 |  | 0 |  | 0 |  |  | D | -1 | [10 empty] | 0
| D | HSV | Práce a dodávky HSV |  |  |  |  | 0 |  |  |  |  | 0 | 0 |  | 0 |  | 0 |  | 0 |  | 1 | D | 0 |  |  |  | ROZPOCET | [6 empty] | 0
| D | 1 | Zemné práce |  |  |  |  | 0 |  |  |  |  | 0 | 0 |  | 0 |  | 0 |  | 0 |  | 1 | D | 1 |  |  |  | ROZPOCET | [6 empty] | 0
1 | K | 113107242.S | Odstránenie krytu asfaltového v ploche nad 200 m2, hr. nad 50 do 100 mm, -0,18100t | m2 | 485 |  |  | 0 |  |  | znížená | 0 | 0 | 0 | 0 | 0 | 0 | 0 | 0 | 0 |  | 4 | K | 2 |  |  |  | ROZPOCET | 0 | 0 | 0 | 0 | 0 | 2 | 0 | 4 | 2
| VV |  | 485 |  | 485 | [17 empty] | VV | 2 | 2 | True | 0 | ROZPOCET
| VV |  | Súčet |  | 485 | [17 empty] | VV | 2 | 4 | True | 1 | ROZPOCET
2 | K | 113307222.S | Odstránenie podkladu v ploche nad 200 m2 z kameniva hrubého drveného, hr.100 do 200 mm, -0,23500t | m2 | 600 |  |  | 0 |  |  | znížená | 0 | 0 | 0 | 0 | 0 | 0 | 0 | 0 | 0 |  | 4 | K | 2 |  |  |  | ROZPOCET | 0 | 0 | 0 | 0 | 0 | 2 | 0 | 4 | 4
| VV |  | 482+118 |  | 600 | [17 empty] | VV | 2 | 2 | True | 0 | ROZPOCET
| VV |  | Súčet |  | 600 | [17 empty] | VV | 2 | 4 | True | 1 | ROZPOCET
3 | K | 122302202.S | Odkopávka a prekopávka nezapazená pre cesty, v hornine 4 nad 100 do 1000 m3 | m3 | 315 |  |  | 0 |  |  | znížená | 0 | 0 | 0 | 0 | 0 | 0 | 0 | 0 | 0 |  | 4 | K | 2 |  |  |  | ROZPOCET | 0 | 0 | 0 | 0 | 0 | 2 | 0 | 4 | 6
4 | K | 113307249.S | Príplatok-podklady asfaltové v ploche nad 200 m2, za každých ďalších 50 mm hrúbky, -0,13500t | m2 | 485 |  |  | 0 |  |  | znížená | 0 | 0 | 0 | 0 | 0 | 0 | 0 | 0 | 0 |  | 4 | K | 2 |  |  |  | ROZPOCET | 0 | 0 | 0 | 0 | 0 | 2 | 0 | 4 | 8
5 | K | 122302209.S | Odkopávky a prekopávky nezapažené pre cesty. Príplatok za lepivosť horniny 4 | m3 | 315 |  |  | 0 |  |  | znížená | 0 | 0 | 0 | 0 | 0 | 0 | 0 | 0 | 0 |  | 4 | K | 2 |  |  |  | ROZPOCET | 0 | 0 | 0 | 0 | 0 | 2 | 0 | 4 | 10
6 | K | 162301122.S | Vodorovné premiestnenie výkopku po spevnenej ceste z horniny tr.1-4, nad 100 do 1000 m3 na vzdialenosť do 1000 m | m3 | 315 |  |  | 0 |  |  | znížená | 0 | 0 | 0 | 0 | 0 | 0 | 0 | 0 | 0 |  | 4 | K | 2 |  |  |  | ROZPOCET | 0 | 0 | 0 | 0 | 0 | 2 | 0 | 4 | 12
7 | K | 162501123.S | Vodorovné premiestnenie výkopku po spevnenej ceste z horniny tr.1-4, nad 100 do 1000 m3, príplatok k cene za každých ďalšich a začatých 1000 m | m3 | 315 |  |  | 0 |  |  | znížená | 0 | 0 | 0 | 0 | 0 | 0 | 0 | 0 | 0 |  | 4 | K | 2 |  |  |  | ROZPOCET | 0 | 0 | 0 | 0 | 0 | 2 | 0 | 4 | 14
8 | K | 171201202.S | Uloženie sypaniny na skládky nad 100 do 1000 m3 | m3 | 315 |  |  | 0 |  |  | znížená | 0 | 0 | 0 | 0 | 0 | 0 | 0 | 0 | 0 |  | 4 | K | 2 |  |  |  | ROZPOCET | 0 | 0 | 0 | 0 | 0 | 2 | 0 | 4 | 16
9 | K | 181101102.S | Úprava pláne vyrovnaním výškových rozdielov v hornine 1 až 4 so zhutnením | m2 | 1175 |  |  | 0 |  |  | znížená | 0 | 0 | 0 | 0 | 0 | 0 | 0 | 0 | 0 |  | 4 | K | 2 |  |  |  | ROZPOCET | 0 | 0 | 0 | 0 | 0 | 2 | 0 | 4 | 18
10 | K | 182001131.S | Plošná úprava terénu pri nerovnostiach terénu nad 150-200 mm v rovine alebo na svahu do 1:5 | m2 | 1175 |  |  | 0 |  |  | znížená | 0 | 0 | 0 | 0 | 0 | 0 | 0 | 0 | 0 |  | 4 | K | 2 |  |  |  | ROZPOCET | 0 | 0 | 0 | 0 | 0 | 2 | 0 | 4 | 20
| D | 5 | Komunikácie |  |  |  |  | 0 |  |  |  |  | 0 | 0 |  | 0 |  | 0 |  | 0 |  | 1 | D | 1 |  |  |  | ROZPOCET | [6 empty] | 0
11 | K | 564710211.S | Podklad alebo kryt z kameniva hrubého drveného veľ. 4-8 mm s rozprestretím a zhutnením hr. 40 mm | m2 | 470 |  |  | 0 |  |  | znížená | 0 | 0 | 0 | 0 | 0 | 0 | 0 | 0 | 0 |  | 4 | K | 2 |  |  |  | ROZPOCET | 0 | 0 | 0 | 0 | 0 | 2 | 0 | 4 | 22
| VV |  | 202,5+267,5 |  | 470 | [17 empty] | VV | 2 | 2 | True | 0 | ROZPOCET
| VV |  | Súčet |  | 470 | [17 empty] | VV | 2 | 4 | True | 1 | ROZPOCET
12 | K | 564851111.S | Podklad zo štrkodrviny s rozprestretím a zhutnením, po zhutnení hr. 150 mm | m2 | 202.5 |  |  | 0 |  |  | znížená | 0 | 0 | 0 | 0 | 0 | 0 | 0 | 0 | 0 |  | 4 | K | 2 |  |  |  | ROZPOCET | 0 | 0 | 0 | 0 | 0 | 2 | 0 | 4 | 24
| VV |  | 187,5*1,08 "Prepočítané koeficientom množstva |  | 202.5 | [17 empty] | VV | 2 | 2 | True | 0 | ROZPOCET
| VV |  | Súčet |  | 202.5 | [17 empty] | VV | 2 | 4 | True | 1 | ROZPOCET
13 | K | 564861111.S | Podklad zo štrkodrviny s rozprestretím a zhutnením ŠD 0/63, po zhutnení hr. 200 mm | m2 | 288.792 |  |  | 0 |  |  | znížená | 0 | 0 | 0 | 0 | 0 | 0 | 0 | 0 | 0 |  | 4 | K | 2 |  |  |  | ROZPOCET | 0 | 0 | 0 | 0 | 0 | 2 | 0 | 4 | 26
14 | K | 564871111.S | Podklad zo štrkodrviny s rozprestretím a zhutnením ŠD 0/32, po zhutnení hr. 250 mm | m2 | 845.1 |  |  | 0 |  |  | znížená | 0 | 0 | 0 | 0 | 0 | 0 | 0 | 0 | 0 |  | 4 | K | 2 |  |  |  | ROZPOCET | 0 | 0 | 0 | 0 | 0 | 2 | 0 | 4 | 28
15 | K | 567114211.S | Podklad z podkladového betónu PB II tr. C 16/20 hr. 100 mm | m2 | 202.5 |  |  | 0 |  |  | znížená | 0 | 0 | 0 | 0 | 0 | 0 | 0 | 0 | 0 |  | 4 | K | 2 |  |  |  | ROZPOCET | 0 | 0 | 0 | 0 | 0 | 2 | 0 | 4 | 30
16 | K | 567133113.S | Podklad z kameniva stmeleného cementom s rozprestretím a zhutnením, CBGM C 5/6, po zhutnení hr. 180 mm | m2 | 556.2 |  |  | 0 |  |  | znížená | 0 | 0 | 0 | 0 | 0 | 0 | 0 | 0 | 0 |  | 4 | K | 2 |  |  |  | ROZPOCET | 0 | 0 | 0 | 0 | 0 | 2 | 0 | 4 | 32
| VV |  | 515*1,08 "Prepočítané koeficientom množstva |  | 556.2 | [17 empty] | VV | 2 | 2 | True | 0 | ROZPOCET
| VV |  | Súčet |  | 556.2 | [17 empty] | VV | 2 | 4 | True | 1 | ROZPOCET
17 | K | 573211108.S | Postrek asfaltový spojovací bez posypu kamenivom z asfaltu cestného v množstve 0,50 kg/m2 | m2 | 515 |  |  | 0 |  |  | znížená | 0 | 0 | 0 | 0 | 0 | 0 | 0 | 0 | 0 |  | 4 | K | 2 |  |  |  | ROZPOCET | 0 | 0 | 0 | 0 | 0 | 2 | 0 | 4 | 34
18 | K | 573211108.S | Postrek asfaltový spojovací bez posypu kamenivom z asfaltu cestného v množstve 0,50 kg/m2 | m2 | 515 |  |  | 0 |  |  | znížená | 0 | 0 | 0 | 0 | 0 | 0 | 0 | 0 | 0 |  | 4 | K | 2 |  |  |  | ROZPOCET | 0 | 0 | 0 | 0 | 0 | 2 | 0 | 4 | 36
19 | K | 577144231.S | Asfaltový betón vrstva obrusná AC 11 O v pruhu š. do 3 m z nemodifik. asfaltu tr. II, po zhutnení hr. 50 mm | m2 | 515 |  |  | 0 |  |  | znížená | 0 | 0 | 0 | 0 | 0 | 0 | 0 | 0 | 0 |  | 4 | K | 2 |  |  |  | ROZPOCET | 0 | 0 | 0 | 0 | 0 | 2 | 0 | 4 | 38
20 | K | 577164411.S | Asfaltový betón vrstva ložná AC 22 L v pruhu š. do 3 m z nemodifik. asfaltu tr. I, po zhutnení hr. 70 mm | m2 | 515 |  |  | 0 |  |  | znížená | 0 | 0 | 0 | 0 | 0 | 0 | 0 | 0 | 0 |  | 4 | K | 2 |  |  |  | ROZPOCET | 0 | 0 | 0 | 0 | 0 | 2 | 0 | 4 | 40
21 | K | 596211001.S | Položenie dlažby po prekopoch dlaždice betonové štvorhranné do lôžka z kameniva ťaženého | m2 | 267.5 |  |  | 0 |  |  | znížená | 0 | 0 | 0 | 0 | 0 | 0 | 0 | 0 | 0 |  | 4 | K | 2 |  |  |  | ROZPOCET | 0 | 0 | 0 | 0 | 0 | 2 | 0 | 4 | 42
| VV |  | 267,5 |  | 267.5 | [17 empty] | VV | 2 | 2 | True | 0 | ROZPOCET
| VV |  | Súčet |  | 267.5 | [17 empty] | VV | 2 | 4 | True | 1 | ROZPOCET
22 | M | 404490004400.S | Parkovacia dorazová lišta, rozmer 900x152x102 mm | ks | 7 |  |  | 0 |  |  | znížená | 0 | 0 | 0 | 0 | 0 | 0 | 0 | 0 | 0 |  | 8 | M | 2 |  |  |  | ROZPOCET | 0 | 0 | 0 | 0 | 0 | 2 | 0 | 4 | 44
23 | M | 592460020200.S | Dlažba betónová zatrávňovacia, rozmer 600x400x100 mm, prírodná | m2 | 270.175 |  |  | 0 |  |  | znížená | 0 | 0 | 0 | 0 | 0 | 0 | 0 | 0 | 0 |  | 8 | M | 2 |  |  |  | ROZPOCET | 0 | 0 | 0 | 0 | 0 | 2 | 0 | 4 | 46
| VV |  | 267,5*1,01 "Prepočítané koeficientom množstva |  | 270.175 | [17 empty] | VV | 2 | 2 | True | 0 | ROZPOCET
| VV |  | Súčet |  | 270.175 | [17 empty] | VV | 2 | 4 | True | 1 | ROZPOCET
24 | K | 596911144.S | Kladenie betónovej zámkovej dlažby komunikácií pre peších hr. 60 mm pre peších nad 300 m2 so zriadením lôžka z kameniva hr. 30 mm | m2 | 190.5 |  |  | 0 |  |  | znížená | 0 | 0 | 0 | 0 | 0 | 0 | 0 | 0 | 0 |  | 4 | K | 2 |  |  |  | ROZPOCET | 0 | 0 | 0 | 0 | 0 | 2 | 0 | 4 | 48
| VV |  | 190,5 |  | 190.5 | [17 empty] | VV | 2 | 2 | True | 0 | ROZPOCET
| VV |  | Súčet |  | 190.5 | [17 empty] | VV | 2 | 4 | True | 1 | ROZPOCET
25 | M | 592460007500.S | Dlažba betónová bezškárová, rozmer 200x165x60 mm, prírodná | m2 | 194.31 |  |  | 0 |  |  | znížená | 0 | 0 | 0 | 0 | 0 | 0 | 0 | 0 | 0 |  | 8 | M | 2 |  |  |  | ROZPOCET | 0 | 0 | 0 | 0 | 0 | 2 | 0 | 4 | 50
| VV |  | 190,5*1,02 "Prepočítané koeficientom množstva |  | 194.31 | [17 empty] | VV | 2 | 2 | True | 0 | ROZPOCET
| VV |  | Súčet |  | 194.31 | [17 empty] | VV | 2 | 4 | True | 1 | ROZPOCET
| D | 8 | Rúrové vedenie |  |  |  |  | 0 |  |  |  |  | 0 | 0 |  | 0 |  | 0 |  | 0 |  | 1 | D | 1 |  |  |  | ROZPOCET | [6 empty] | 0
26 | K | 895941111 | Zriadenie kanalizačného vpustu uličného z betónových dielcov s kalovým košom na komplet | ks | 2 |  |  | 0 |  |  | znížená | 0 | 0 | 0 | 0 | 0 | 0 | 0 | 0 | 0 |  | 4 | K | 2 |  |  |  | ROZPOCET | 0 | 0 | 0 | 0 | 0 | 2 | 0 | 4 | 52
27 | M | 286630037700 | Uličný vpust DN 400, vývod DN 200, výška 1,2 m, PP, PIPELIFE | ks | 2.02 |  |  | 0 |  |  | znížená | 0 | 0 | 0 | 0 | 0 | 0 | 0 | 0 | 0 |  | 8 | M | 2 |  |  |  | ROZPOCET | 0 | 0 | 0 | 0 | 0 | 2 | 0 | 4 | 54
| VV |  | 2*1,01 "Prepočítané koeficientom množstva |  | 2.02 | [17 empty] | VV | 2 | 2 | True | 0 | ROZPOCET
| VV |  | Súčet |  | 2.02 | [17 empty] | VV | 2 | 4 | True | 1 | ROZPOCET
28 | M | 552420026700 | Bahenný kôš galvanizovaný typ B1 pre mrežu D 400 (DN 425), WAVIN | ks | 2 |  |  | 0 |  |  | znížená | 0 | 0 | 0 | 0 | 0 | 0 | 0 | 0 | 0 |  | 8 | M | 2 |  |  |  | ROZPOCET | 0 | 0 | 0 | 0 | 0 | 2 | 0 | 4 | 56
29 | K | 899203111 | Osadenie liatinovej mreže vrátane rámu a koša na bahno hmotnosti jednotlivo nad 100 do 150 kg | ks | 2 |  |  | 0 |  |  | znížená | 0 | 0 | 0 | 0 | 0 | 0 | 0 | 0 | 0 |  | 4 | K | 2 |  |  |  | ROZPOCET | 0 | 0 | 0 | 0 | 0 | 2 | 0 | 4 | 58
30 | M | 592270019400.S | Liatinový rošt, lxšxhr 500x447x25, rozmer štrbiny SW 15x125 mm, trieda F 900, (4x bez spojovacieho materiálu), pre bodové uličné vpusty | ks | 2 |  |  | 0 |  |  | znížená | 0 | 0 | 0 | 0 | 0 | 0 | 0 | 0 | 0 |  | 8 | M | 2 |  |  |  | ROZPOCET | 0 | 0 | 0 | 0 | 0 | 2 | 0 | 4 | 60
| D | 9 | Ostatné konštrukcie a práce-búranie |  |  |  |  | 0 |  |  |  |  | 0 | 0 |  | 0 |  | 0 |  | 0 |  | 1 | D | 1 |  |  |  | ROZPOCET | [6 empty] | 0
31 | M | 404410036495 | Regulačná značka ZDZ 231 "Zákaz vjazdu v oboch smeroch", Zn lisovaná, V1 - kruh 420 mm, RA3, P3, E2, SP1 | ks | 1 |  |  | 0 |  |  | znížená | 0 | 0 | 0 | 0 | 0 | 0 | 0 | 0 | 0 |  | 8 | M | 2 |  |  |  | ROZPOCET | 0 | 0 | 0 | 0 | 0 | 2 | 0 | 4 | 62
32 | M | 404410033800 | Značka upravujúca prednosť č. 201 (Daj prednosť v jazde!), rozmer 900 mm, fólia RA1, pozinkovaná | ks | 1 |  |  | 0 |  |  | znížená | 0 | 0 | 0 | 0 | 0 | 0 | 0 | 0 | 0 |  | 8 | M | 2 |  |  |  | ROZPOCET | 0 | 0 | 0 | 0 | 0 | 2 | 0 | 4 | 64
33 | M | 404410112900 | Informatívna prevádzková značka č. 321 (Jednosmerná premávka), rozmer 750x750 mm, fólia RA1, pozinkovaná | ks | 1 |  |  | 0 |  |  | znížená | 0 | 0 | 0 | 0 | 0 | 0 | 0 | 0 | 0 |  | 8 | M | 2 |  |  |  | ROZPOCET | 0 | 0 | 0 | 0 | 0 | 2 | 0 | 4 | 66
34 | M | 404410114600 | Informatívna prevádzková značka č. 272 (Parkovisko), rozmer 500x700 mm, fólia RA1, pozinkovaná | ks | 2 |  |  | 0 |  |  | znížená | 0 | 0 | 0 | 0 | 0 | 0 | 0 | 0 | 0 |  | 8 | M | 2 |  |  |  | ROZPOCET | 0 | 0 | 0 | 0 | 0 | 2 | 0 | 4 | 68
35 | M | 404410084600 | Príkazová značka 212 (Prikázaný smer), rozmer 500 mm, fólia RA1, pozinkovaná | ks | 1 |  |  | 0 |  |  | znížená | 0 | 0 | 0 | 0 | 0 | 0 | 0 | 0 | 0 |  | 8 | M | 2 |  |  |  | ROZPOCET | 0 | 0 | 0 | 0 | 0 | 2 | 0 | 4 | 70
36 | M | 404490008500.S | Stĺpik Zn, rozmer 40x40 mm, dĺžka 2 m, (červeno - biely reflexný polep), pre dopravné značky | ks | 6 |  |  | 0 |  |  | znížená | 0 | 0 | 0 | 0 | 0 | 0 | 0 | 0 | 0 |  | 8 | M | 2 |  |  |  | ROZPOCET | 0 | 0 | 0 | 0 | 0 | 2 | 0 | 4 | 72
37 | M | 404490008600.S | Krytka stĺpika, d 60 mm, plastová | ks | 6 |  |  | 0 |  |  | znížená | 0 | 0 | 0 | 0 | 0 | 0 | 0 | 0 | 0 |  | 8 | M | 2 |  |  |  | ROZPOCET | 0 | 0 | 0 | 0 | 0 | 2 | 0 | 4 | 74
38 | M | 404440000100.S | Úchyt na stĺpik, d 60 mm, križový, Zn | ks | 12 |  |  | 0 |  |  | znížená | 0 | 0 | 0 | 0 | 0 | 0 | 0 | 0 | 0 |  | 8 | M | 2 |  |  |  | ROZPOCET | 0 | 0 | 0 | 0 | 0 | 2 | 0 | 4 | 76
39 | K | 914001111.S | Osadenie a montáž cestnej zvislej dopravnej značky na stĺpik, stĺp, konzolu alebo objekt | ks | 6 |  |  | 0 |  |  | znížená | 0 | 0 | 0 | 0 | 0 | 0 | 0 | 0 | 0 |  | 4 | K | 2 |  |  |  | ROZPOCET | 0 | 0 | 0 | 0 | 0 | 2 | 0 | 4 | 78
40 | K | 915711211.S | Vodorovné dopravné značenie striekané farbou deliacich čiar súvislých šírky 125 mm biela základná | m | 207.4 |  |  | 0 |  |  | znížená | 0 | 0 | 0 | 0 | 0 | 0 | 0 | 0 | 0 |  | 4 | K | 2 |  |  |  | ROZPOCET | 0 | 0 | 0 | 0 | 0 | 2 | 0 | 4 | 80
| VV |  | 5,3*8+5*33 |  | 207.4 | [17 empty] | VV | 2 | 2 | True | 0 | ROZPOCET
| VV |  | Súčet |  | 207.4 | [17 empty] | VV | 2 | 4 | True | 1 | ROZPOCET
41 | K | 915711311.S | Vodorovné dopravné značenie striekané farbou deliacich čiar prerušovaných šírky 125 mm biela základná | m | 59 |  |  | 0 |  |  | znížená | 0 | 0 | 0 | 0 | 0 | 0 | 0 | 0 | 0 |  | 4 | K | 2 |  |  |  | ROZPOCET | 0 | 0 | 0 | 0 | 0 | 2 | 0 | 4 | 82
42 | K | 915711411.S | Vodorovné dopravné značenie striekané farbou vodiacich čiar súvislých šírky 250 mm biela základná | m | 25 |  |  | 0 |  |  | znížená | 0 | 0 | 0 | 0 | 0 | 0 | 0 | 0 | 0 |  | 4 | K | 2 |  |  |  | ROZPOCET | 0 | 0 | 0 | 0 | 0 | 2 | 0 | 4 | 84
| VV |  | 11+14 |  | 25 | [17 empty] | VV | 2 | 2 | True | 0 | ROZPOCET
| VV |  | Súčet |  | 25 | [17 empty] | VV | 2 | 4 | True | 1 | ROZPOCET
43 | K | 915711511.S | Vodorovné dopravné značenie striekané farbou vodiacich čiar prerušovaných šírky 250 mm biela základná | m | 249 |  |  | 0 |  |  | znížená | 0 | 0 | 0 | 0 | 0 | 0 | 0 | 0 | 0 |  | 4 | K | 2 |  |  |  | ROZPOCET | 0 | 0 | 0 | 0 | 0 | 2 | 0 | 4 | 86
| VV |  | 76+15+10+29+11+11+13+11+14+33+26 |  | 249 | [17 empty] | VV | 2 | 2 | True | 0 | ROZPOCET
| VV |  | Súčet |  | 249 | [17 empty] | VV | 2 | 4 | True | 1 | ROZPOCET
44 | K | 915714223.S | Dočasné vodorovné značenie krytu lepením pásky profilovanej vodiacich prúžkov šírky 500 mm | m | 21 |  |  | 0 |  |  | znížená | 0 | 0 | 0 | 0 | 0 | 0 | 0 | 0 | 0 |  | 4 | K | 2 |  |  |  | ROZPOCET | 0 | 0 | 0 | 0 | 0 | 2 | 0 | 4 | 88
45 | K | 915721211.S | Vodorovné dopravné značenie striekané farbou prechodov pre chodcov, šípky, symboly a pod., biela základná | m2 | 6.055 |  |  | 0 |  |  | znížená | 0 | 0 | 0 | 0 | 0 | 0 | 0 | 0 | 0 |  | 4 | K | 2 |  |  |  | ROZPOCET | 0 | 0 | 0 | 0 | 0 | 2 | 0 | 4 | 90
| VV |  | 0,865*7 |  | 6.055 | [17 empty] | VV | 2 | 2 | True | 0 | ROZPOCET
| VV |  | Súčet |  | 6.055 | [17 empty] | VV | 2 | 4 | True | 1 | ROZPOCET
46 | K | 915791111.S | Predznačenie pre značenie striekané farbou z náterových hmôt deliace čiary, vodiace prúžky | m | 498 |  |  | 0 |  |  | znížená | 0 | 0 | 0 | 0 | 0 | 0 | 0 | 0 | 0 |  | 4 | K | 2 |  |  |  | ROZPOCET | 0 | 0 | 0 | 0 | 0 | 2 | 0 | 4 | 92
| VV |  | 165+59+25+249 |  | 498 | [17 empty] | VV | 2 | 2 | True | 0 | ROZPOCET
| VV |  | Súčet |  | 498 | [17 empty] | VV | 2 | 4 | True | 1 | ROZPOCET
47 | K | 915930031.S | Osadenie vodiaceho obrubníka z recyklátu výšky 160 mm | m | 209.8 |  |  | 0 |  |  | znížená | 0 | 0 | 0 | 0 | 0 | 0 | 0 | 0 | 0 |  | 4 | K | 2 |  |  |  | ROZPOCET | 0 | 0 | 0 | 0 | 0 | 2 | 0 | 4 | 94
| VV |  | 30+11,5+17,5+20+12,5+5,7+11+13,3+6,8 |  | 128.3 | [17 empty] | VV | 2 | 2 | True | 0 | ROZPOCET
| VV |  | 13+14,5+5,7+18+6,3+24 |  | 81.5 | [17 empty] | VV | 2 | 2 | True | 0 | ROZPOCET
| VV |  | Súčet |  | 209.8 | [17 empty] | VV | 2 | 4 | True | 1 | ROZPOCET
48 | M | 404450001100.S | Vodiaci obrubník z recyklátu, stredový/koncový, dĺ. 440 mm, horná základňa v. 160 mm | ks | 467.854 |  |  | 0 |  |  | znížená | 0 | 0 | 0 | 0 | 0 | 0 | 0 | 0 | 0 |  | 8 | M | 2 |  |  |  | ROZPOCET | 0 | 0 | 0 | 0 | 0 | 2 | 0 | 4 | 96
49 | K | 916331113.S | Osadenie cestného obrubníka betónového ležatého do lôžka z betónu prostého tr. C 20/25 bez bočnej opory | m | 1.85 |  |  | 0 |  |  | znížená | 0 | 0 | 0 | 0 | 0 | 0 | 0 | 0 | 0 |  | 4 | K | 2 |  |  |  | ROZPOCET | 0 | 0 | 0 | 0 | 0 | 2 | 0 | 4 | 98
50 | M | 592170002400.S | Obrubník cestný nábehový, lxšxv 1000x200x150(100) mm | ks | 1.869 |  |  | 0 |  |  | znížená | 0 | 0 | 0 | 0 | 0 | 0 | 0 | 0 | 0 |  | 8 | M | 2 |  |  |  | ROZPOCET | 0 | 0 | 0 | 0 | 0 | 2 | 0 | 4 | 100
| VV |  | 1,85*1,01 "Prepočítané koeficientom množstva |  | 1.869 | [17 empty] | VV | 2 | 2 | True | 0 | ROZPOCET
| VV |  | Súčet |  | 1.869 | [17 empty] | VV | 2 | 4 | True | 1 | ROZPOCET
51 | K | 916561112.S | Osadenie záhonového alebo parkového obrubníka betón., do lôžka z bet. pros. tr. C 16/20 s bočnou oporou | m | 123.4 |  |  | 0 |  |  | znížená | 0 | 0 | 0 | 0 | 0 | 0 | 0 | 0 | 0 |  | 4 | K | 2 |  |  |  | ROZPOCET | 0 | 0 | 0 | 0 | 0 | 2 | 0 | 4 | 102
| VV |  | 18,5+6+3,5+12,5+14,7+25,7+12+5+18+7,5 |  | 123.4 | [17 empty] | VV | 2 | 2 | True | 0 | ROZPOCET
| VV |  | Súčet |  | 123.4 | [17 empty] | VV | 2 | 4 | True | 1 | ROZPOCET
52 | M | 592170001000.S | Obrubník cestný, lxšxv 1000x150x260 mm | ks | 124.953 |  |  | 0 |  |  | znížená | 0 | 0 | 0 | 0 | 0 | 0 | 0 | 0 | 0 |  | 8 | M | 2 |  |  |  | ROZPOCET | 0 | 0 | 0 | 0 | 0 | 2 | 0 | 4 | 104
| VV |  | 123,716062934504*1,01 "Prepočítané koeficientom množstva |  | 124.953 | [17 empty] | VV | 2 | 2 | True | 0 | ROZPOCET
| VV |  | Súčet |  | 124.953 | [17 empty] | VV | 2 | 4 | True | 1 | ROZPOCET
53 | K | 917762112.S | Osadenie chodník. obrubníka betónového ležatého do lôžka z betónu prosteho tr. C 16/20 s bočnou oporou | m | 116.42 |  |  | 0 |  |  | znížená | 0 | 0 | 0 | 0 | 0 | 0 | 0 | 0 | 0 |  | 4 | K | 2 |  |  |  | ROZPOCET | 0 | 0 | 0 | 0 | 0 | 2 | 0 | 4 | 106
| VV |  | 11,2+7,72+5,1+43,5+22,1+26,8 |  | 116.42 | [17 empty] | VV | 2 | 2 | True | 0 | ROZPOCET
| VV |  | Súčet |  | 116.42 | [17 empty] | VV | 2 | 4 | True | 1 | ROZPOCET
54 | M | 592170001800.S | Obrubník parkový, lxšxv 1000x50x200 mm, prírodný | ks | 122.634 |  |  | 0 |  |  | znížená | 0 | 0 | 0 | 0 | 0 | 0 | 0 | 0 | 0 |  | 8 | M | 2 |  |  |  | ROZPOCET | 0 | 0 | 0 | 0 | 0 | 2 | 0 | 4 | 108
| VV |  | 121,41963190184*1,01 "Prepočítané koeficientom množstva |  | 122.634 | [17 empty] | VV | 2 | 2 | True | 0 | ROZPOCET
| VV |  | Súčet |  | 122.634 | [17 empty] | VV | 2 | 4 | True | 1 | ROZPOCET
55 | K | 935114223.S | Osadenie odvodňovacieho betónového žľabu plytkého s ochrannou hranou svetlej šírky 150 mm a s roštom triedy C 250 | m | 7 |  |  | 0 |  |  | znížená | 0 | 0 | 0 | 0 | 0 | 0 | 0 | 0 | 0 |  | 4 | K | 2 |  |  |  | ROZPOCET | 0 | 0 | 0 | 0 | 0 | 2 | 0 | 4 | 110
56 | M | 592270013100.S | Čelná koncová stena, výška 100 mm, pre žľaby betónové plytké s ochrannou hranou svetlej šírky 150 mm | ks | 2 |  |  | 0 |  |  | znížená | 0 | 0 | 0 | 0 | 0 | 0 | 0 | 0 | 0 |  | 8 | M | 2 |  |  |  | ROZPOCET | 0 | 0 | 0 | 0 | 0 | 2 | 0 | 4 | 112
57 | M | 592270013800.S | Odvodňovací žľab betónový plytký s ochrannou hranou, svetlej šírky 150 mm, dĺžky 1 m, výšky 100 mm, bez spádu | ks | 7 |  |  | 0 |  |  | znížená | 0 | 0 | 0 | 0 | 0 | 0 | 0 | 0 | 0 |  | 8 | M | 2 |  |  |  | ROZPOCET | 0 | 0 | 0 | 0 | 0 | 2 | 0 | 4 | 114
58 | M | 592270014500.S | Mriežkový rošt, štrbiny 30x10 mm, dĺ. 1 m, C 250, s rýchlouzáverom, pozinkovaná oceľ, pre žľaby betónové s ochrannou hranou svetlej šírky 150 mm | ks | 7 |  |  | 0 |  |  | znížená | 0 | 0 | 0 | 0 | 0 | 0 | 0 | 0 | 0 |  | 8 | M | 2 |  |  |  | ROZPOCET | 0 | 0 | 0 | 0 | 0 | 2 | 0 | 4 | 116
59 | K | 965043441.S | Búranie podkladov pod dlažby, liatych dlažieb a mazanín,betón s poterom,teracom hr.do 150 mm, plochy nad 4 m2 -2,20000t | m3 | 1.75 |  |  | 0 |  |  | znížená | 0 | 0 | 0 | 0 | 0 | 0 | 0 | 0 | 0 |  | 4 | K | 2 |  |  |  | ROZPOCET | 0 | 0 | 0 | 0 | 0 | 2 | 0 | 4 | 118
60 | K | 965049120.S | Príplatok za búranie betónovej mazaniny so zváranou sieťou alebo rabicovým pletivom hr. nad 100 mm | m3 | 1.75 |  |  | 0 |  |  | znížená | 0 | 0 | 0 | 0 | 0 | 0 | 0 | 0 | 0 |  | 4 | K | 2 |  |  |  | ROZPOCET | 0 | 0 | 0 | 0 | 0 | 2 | 0 | 4 | 120
61 | K | 979081111.S | Odvoz sutiny a vybúraných hmôt na skládku do 1 km | t | 298.11 |  |  | 0 |  |  | znížená | 0 | 0 | 0 | 0 | 0 | 0 | 0 | 0 | 0 |  | 4 | K | 2 |  |  |  | ROZPOCET | 0 | 0 | 0 | 0 | 0 | 2 | 0 | 4 | 122
62 | K | 979081121.S | Odvoz sutiny a vybúraných hmôt na skládku za každý ďalší 1 km | t | 894.33 |  |  | 0 |  |  | znížená | 0 | 0 | 0 | 0 | 0 | 0 | 0 | 0 | 0 |  | 4 | K | 2 |  |  |  | ROZPOCET | 0 | 0 | 0 | 0 | 0 | 2 | 0 | 4 | 124
63 | K | 979087112.S | Nakladanie na dopravný prostriedok pre vodorovnú dopravu sutiny a vybúraných hmôt | t | 298.11 |  |  | 0 |  |  | znížená | 0 | 0 | 0 | 0 | 0 | 0 | 0 | 0 | 0 |  | 4 | K | 2 |  |  |  | ROZPOCET | 0 | 0 | 0 | 0 | 0 | 2 | 0 | 4 | 126
64 | K | 979131410 | Poplatok za ulož.a znešk.stav.sute a vybúraných hmôt na urč.sklád. ost.odpad zmiešaný | t | 298.11 |  |  | 0 |  |  | znížená | 0 | 0 | 0 | 0 | 0 | 0 | 0 | 0 | 0 |  | 4 | K | 2 |  |  |  | ROZPOCET | 0 | 0 | 0 | 0 | 0 | 2 | 0 | 4 | 128
| D | 99 | Presun hmôt HSV |  |  |  |  | 0 |  |  |  |  | 0 | 0 |  | 0 |  | 0 |  | 0 |  | 1 | D | 1 |  |  |  | ROZPOCET | [6 empty] | 0
65 | K | 998225111.S | Presun hmôt pre pozemnú komunikáciu a letisko s krytom asfaltovým akejkoľvek dĺžky objektu | t | 1205.9 |  |  | 0 |  |  | znížená | 0 | 0 | 0 | 0 | 0 | 0 | 0 | 0 | 0 |  | 4 | K | 2 |  |  |  | ROZPOCET | 0 | 0 | 0 | 0 | 0 | 2 | 0 | 4 | 130
66 | K | 998225191.S | Príplatok za zväčšený presun pre pozemnú komunikáciu a letisko s krytom asfaltovým nad vymedzenú najväčšiu dopravnú vzdialenosť do 1000 m | t | 1205.9 |  |  | 0 |  |  | znížená | 0 | 0 | 0 | 0 | 0 | 0 | 0 | 0 | 0 |  | 4 | K | 2 |  |  |  | ROZPOCET | 0 | 0 | 0 | 0 | 0 | 2 | 0 | 4 | 132
| D | PSV | Práce a dodávky PSV |  |  |  |  | 0 |  |  |  |  | 0 | 0 |  | 0 |  | 0 |  | 0 |  | 2 | D | 0 |  |  |  | ROZPOCET | [6 empty] | 0
| D | 711 | Izolácie proti vode a vlhkosti |  |  |  |  | 0 |  |  |  |  | 0 | 0 |  | 0 |  | 0 |  | 0 |  | 2 | D | 1 |  |  |  | ROZPOCET | [6 empty] | 0
67 | K | 711131102.S | Zhotovenie geotextílie alebo tkaniny na plochu vodorovnú | m2 | 782.5 |  |  | 0 |  |  | znížená | 0 | 0 | 0 | 0 | 0 | 0 | 0 | 0 | 0 |  | 16 | K | 2 |  |  |  | ROZPOCET | 0 | 0 | 0 | 0 | 0 | 2 | 0 | 16 | 134
| VV |  | 267,5+515 |  | 782.5 | [17 empty] | VV | 2 | 2 | True | 0 | ROZPOCET
| VV |  | Súčet |  | 782.5 | [17 empty] | VV | 2 | 4 | True | 1 | ROZPOCET
68 | M | 693110004500.S | Geotextília polypropylénová netkaná 300 g/m2 | m2 | 899.875 |  |  | 0 |  |  | znížená | 0 | 0 | 0 | 0 | 0 | 0 | 0 | 0 | 0 |  | 32 | M | 2 |  |  |  | ROZPOCET | 0 | 0 | 0 | 0 | 0 | 2 | 0 | 16 | 136
69 | M | 283230003460 | Hydroizolačná HDPE fólia ATARFIL HD hr. 2,50 mm, izolácia proti vlhkosti, ropným produktom, kyselinám, protiradónová, CHEMIA SERVIS | m2 | 307.625 |  |  | 0 |  |  | znížená | 0 | 0 | 0 | 0 | 0 | 0 | 0 | 0 | 0 |  | 32 | M | 2 |  |  |  | ROZPOCET | 0 | 0 | 0 | 0 | 0 | 2 | 0 | 16 | 138
| VV |  | 267,5*1,15 "Prepočítané koeficientom množstva |  | 307.625 | [17 empty] | VV | 2 | 2 | True | 0 | ROZPOCET
| VV |  | Súčet |  | 307.625 | [17 empty] | VV | 2 | 4 | True | 1 | ROZPOCET
70 | M | 693110004710.S | Geotextília polypropylénová netkaná 400 g/m2 | m2 | 307.625 |  |  | 0 |  |  | znížená | 0 | 0 | 0 | 0 | 0 | 0 | 0 | 0 | 0 |  | 32 | M | 2 |  |  |  | ROZPOCET | 0 | 0 | 0 | 0 | 0 | 2 | 0 | 16 | 140
| VV |  | 267,5*1,15 "Prepočítané koeficientom množstva |  | 307.625 | [17 empty] | VV | 2 | 2 | True | 0 | ROZPOCET
| VV |  | Súčet |  | 307.625 | [17 empty] | VV | 2 | 4 | True | 1 | ROZPOCET
71 | K | 711170020.S | Vodorovný ochranný a drenážny systém pre zaťažitelné podklady | m2 | 267.5 |  |  | 0 |  |  | znížená | 0 | 0 | 0 | 0 | 0 | 0 | 0 | 0 | 0 |  | 16 | K | 2 |  |  |  | ROZPOCET | 0 | 0 | 0 | 0 | 0 | 2 | 0 | 16 | 142
Poznámky :
“Vysvetlenia k oceneniu, upozornenia“ sú na str.3 a platia primerane pre celý výkaz výmer.
Geodetické práce, vytýčenie jestvujúcich sietí, POD, rozkopávky,... je súčasťou ONS - všeobecné položky
Výmery sú vyčíslené bez stratného. Stratné je započítané v j.c. budúceho zhotoviteľa.
Nešpecifikované zemné práce budú realizované a sú zahrnuté v rámci ostatných častí stavby.

## SO_06.2_VOD_PRIP_KL
Ocenovanie stavebných prác | [5 empty] | Krycí list v EUR | [5 empty] | V module | Hlavička1 | Mena | Hlavička2 | Obdobie
Stavba : BBSK - |  | NOVÉ VYUŽITIE AREÁLU BÝVALEJ SOŠ V BANSKEJ ŠTIAVNICI - 2. Nájomné byty |  |  | Miesto: | Banská Štiavnica, Povrazník |  | Rozpočet: |  | Zmluva č.: | 37/2020 | Rozpočet | Krycí list rozpočtu v | EUR
Objekt : |  | SO 06.2 Vodovodná prípojka |  |  | JKSO : |  |  | Spracoval: |  | Ing. Stanislava Jókayová |  | Čerpanie | Krycí list splátky v | EUR | za obdobie | Mesiac 2011
Časť : | [7 empty] | Dňa: | 2022-01-14 | Aktualizácia : | 2023-01-09 | VK | Krycí list výrobnej kalkulácie v | EUR
Odberateľ: |  | BANSKOBYSTRICKÝ SAMOSPRÁVNY KRAJ, Námestie SNP 23/23, 97401 Banská Bystrica | [5 empty] | IČO: | 37828100 | DIČ: | 2021627333 | VF | Krycí list splátky v | EUR | za obdobie | Mesiac 2011
Zhotoviteľ: | [7 empty] | IČO: |  | DIČ:
Projektant: |  | BANSKÉ PROJEKTY, s. r. o., Miletičova 23, 821 09 Bratislava | [5 empty] | IČO: | 31396828 | DIČ: | 2020338001
|  |  |  | 0 |  |  | 0 |  |  |  | 0
|  |  |  | 0 |  |  | 0 |  |  |  | 0
A | ZRN | Konštrukcie | Špecifikovaný materiál | Spolu ZRN | B | IN - Individuálne náklady |  | C | NUS - náklady umiestnenia stavby
1 | HSV: | 0 | 0 | 0 | 6 | Práce nadčas | 0 | 11 | Zariadenie staveniska | 0% | 0
2 | PSV: | 0 | 0 | 0 | 7 | Murárske výpomoce | 0 | 12 | Prevádzkové vplyvy | 0% | 0
3 | MCE: | 0 | 0 | 0 | 8 | Bez pevnej podlahy | 0 | 13 | Sťažené podmienky | 0% | 0
4 | Iné: |  |  | 0 | 9 |  | 0 | 14 |  | 0% | 0
5 | Súčet: | 0 | 0 | 0 | 10 | Súčet riadkov 6 až 9: | 0 | 15 |  | Súčet riadkov 11 až 14: | 0
projektant, rozpočtár, cenár |  |  |  | Ing. Stanislava Jókayová | dodávateľ, zhotoviteľ : |  |  | D | ON - ostatné náklady
| dátum: | 2023-01-09 | podpis: |  | spracoval: |  |  | 16 | Ostatné náklady uvedené v rozpočte |  | 0
| pečiatka: | [6 empty] | 17 | Inžinierska činnosť |  | 0
[8 empty] | 18 | Projektové práce |  | 0
[8 empty] | 19 |  |  | 0
[8 empty] | 20 |  | Súčet riadkov 16 až 19: | 0
odberateľ, obstarávateľ | [7 empty] | E | Celkové náklady
| dátum: |  | podpis: |  | dátum: |  | podpis: | 21 |  | Súčet riadkov 5, 10, 15 a 20: | 0
| pečiatka: |  |  |  | pečiatka: |  |  | 22 | DPH 20% z: | 0 | 0
[8 empty] | 23 | DPH 0% z: | 0 | 0
[8 empty] | 24 |  | Súčet riadkov 21 až 23: | 0
[8 empty] | F | Odpočet - prípočet |  | 0

## SO_06.2_VOD_PRIP_PR
[9 empty] | >> skryté stĺpce << | [12 empty] | {b3970e71-d55b-414f-bc26-0fe7509c8892}
0
| KRYCÍ LIST v EUR | [8 empty] | v --- nižšie sa nachádzajú doplnkové a pomocné údaje k zostavám --- v | [11 empty] | False
| Stavba: |  | BBSK - NOVÉ VYUŽITIE AREÁLU BÝVALEJ SOŠ V BANSKEJ ŠTIAVNICI - 2. Nájomné byty
| Objekt: |  | SO 06.2 - Vodovodná prípojka |  |  |  | Dátum: | 2022-02-14
[7 empty] | Dátum aktualizácie . | 2023-01-09
| JKSO: | [5 empty] | KS:
| Miesto: |  | Banská Štiavnica
| Objednávateľ: |  | BANSKOBYSTRICKÝ SAMOSPRÁVNY KRAJ, Námestie SNP 23/23, 97401 Banská Bystrica |  |  |  | IČO: | 37828100
[7 empty] | IČ DPH: | SK2021627333
| Zhotoviteľ: | [5 empty] | IČO:
IČ DPH:
| Projektant: |  | BANSKÉ PROJEKTY, s.r.o., Miletičova 23, 821 09 Bratislava |  |  |  | IČO: | 31396828
[7 empty] | IČ DPH: | SK2020338001
| Spracoval : |  | Ing. Stanislava Jókayová
Poznámka:
|  | Materiál | [5 empty] | 0
|  | Montáž | [5 empty] | 0
| Cena bez DPH | [6 empty] | 0
|  |  | Základ dane |  |  | Sadzba dane |  | Výška dane
| DPH | základná | 0 |  |  | 20% |  | 0
|  | znížená | 0 |  |  | 20% |  | 0
|  | zákl. prenesená | 0 |  |  | 20% |  | 0
|  | zníž. prenesená | 0 |  |  | 20% |  | 0
|  | nulová | 0 |  |  | 0% |  | 0
| Cena s DPH |  |  | v | EUR |  |  | 0
| BANSKÉ PROJEKTY, s.r.o., Miletičova 23, 821 09 Bratislava |  |  | Ing. Stanislava Jókayová
| Projektant |  |  | Spracovateľ
| Dátum a podpis: |  | Pečiatka | Dátum a podpis: |  |  | Pečiatka
BANSKOBYSTRICKÝ SAMOSPRÁVNY KRAJ, Námestie SNP 23/23, 97401 Banská Bystrica
| Objednávateľ |  |  | Zhotoviteľ
Spracoval
| Dátum a podpis: |  | Pečiatka | Dátum a podpis: |  |  | Pečiatka
REKAPITULÁCIA
Stavba: |  |  | BBSK - NOVÉ VYUŽITIE AREÁLU BÝVALEJ SOŠ V BANSKEJ ŠTIAVNICI - 2. Nájomné byty
Objekt: |  |  | SO 06.2 - Vodovodná prípojka
Miesto: |  |  | Banská Štiavnica |  |  |  | Dátum aktualizácie : | 2023-01-09
Objednávateľ: |  |  | BANSKOBYSTRICKÝ SAMOSPRÁVNY KRAJ, Námestie SNP 23/23, 97401 Banská Bystrica
Projektant: |  |  | BANSKÉ PROJEKTY, s.r.o., Miletičova 23, 821 09 Bratislava |  |  |  | Spracoval : | Ing. Stanislava Jókayová
Zhotoviteľ: | [6 empty] | Spracoval : | 0
[7 empty] | Dátum: | 0
Kód dielu - Popis | [5 empty] | Materiál [EUR] | Montáž [EUR] | Cena celkom [EUR]
Náklady z rozpočtu | [5 empty] | 0 | 0 | 0 | [14 empty] | -1
| HSV - Práce a dodávky HSV |  |  |  |  | 0 | 0 | 0
| 1 - Zemné práce |  |  |  |  | 0 | 0 | 0
| 2 - Zakladanie |  |  |  |  | 0 | 0 | 0
| 3 - Zvislé a kompletné konštrukcie |  |  |  |  | 0 | 0 | 0
| 4 - Vodorovné konštrukcie |  |  |  |  | 0 | 0 | 0
| 6 - Úpravy povrchov, podlahy, osadenie |  |  |  |  | 0 | 0 | 0
| 8 - Rúrové vedenie |  |  |  |  | 0 | 0 | 0
| 9 - Ostatné konštrukcie a práce-búranie |  |  |  |  | 0 | 0 | 0
| 99 - Presun hmôt HSV |  |  |  |  | 0 | 0 | 0
| PSV - Práce a dodávky PSV |  |  |  |  | 0 | 0 | 0
| 711 - Izolácie proti vode a vlhkosti |  |  |  |  | 0 | 0 | 0
| 722 - Zdravotechnika - vnútorný vodovod |  |  |  |  | 0 | 0 | 0
| 767 - Konštrukcie doplnkové kovové |  |  |  |  | 0 | 0 | 0
| M - Práce a dodávky M |  |  |  |  | 0 | 0 | 0
| 23-M - Montáže potrubia |  |  |  |  | 0 | 0 | 0
VÝKAZ VÝMER - OCENENIE
Stavba: |  |  | BBSK - NOVÉ VYUŽITIE AREÁLU BÝVALEJ SOŠ V BANSKEJ ŠTIAVNICI - 2. Nájomné byty
Objekt: |  |  | SO 06.2 - Vodovodná prípojka
Miesto: |  |  | Banská Štiavnica |  |  |  | Dátum aktualizácie : | 2023-01-09
Objednávateľ: |  |  | BANSKOBYSTRICKÝ SAMOSPRÁVNY KRAJ, Námestie SNP 23/23, 97401 Banská Bystrica
Projektant: |  |  | BANSKÉ PROJEKTY, s.r.o., Miletičova 23, 821 09 Bratislava |  |  |  | Spracoval : | Ing. Stanislava Jókayová
Zhotoviteľ: | [6 empty] | Spracoval : | 0
[7 empty] | Dátum: | 0
PČ | Typ | Kód | Popis | MJ | Množstvo | J. materiál [EUR] | J. montáž [EUR] | Cena celkom [EUR] |  |  | DPH | J.cena [EUR] | Materiál celkom [EUR] | Montáž celkom [EUR] | J. Nh [h] | Nh celkom [h] | J. hmotnosť [t] | Hmotnosť celkom [t] | J. suť [t] | Suť Celkom [t]
SO 06.2 - Vodovodná prípojka
Náklady z rozpočtu | [7 empty] | 0 |  |  |  |  | 0 | 0 |  | 0 |  | 0 |  | 0 |  | D | -1 | [10 empty] | 0
| D | HSV | Práce a dodávky HSV |  |  |  |  | 0 |  |  |  |  | 0 | 0 |  | 0 |  | 0 |  | 0 | 1 | D | 0 |  |  |  | ROZPOCET | [6 empty] | 0
| D | 1 | Zemné práce |  |  |  |  | 0 |  |  |  |  | 0 | 0 |  | 0 |  | 0 |  | 0 | 1 | D | 1 |  |  |  | ROZPOCET | [6 empty] | 0
1 | K | 111101101.S | Odstránenie travín a tŕstia s príp. premiestnením a uložením na hromady do 50 m, pri celkovej ploche do 1000m2 | m2 | 10.71 |  |  | 0 |  |  | znížená | 0 | 0 | 0 | 0 | 0 | 0 | 0 | 0 | 0 | 4 | K | 2 |  |  |  | ROZPOCET | 0 | 0 | 0 | 0 | 0 | 2 | 0 | 4 | 2
| VV |  | 11,9*0,9"dl*s_ryha_vodovodna pripojka_vykr. 36-3-40594 |  | 10.71 | [16 empty] | VV | 2 | 2 | True | 0 | ROZPOCET
| VV |  | Súčet |  | 10.71 | [16 empty] | VV | 2 | 4 | True | 1 | ROZPOCET
2 | K | 113106121.S | Rozoberanie dlažby, z betónových alebo kamenin. dlaždíc, dosiek alebo tvaroviek, -0,13800t | m2 | 1.89 |  |  | 0 |  |  | znížená | 0 | 0 | 0 | 0 | 0 | 0 | 0 | 0 | 0 | 4 | K | 2 |  |  |  | ROZPOCET | 0 | 0 | 0 | 0 | 0 | 2 | 0 | 4 | 4
| VV |  | 1,35*1,4"dl*s_ryha_vodovodna pripojka_vykr. 36-3-40594 |  | 1.89 | [16 empty] | VV | 2 | 2 | True | 0 | ROZPOCET
| VV |  | Súčet |  | 1.89 | [16 empty] | VV | 2 | 4 | True | 1 | ROZPOCET
3 | K | 113107142.S | Odstránenie krytu asfaltového v ploche do 200 m2, hr. nad 50 do 100 mm, -0,18100t | m2 | 1.05 |  |  | 0 |  |  | znížená | 0 | 0 | 0 | 0 | 0 | 0 | 0 | 0 | 0 | 4 | K | 2 |  |  |  | ROZPOCET | 0 | 0 | 0 | 0 | 0 | 2 | 0 | 4 | 6
| VV |  | 0,75*1,4"dl*s_ryha_vodovodna pripojka_vykr. 36-3-40594 |  | 1.05 | [16 empty] | VV | 2 | 2 | True | 0 | ROZPOCET
| VV |  | Súčet |  | 1.05 | [16 empty] | VV | 2 | 4 | True | 1 | ROZPOCET
4 | K | 113307122.S | Odstránenie podkladu v ploche do 200 m2 z kameniva hrubého drveného, hr.100 do 200 mm, -0,23500t | m2 | 1.89 |  |  | 0 |  |  | znížená | 0 | 0 | 0 | 0 | 0 | 0 | 0 | 0 | 0 | 4 | K | 2 |  |  |  | ROZPOCET | 0 | 0 | 0 | 0 | 0 | 2 | 0 | 4 | 8
| VV |  | 1,35*0,9"dl*s_ryha_vodovodna pripojka_vykr. 36-3-40594 |  | 1.215 | [16 empty] | VV | 2 | 2 | True | 0 | ROZPOCET
| VV |  | 0,75*0,9"dl*s_ryha_vodovodna pripojka_vykr. 36-3-40594 |  | 0.675 | [16 empty] | VV | 2 | 2 | True | 0 | ROZPOCET
| VV |  | Súčet |  | 1.89 | [16 empty] | VV | 2 | 4 | True | 1 | ROZPOCET
5 | K | 113307131.S | Odstránenie podkladu v ploche do 200 m2 z betónu prostého, hr. vrstvy do 150 mm, -0,22500t | m2 | 2.416 |  |  | 0 |  |  | znížená | 0 | 0 | 0 | 0 | 0 | 0 | 0 | 0 | 0 | 4 | K | 2 |  |  |  | ROZPOCET | 0 | 0 | 0 | 0 | 0 | 2 | 0 | 4 | 10
| VV |  | 1,35*1,15"dl*s_ryha_vodovodna pripojka_vykr. 36-3-40594 |  | 1.553 | [16 empty] | VV | 2 | 2 | True | 0 | ROZPOCET
| VV |  | 0,75*1,15"dl*s_ryha_vodovodna pripojka_vykr. 36-3-40594 |  | 0.863 | [16 empty] | VV | 2 | 2 | True | 0 | ROZPOCET
| VV |  | Súčet |  | 2.416 | [16 empty] | VV | 2 | 4 | True | 1 | ROZPOCET
6 | K | 119001422.S | Dočasné zaistenie káblov a káblových tratí do 6 káblov | m | 2 |  |  | 0 |  |  | znížená | 0 | 0 | 0 | 0 | 0 | 0 | 0 | 0 | 0 | 4 | K | 2 |  |  |  | ROZPOCET | 0 | 0 | 0 | 0 | 0 | 2 | 0 | 4 | 12
7 | K | 119001801.S | Ochranné zábradlie okolo výkopu, drevené výšky 1,10 m dvojtyčové | m | 44 |  |  | 0 |  |  | znížená | 0 | 0 | 0 | 0 | 0 | 0 | 0 | 0 | 0 | 4 | K | 2 |  |  |  | ROZPOCET | 0 | 0 | 0 | 0 | 0 | 2 | 0 | 4 | 14
| VV |  | (16,0+2,0)*2+4,0+4,0"dl_zabradlie_ryha + jama_VDŠ_vykr. 36-3-40593 |  | 44 | [16 empty] | VV | 2 | 2 | True | 0 | ROZPOCET
| VV |  | Súčet |  | 44 | [16 empty] | VV | 2 | 4 | True | 1 | ROZPOCET
8 | K | 120001101.S | Príplatok k cenám výkopov za sťaženie výkopu v blízkosti podzemného vedenia | m3 | 3.093 |  |  | 0 |  |  | znížená | 0 | 0 | 0 | 0 | 0 | 0 | 0 | 0 | 0 | 4 | K | 2 |  |  |  | ROZPOCET | 0 | 0 | 0 | 0 | 0 | 2 | 0 | 4 | 16
| VV |  | 10,31*0,3 |  | 3.093 | [16 empty] | VV | 2 | 2 | True | 0 | ROZPOCET
| VV |  | Súčet |  | 3.093 | [16 empty] | VV | 2 | 4 | True | 1 | ROZPOCET
9 | K | 131201101.S | Výkop nezapaženej jamy v hornine 3, do 100 m3 | m3 | 34.8 |  |  | 0 |  |  | znížená | 0 | 0 | 0 | 0 | 0 | 0 | 0 | 0 | 0 | 4 | K | 2 |  |  |  | ROZPOCET | 0 | 0 | 0 | 0 | 0 | 2 | 0 | 4 | 18
| VV |  | 4,0*3,0*2,9"dl*s*hl_jama_VDŠ_vykr. 36-2-40596 |  | 34.8 | [16 empty] | VV | 2 | 2 | True | 0 | ROZPOCET
| VV |  | Súčet |  | 34.8 | [16 empty] | VV | 2 | 4 | True | 1 | ROZPOCET
10 | K | 131201109.S | Hĺbenie nezapažených jám a zárezov. Príplatok za lepivosť horniny 3 | m3 | 17.4 |  |  | 0 |  |  | znížená | 0 | 0 | 0 | 0 | 0 | 0 | 0 | 0 | 0 | 4 | K | 2 |  |  |  | ROZPOCET | 0 | 0 | 0 | 0 | 0 | 2 | 0 | 4 | 20
| VV |  | 34,8*0,5 |  | 17.4 | [16 empty] | VV | 2 | 2 | True | 0 | ROZPOCET
| VV |  | Súčet |  | 17.4 | [16 empty] | VV | 2 | 4 | True | 1 | ROZPOCET
11 | K | 132201201.S | Výkop ryhy šírky 600-2000mm horn.3 do 100m3 | m3 | 12.605 |  |  | 0 |  |  | znížená | 0 | 0 | 0 | 0 | 0 | 0 | 0 | 0 | 0 | 4 | K | 2 |  |  |  | ROZPOCET | 0 | 0 | 0 | 0 | 0 | 2 | 0 | 4 | 22
| VV |  | 0,75*0,9*(1,53-0,38)"dl*s*priem hl_ryha_asf plocha_vodovodna pripojka_vykr. 36-3-40594 |  | 0.776 | [16 empty] | VV | 2 | 2 | True | 0 | ROZPOCET
| VV |  | 1,35*0,9*(1,63-0,38)"dl*s*priem hl_ryha_bet plocha_vodovodna pripojka_vykr. 36-3-40594 |  | 1.519 | [16 empty] | VV | 2 | 2 | True | 0 | ROZPOCET
| VV |  | (11,9-4,0)*0,9*(1,75-0,3)"dl*s*priem hl_ryha_nesp plocha_vodovodna pripojka_vykr. 36-3-40594 |  | 10.31 | [16 empty] | VV | 2 | 2 | True | 0 | ROZPOCET
| VV |  | Súčet |  | 12.605 | [16 empty] | VV | 2 | 4 | True | 1 | ROZPOCET
12 | K | 132201209.S | Príplatok k cenám za lepivosť pri hĺbení rýh š. nad 600 do 2 000 mm zapaž. i nezapažených, s urovnaním dna v hornine 3 | m3 | 6.303 |  |  | 0 |  |  | znížená | 0 | 0 | 0 | 0 | 0 | 0 | 0 | 0 | 0 | 4 | K | 2 |  |  |  | ROZPOCET | 0 | 0 | 0 | 0 | 0 | 2 | 0 | 4 | 24
| VV |  | 12,605*0,5 |  | 6.303 | [16 empty] | VV | 2 | 2 | True | 0 | ROZPOCET
| VV |  | Súčet |  | 6.303 | [16 empty] | VV | 2 | 4 | True | 1 | ROZPOCET
13 | K | 151101101.S | Paženie a rozopretie stien rýh pre podzemné vedenie, príložné do 2 m | m2 | 14.006 |  |  | 0 |  |  | znížená | 0 | 0 | 0 | 0 | 0 | 0 | 0 | 0 | 0 | 4 | K | 2 |  |  |  | ROZPOCET | 0 | 0 | 0 | 0 | 0 | 2 | 0 | 4 | 26
| VV |  | 0,75*(1,53-0,38)"dl*priem hl_ryha_asf plocha_vodovodna pripojka_vykr. 36-3-40594 |  | 0.863 | [16 empty] | VV | 2 | 2 | True | 0 | ROZPOCET
| VV |  | 1,35*(1,63-0,38)"dl*priem hl_ryha_bet plocha_vodovodna pripojka_vykr. 36-3-40594 |  | 1.688 | [16 empty] | VV | 2 | 2 | True | 0 | ROZPOCET
| VV |  | (11,9-4,0)*(1,75-0,3)"dl*priem hl_ryha_nesp plocha_vodovodna pripojka_vykr. 36-3-40594 |  | 11.455 | [16 empty] | VV | 2 | 2 | True | 0 | ROZPOCET
| VV |  | Súčet |  | 14.006 | [16 empty] | VV | 2 | 4 | True | 1 | ROZPOCET
14 | K | 151101111.S | Odstránenie paženia rýh pre podzemné vedenie, príložné hĺbky do 2 m | m2 | 14.006 |  |  | 0 |  |  | znížená | 0 | 0 | 0 | 0 | 0 | 0 | 0 | 0 | 0 | 4 | K | 2 |  |  |  | ROZPOCET | 0 | 0 | 0 | 0 | 0 | 2 | 0 | 4 | 28
15 | K | 162201101.S | Vodorovné premiestnenie výkopku z horniny 1-4 do 20m | m3 | 47.405 |  |  | 0 |  |  | znížená | 0 | 0 | 0 | 0 | 0 | 0 | 0 | 0 | 0 | 4 | K | 2 |  |  |  | ROZPOCET | 0 | 0 | 0 | 0 | 0 | 2 | 0 | 4 | 30
| VV |  | 34,8+12,605 |  | 47.405 | [16 empty] | VV | 2 | 2 | True | 0 | ROZPOCET
| VV |  | Súčet |  | 47.405 | [16 empty] | VV | 2 | 4 | True | 1 | ROZPOCET
16 | K | 162501102.S | Vodorovné premiestnenie výkopku po spevnenej ceste z horniny tr.1-4, do 100 m3 na vzdialenosť do 3000 m | m3 | 14.887 |  |  | 0 |  |  | znížená | 0 | 0 | 0 | 0 | 0 | 0 | 0 | 0 | 0 | 4 | K | 2 |  |  |  | ROZPOCET | 0 | 0 | 0 | 0 | 0 | 2 | 0 | 4 | 32
| VV |  | 47,405-32,518 |  | 14.887 | [16 empty] | VV | 2 | 2 | True | 0 | ROZPOCET
| VV |  | Súčet |  | 14.887 | [16 empty] | VV | 2 | 4 | True | 1 | ROZPOCET
17 | K | 171201201.S | Uloženie sypaniny na skládky do 100 m3 | m3 | 14.887 |  |  | 0 |  |  | znížená | 0 | 0 | 0 | 0 | 0 | 0 | 0 | 0 | 0 | 4 | K | 2 |  |  |  | ROZPOCET | 0 | 0 | 0 | 0 | 0 | 2 | 0 | 4 | 34
18 | K | 171209002.S | Poplatok za skladovanie - zemina a kamenivo (17 05) ostatné | t | 29.476 |  |  | 0 |  |  | znížená | 0 | 0 | 0 | 0 | 0 | 0 | 0 | 0 | 0 | 4 | K | 2 |  |  |  | ROZPOCET | 0 | 0 | 0 | 0 | 0 | 2 | 0 | 4 | 36
| VV |  | 14,887*1,98"mnozstvo*obj hm zeminy |  | 29.476 | [16 empty] | VV | 2 | 2 | True | 0 | ROZPOCET
| VV |  | Súčet |  | 29.476 | [16 empty] | VV | 2 | 4 | True | 1 | ROZPOCET
19 | K | 174101001.S | Zásyp sypaninou so zhutnením jám, šachiet, rýh, zárezov alebo okolo objektov do 100 m3 | m3 | 32.518 |  |  | 0 |  |  | znížená | 0 | 0 | 0 | 0 | 0 | 0 | 0 | 0 | 0 | 4 | K | 2 |  |  |  | ROZPOCET | 0 | 0 | 0 | 0 | 0 | 2 | 0 | 4 | 38
| P |  | Poznámka k položke: "pouzita netriedena zemina z vykopku zhutnovana na 96% Proctorovej skusky | [18 empty] | P | 2
| VV |  | 4,0*3,0*2,9"dl*s*hl_jama_VDŠ_vykr. 36-2-40595 |  | 34.8 | [16 empty] | VV | 2 | 2 | True | 0 | ROZPOCET
| VV |  | -2,35*1,7*2,6"dl*s*hl_VDŠ_vykr. 36-2-40595 |  | -10.387 | [16 empty] | VV | 2 | 2 | True | 0 | ROZPOCET
| VV |  | 0,75*0,9*(1,53-0,38-0,1-0,4)"dl*s*priem hl_ryha_asf plocha_vodovodna pripojka_vykr. 36-3-40595 |  | 0.439 | [16 empty] | VV | 2 | 2 | True | 0 | ROZPOCET
| VV |  | 1,35*0,9*(1,63-0,38-0,1-0,4)"dl*s*priem hl_ryha_bet plocha_vodovodna pripojka_vykr. 36-3-40595 |  | 0.911 | [16 empty] | VV | 2 | 2 | True | 0 | ROZPOCET
| VV |  | (11,9-4,0)*0,9*(1,75-0,3-0,1-0,4)"dl*s*priem hl_ryha_nesp plocha_vodovodna pripojka_vykr. 36-3-4059 |  | 6.755 | [16 empty] | VV | 2 | 2 | True | 0 | ROZPOCET
| VV |  | Súčet |  | 32.518 | [16 empty] | VV | 2 | 4 | True | 1 | ROZPOCET
20 | K | 175101102.S | Obsyp potrubia sypaninou z vhodných hornín 1 až 4 s prehodením sypaniny | m3 | 3.6 |  |  | 0 |  |  | znížená | 0 | 0 | 0 | 0 | 0 | 0 | 0 | 0 | 0 | 4 | K | 2 |  |  |  | ROZPOCET | 0 | 0 | 0 | 0 | 0 | 2 | 0 | 4 | 40
| P |  | Poznámka k položke: "zhutneny obsyp z triedenej zeminy fr 0-22 mm na 96% PROCTORA "nezhutneny zasyp z triedenej zeminy fr 0-22 mm v hr. 300 mm nad potrubim | [18 empty] | P | 2
| VV |  | 0,75*0,9*0,4"dl*s*hr_ryha_asf plocha_vodovodna pripojka_vykr. 36-3-40594 |  | 0.27 | [16 empty] | VV | 2 | 2 | True | 0 | ROZPOCET
| VV |  | 1,35*0,9*0,4"dl*s*hr_ryha_bet plocha_vodovodna pripojka_vykr. 36-3-40594 |  | 0.486 | [16 empty] | VV | 2 | 2 | True | 0 | ROZPOCET
| VV |  | (11,9-4,0)*0,9*0,4"dl*s*hr_ryha_nesp plocha_vodovodna pripojka_vykr. 36-3-40594 |  | 2.844 | [16 empty] | VV | 2 | 2 | True | 0 | ROZPOCET
| VV |  | Súčet |  | 3.6 | [16 empty] | VV | 2 | 4 | True | 1 | ROZPOCET
21 | M | 583310003000.S | Štrkopiesok frakcia 0-22 mm | t | 6.048 |  |  | 0 |  |  | znížená | 0 | 0 | 0 | 0 | 0 | 0 | 0 | 0 | 0 | 8 | M | 2 |  |  |  | ROZPOCET | 0 | 0 | 0 | 0 | 0 | 2 | 0 | 4 | 42
| VV |  | 3,6*1,68 "mnozstvo*objemova hmotnost kameniva |  | 6.048 | [16 empty] | VV | 2 | 2 | True | 0 | ROZPOCET
| VV |  | Súčet |  | 6.048 | [16 empty] | VV | 2 | 4 | True | 1 | ROZPOCET
22 | K | 180405111.S | Založenie trávnika vo vegetačných prefabrikátoch výsevom semena v rovine alebo vo svahu do 1:5 | m2 | 20 |  |  | 0 |  |  | znížená | 0 | 0 | 0 | 0 | 0 | 0 | 0 | 0 | 0 | 4 | K | 2 |  |  |  | ROZPOCET | 0 | 0 | 0 | 0 | 0 | 2 | 0 | 4 | 44
23 | M | 005720001400.S | Osivá tráv - semená parkovej zmesi | kg | 1 |  |  | 0 |  |  | znížená | 0 | 0 | 0 | 0 | 0 | 0 | 0 | 0 | 0 | 8 | M | 2 |  |  |  | ROZPOCET | 0 | 0 | 0 | 0 | 0 | 2 | 0 | 4 | 46
| VV |  | 20*0,050"uvazovane 50g/m2 travnika |  | 1 | [16 empty] | VV | 2 | 2 | True | 0 | ROZPOCET
| VV |  | Súčet |  | 1 | [16 empty] | VV | 2 | 4 | True | 1 | ROZPOCET
24 | K | 181101102.S | Úprava pláne v zárezoch v hornine 1-4 so zhutnením | m2 | 21 |  |  | 0 |  |  | znížená | 0 | 0 | 0 | 0 | 0 | 0 | 0 | 0 | 0 | 4 | K | 2 |  |  |  | ROZPOCET | 0 | 0 | 0 | 0 | 0 | 2 | 0 | 4 | 48
| VV |  | 4,0*3,0"dl*s_jama_VDŠ_vykr. 36-2-40596 |  | 12 | [16 empty] | VV | 2 | 2 | True | 0 | ROZPOCET
| VV |  | 0,75*0,9"dl*s_ryha_asf plocha_vodovodna pripojka_vykr. 36-3-40594 |  | 0.675 | [16 empty] | VV | 2 | 2 | True | 0 | ROZPOCET
| VV |  | 1,35*0,9"dl*s_ryha_bet plocha_vodovodna pripojka_vykr. 36-3-40594 |  | 1.215 | [16 empty] | VV | 2 | 2 | True | 0 | ROZPOCET
| VV |  | (11,9-4,0)*0,9"dl*s_ryha_nesp plocha_vodovodna pripojka_vykr. 36-3-40594 |  | 7.11 | [16 empty] | VV | 2 | 2 | True | 0 | ROZPOCET
| VV |  | Súčet |  | 21 | [16 empty] | VV | 2 | 4 | True | 1 | ROZPOCET
25 | K | 181201102.S | Úprava povrchu v násype so zhutnením | m2 | 21 |  |  | 0 |  |  | znížená | 0 | 0 | 0 | 0 | 0 | 0 | 0 | 0 | 0 | 4 | K | 2 |  |  |  | ROZPOCET | 0 | 0 | 0 | 0 | 0 | 2 | 0 | 4 | 50
| D | 2 | Zakladanie |  |  |  |  | 0 |  |  |  |  | 0 | 0 |  | 0 |  | 0 |  | 0 | 1 | D | 1 |  |  |  | ROZPOCET | [6 empty] | 0
26 | K | 215901101.S | Zhutnenie podložia z rastlej horniny 1 až 4 pod násypy, z hornina súdržných do 92 % PS a nesúdržných, zhutnenie na relatívnu uľahnutosť Id=0,75 | m2 | 21 |  |  | 0 |  |  | znížená | 0 | 0 | 0 | 0 | 0 | 0 | 0 | 0 | 0 | 4 | K | 2 |  |  |  | ROZPOCET | 0 | 0 | 0 | 0 | 0 | 2 | 0 | 4 | 52
| D | 3 | Zvislé a kompletné konštrukcie |  |  |  |  | 0 |  |  |  |  | 0 | 0 |  | 0 |  | 0 |  | 0 | 1 | D | 1 |  |  |  | ROZPOCET | [6 empty] | 0
27 | K | 311301003.S | Tesnenie pracovných škár v betónových konštrukciách injektážnymi hadičkami jednonásobnými, maltou cementovou injektážnou | m | 23.4 |  |  | 0 |  |  | znížená | 0 | 0 | 0 | 0 | 0 | 0 | 0 | 0 | 0 | 4 | K | 2 |  |  |  | ROZPOCET | 0 | 0 | 0 | 0 | 0 | 2 | 0 | 4 | 54
| VV |  | 2,35*2*2+1,4*2*2+2,1*4"dl_VDŠ |  | 23.4 | [16 empty] | VV | 2 | 2 | True | 0 | ROZPOCET
| VV |  | Súčet |  | 23.4 | [16 empty] | VV | 2 | 4 | True | 1 | ROZPOCET
28 | K | 311361825.S | Výstuž pre murivo nosné z betónových debniacich tvárnic s betónovou výplňou z ocele B500 (10505) | t | 0.043 |  |  | 0 |  |  | znížená | 0 | 0 | 0 | 0 | 0 | 0 | 0 | 0 | 0 | 4 | K | 2 |  |  |  | ROZPOCET | 0 | 0 | 0 | 0 | 0 | 2 | 0 | 4 | 56
| VV |  | 150*0,285/1000"vstupny komin-vystuz_VDŠ_w02_vykr. 36-2-40596 |  | 0.043 | [16 empty] | VV | 2 | 2 | True | 0 | ROZPOCET
| VV |  | Súčet |  | 0.043 | [16 empty] | VV | 2 | 4 | True | 1 | ROZPOCET
29 | K | 312272016.S | Murovanie stien výplňových (m3) z betónových debniacich tvárnic s betónovou výplňou C 20/25 hrúbky 150 mm | m3 | 0.285 |  |  | 0 |  |  | znížená | 0 | 0 | 0 | 0 | 0 | 0 | 0 | 0 | 0 | 4 | K | 2 |  |  |  | ROZPOCET | 0 | 0 | 0 | 0 | 0 | 2 | 0 | 4 | 58
| VV |  | 1,1*0,15*0,5*2+0,8*0,15*0,5*2"dl*hr*s*v_vstupny komin_VDŠ_w02_vykr. 36-2-40596 |  | 0.285 | [16 empty] | VV | 2 | 2 | True | 0 | ROZPOCET
| VV |  | Súčet |  | 0.285 | [16 empty] | VV | 2 | 4 | True | 1 | ROZPOCET
30 | M | 595120000100.S | Tvárnica betónová debniaca šírky 150 mm | m2 | 1.938 |  |  | 0 |  |  | znížená | 0 | 0 | 0 | 0 | 0 | 0 | 0 | 0 | 0 | 8 | M | 2 |  |  |  | ROZPOCET | 0 | 0 | 0 | 0 | 0 | 2 | 0 | 4 | 60
| VV |  | 0,285*6,8 "Prepočítané koeficientom množstva |  | 1.938 | [16 empty] | VV | 2 | 2 | True | 0 | ROZPOCET
| VV |  | Súčet |  | 1.938 | [16 empty] | VV | 2 | 4 | True | 1 | ROZPOCET
| D | 4 | Vodorovné konštrukcie |  |  |  |  | 0 |  |  |  |  | 0 | 0 |  | 0 |  | 0 |  | 0 | 1 | D | 1 |  |  |  | ROZPOCET | [6 empty] | 0
31 | K | 451541111.S | Lôžko pod potrubie, stoky a drobné objekty, v otvorenom výkope zo štrkodrvy 0-63 mm | m3 | 1.8 |  |  | 0 |  |  | znížená | 0 | 0 | 0 | 0 | 0 | 0 | 0 | 0 | 0 | 4 | K | 2 |  |  |  | ROZPOCET | 0 | 0 | 0 | 0 | 0 | 2 | 0 | 4 | 62
| P |  | Poznámka k položke: "lozko hr. 150 mm zo strkodrvy fr 0-32 zhutnene na Id=0,7 | [18 empty] | P | 2
| VV |  | 4,0*3,0*0,15"dl*s*hr_jama_VDŠ_vykr. 36-2-40596 |  | 1.8 | [16 empty] | VV | 2 | 2 | True | 0 | ROZPOCET
| VV |  | Súčet |  | 1.8 | [16 empty] | VV | 2 | 4 | True | 1 | ROZPOCET
32 | K | 451573111.S | Lôžko pod potrubie, stoky a drobné objekty, v otvorenom výkope z piesku a štrkopiesku do 63 mm | m3 | 0.901 |  |  | 0 |  |  | znížená | 0 | 0 | 0 | 0 | 0 | 0 | 0 | 0 | 0 | 4 | K | 2 |  |  |  | ROZPOCET | 0 | 0 | 0 | 0 | 0 | 2 | 0 | 4 | 64
| P |  | Poznámka k položke: "zhutnene lozko hr. 100 mm z triedenej zeminy fr 0-22 mm na 96% PROCTORA | [18 empty] | P | 2
| VV |  | 0,75*0,9*0,1"dl*s*hr_ryha_asf plocha_vodovodna pripojka_vykr. 36-3-40594 |  | 0.068 | [16 empty] | VV | 2 | 2 | True | 0 | ROZPOCET
| VV |  | 1,35*0,9*0,1"dl*s*hr_ryha_bet plocha_vodovodna pripojka_vykr. 36-3-40594 |  | 0.122 | [16 empty] | VV | 2 | 2 | True | 0 | ROZPOCET
| VV |  | (11,9-4,0)*0,9*0,1"dl*s*hr_ryha_nesp plocha_vodovodna pripojka_vykr. 36-3-40594 |  | 0.711 | [16 empty] | VV | 2 | 2 | True | 0 | ROZPOCET
| VV |  | Súčet |  | 0.901 | [16 empty] | VV | 2 | 4 | True | 1 | ROZPOCET
33 | K | 452311131.S | Dosky, bloky, sedlá z betónu v otvorenom výkope tr. C 12/15 | m3 | 0.485 |  |  | 0 |  |  | znížená | 0 | 0 | 0 | 0 | 0 | 0 | 0 | 0 | 0 | 4 | K | 2 |  |  |  | ROZPOCET | 0 | 0 | 0 | 0 | 0 | 2 | 0 | 4 | 66
| VV |  | 2,55*1,9*0,10"dl*s*hr_jama_podkladovy beton_VDŠ_zd01_vykr. 36-2-596 |  | 0.485 | [16 empty] | VV | 2 | 2 | True | 0 | ROZPOCET
| VV |  | Súčet |  | 0.485 | [16 empty] | VV | 2 | 4 | True | 1 | ROZPOCET
34 | K | 452311146.S | Dosky, bloky, sedlá z betónu v otvorenom výkope tr. C 20/25 | m3 | 0.574 |  |  | 0 |  |  | znížená | 0 | 0 | 0 | 0 | 0 | 0 | 0 | 0 | 0 | 4 | K | 2 |  |  |  | ROZPOCET | 0 | 0 | 0 | 0 | 0 | 2 | 0 | 4 | 68
| P |  | Poznámka k položke: "vytvorenie jimky dl*s 0,3*0,3 m | [18 empty] | P | 2
| VV |  | 2,05*1,4*0,2"dl*s*hr_jama_vyplnovy beton hr. 200 mm_VDŠ_p01_vykr. 36-2-40596 |  | 0.574 | [16 empty] | VV | 2 | 2 | True | 0 | ROZPOCET
| VV |  | Súčet |  | 0.574 | [16 empty] | VV | 2 | 4 | True | 1 | ROZPOCET
35 | K | 452351101.S | Debnenie v otvorenom výkope dosiek, sedlových lôžok a blokov pod potrubie,stoky a drobné objekty | m2 | 1.78 |  |  | 0 |  |  | znížená | 0 | 0 | 0 | 0 | 0 | 0 | 0 | 0 | 0 | 4 | K | 2 |  |  |  | ROZPOCET | 0 | 0 | 0 | 0 | 0 | 2 | 0 | 4 | 70
| VV |  | (2,55+1,9)*0,20*2"dl*s*hr_jama_VDŠ_vykr. 36-2-40596 |  | 1.78 | [16 empty] | VV | 2 | 2 | True | 0 | ROZPOCET
| VV |  | Súčet |  | 1.78 | [16 empty] | VV | 2 | 4 | True | 1 | ROZPOCET
| D | 6 | Úpravy povrchov, podlahy, osadenie |  |  |  |  | 0 |  |  |  |  | 0 | 0 |  | 0 |  | 0 |  | 0 | 1 | D | 1 |  |  |  | ROZPOCET | [6 empty] | 0
36 | K | 612465113.S | Vnútorný sanačný systém stien, sanačný prednástrek cementový, krytie 100% | m2 | 1.6 |  |  | 0 |  |  | znížená | 0 | 0 | 0 | 0 | 0 | 0 | 0 | 0 | 0 | 4 | K | 2 |  |  |  | ROZPOCET | 0 | 0 | 0 | 0 | 0 | 2 | 0 | 4 | 72
| VV |  | 0,8*4*0,5"dl*v_w02_vnutorna sanacna vrstva_VDŠ_vykr. 36-2-40596 |  | 1.6 | [16 empty] | VV | 2 | 2 | True | 0 | ROZPOCET
| VV |  | Súčet |  | 1.6 | [16 empty] | VV | 2 | 4 | True | 1 | ROZPOCET
37 | K | 612465232.S | Vnútorný sanačný systém stien s obsahom cementu, štuková omietka odvlhčovacia, hr. 2,5 mm | m2 | 1.6 |  |  | 0 |  |  | znížená | 0 | 0 | 0 | 0 | 0 | 0 | 0 | 0 | 0 | 4 | K | 2 |  |  |  | ROZPOCET | 0 | 0 | 0 | 0 | 0 | 2 | 0 | 4 | 74
38 | K | 612465281.S | Vnútorný sanačný systém stien, vodný roztok pre ošetrenie muriva poškodeného soľami, 1 vrstva | m2 | 1.6 |  |  | 0 |  |  | znížená | 0 | 0 | 0 | 0 | 0 | 0 | 0 | 0 | 0 | 4 | K | 2 |  |  |  | ROZPOCET | 0 | 0 | 0 | 0 | 0 | 2 | 0 | 4 | 76
39 | K | 632001051.S | Zhotovenie jednonásobného penetračného náteru pre potery a stierky | m2 | 6.225 |  |  | 0 |  |  | znížená | 0 | 0 | 0 | 0 | 0 | 0 | 0 | 0 | 0 | 4 | K | 2 |  |  |  | ROZPOCET | 0 | 0 | 0 | 0 | 0 | 2 | 0 | 4 | 78
| VV |  | 2,05*1,4"dl*s_p01_VDŠ_vykr. 36-2-40596 |  | 2.87 | [16 empty] | VV | 2 | 2 | True | 0 | ROZPOCET
| VV |  | (2,35*1,7-0,8*0,8)"dl*s_s01_VDŠ_vykr. 36-2-596 |  | 3.355 | [16 empty] | VV | 2 | 2 | True | 0 | ROZPOCET
| VV |  | Súčet |  | 6.225 | [16 empty] | VV | 2 | 4 | True | 1 | ROZPOCET
40 | M | 585520009100.S | Základný penetračný náter na zvýšenie priľnavosti k nasiakavému podkladu | kg | 3.113 |  |  | 0 |  |  | znížená | 0 | 0 | 0 | 0 | 0 | 0 | 0 | 0 | 0 | 8 | M | 2 |  |  |  | ROZPOCET | 0 | 0 | 0 | 0 | 0 | 2 | 0 | 4 | 80
| VV |  | 6,225*0,5"uvazovana spotreba emulzie 0,5 kg/m2 plochy |  | 3.113 | [16 empty] | VV | 2 | 2 | True | 0 | ROZPOCET
| VV |  | Súčet |  | 3.113 | [16 empty] | VV | 2 | 4 | True | 1 | ROZPOCET
41 | K | 632451441.S | Doplnenie cementového poteru s plochou jednotlivo (s dodaním hmôt) do 4 m2 a hr. do 40 mm | m2 | 3.355 |  |  | 0 |  |  | znížená | 0 | 0 | 0 | 0 | 0 | 0 | 0 | 0 | 0 | 4 | K | 2 |  |  |  | ROZPOCET | 0 | 0 | 0 | 0 | 0 | 2 | 0 | 4 | 82
| VV |  | 2,35*1,7-0,8*0,8"dl*s*pocet_spadovana betonova mazanina hr. 30-50 mm_VDŠ_ s01_vykr. 36-2-40596 |  | 3.355 | [16 empty] | VV | 2 | 2 | True | 0 | ROZPOCET
| VV |  | Súčet |  | 3.355 | [16 empty] | VV | 2 | 4 | True | 1 | ROZPOCET
42 | K | 632664112.S | Náter betónovej podlahy epoxidový 1x | m2 | 2.87 |  |  | 0 |  |  | znížená | 0 | 0 | 0 | 0 | 0 | 0 | 0 | 0 | 0 | 4 | K | 2 |  |  |  | ROZPOCET | 0 | 0 | 0 | 0 | 0 | 2 | 0 | 4 | 84
| VV |  | 2,05*1,4"dl*s_p01_VDŠ_vykr. 36-2-40596 |  | 2.87 | [16 empty] | VV | 2 | 2 | True | 0 | ROZPOCET
| VV |  | Súčet |  | 2.87 | [16 empty] | VV | 2 | 4 | True | 1 | ROZPOCET
| D | 8 | Rúrové vedenie |  |  |  |  | 0 |  |  |  |  | 0 | 0 |  | 0 |  | 0 |  | 0 | 1 | D | 1 |  |  |  | ROZPOCET | [6 empty] | 0
43 | K | 722190901.S | Uzatvorenie alebo otvorenie vodovodného potrubia | ks | 4 |  |  | 0 |  |  | znížená | 0 | 0 | 0 | 0 | 0 | 0 | 0 | 0 | 0 | 4 | K | 2 |  |  |  | ROZPOCET | 0 | 0 | 0 | 0 | 0 | 2 | 0 | 4 | 86
44 | K | 850265121.S | Výrez alebo výsek na potrubí z rúr PVC DN 100 | ks | 1 |  |  | 0 |  |  | znížená | 0 | 0 | 0 | 0 | 0 | 0 | 0 | 0 | 0 | 4 | K | 2 |  |  |  | ROZPOCET | 0 | 0 | 0 | 0 | 0 | 2 | 0 | 4 | 88
| VV |  | 1"vykr. 36-3-40593 |  | 1 | [16 empty] | VV | 2 | 2 | True | 0 | ROZPOCET
| VV |  | Súčet |  | 1 | [16 empty] | VV | 2 | 4 | True | 1 | ROZPOCET
45 | K | 871221174.S | Montáž vodovodného RC potrubia z PE 100 RC SDR11 zváraného natupo D 63x5,8 mm | m | 14 |  |  | 0 |  |  | znížená | 0 | 0 | 0 | 0 | 0 | 0 | 0 | 0 | 0 | 4 | K | 2 |  |  |  | ROZPOCET | 0 | 0 | 0 | 0 | 0 | 2 | 0 | 4 | 90
| VV |  | 14"vykr. 36-3-40593 |  | 14 | [16 empty] | VV | 2 | 2 | True | 0 | ROZPOCET
| VV |  | Súčet |  | 14 | [16 empty] | VV | 2 | 4 | True | 1 | ROZPOCET
46 | M | 286130017900.S | Rúra jednovrstvová na pitnú vodu SDR11, 63x3,0x100 m, materiál: PE 100 RC | m | 14 |  |  | 0 |  |  | znížená | 0 | 0 | 0 | 0 | 0 | 0 | 0 | 0 | 0 | 8 | M | 2 |  |  |  | ROZPOCET | 0 | 0 | 0 | 0 | 0 | 2 | 0 | 4 | 92
47 | M | 364.724.16.1 | Prechod s vnútorným závitom PE-HD, DN/D 60/63 2", GEBERIT | ks | 2 |  |  | 0 |  |  | znížená | 0 | 0 | 0 | 0 | 0 | 0 | 0 | 0 | 0 | 8 | M | 2 |  |  |  | ROZPOCET | 0 | 0 | 0 | 0 | 0 | 2 | 0 | 4 | 94
| VV |  | 2"vykr. 36-3-40596 |  | 2 | [16 empty] | VV | 2 | 2 | True | 0 | ROZPOCET
| VV |  | Súčet |  | 2 | [16 empty] | VV | 2 | 4 | True | 1 | ROZPOCET
48 | K | 877221062.S | Montáž elektrotvarovky pre vodovodné potrubia z PE 100 D 63 mm | ks | 1 |  |  | 0 |  |  | znížená | 0 | 0 | 0 | 0 | 0 | 0 | 0 | 0 | 0 | 4 | K | 2 |  |  |  | ROZPOCET | 0 | 0 | 0 | 0 | 0 | 2 | 0 | 4 | 96
49 | M | 286530212700.S | Elektrotvarovka, elektrofúzne hrdlové odbočkové sedlo PE100 SDR11 PN16 DN 110/63 mm, spodná časť z PE | ks | 1 |  |  | 0 |  |  | znížená | 0 | 0 | 0 | 0 | 0 | 0 | 0 | 0 | 0 | 8 | M | 2 |  |  |  | ROZPOCET | 0 | 0 | 0 | 0 | 0 | 2 | 0 | 4 | 98
50 | K | 891211111.S | Montáž vodovodného posúvača s osadením zemnej súpravy (bez poklopov) DN 50 | ks | 1 |  |  | 0 |  |  | znížená | 0 | 0 | 0 | 0 | 0 | 0 | 0 | 0 | 0 | 4 | K | 2 |  |  |  | ROZPOCET | 0 | 0 | 0 | 0 | 0 | 2 | 0 | 4 | 100
| VV |  | 1"vykr. 36-3-40593 |  | 1 | [16 empty] | VV | 2 | 2 | True | 0 | ROZPOCET
| VV |  | Súčet |  | 1 | [16 empty] | VV | 2 | 4 | True | 1 | ROZPOCET
51 | M | 422210000200.S | Posúvač uzatvárací DN 50, liatinový, PN 6 | ks | 1 |  |  | 0 |  |  | znížená | 0 | 0 | 0 | 0 | 0 | 0 | 0 | 0 | 0 | 8 | M | 2 |  |  |  | ROZPOCET | 0 | 0 | 0 | 0 | 0 | 2 | 0 | 4 | 102
52 | M | 422210001600.S | Zemná súprava posúvačová Y 1020 D 50 mm | ks | 1 |  |  | 0 |  |  | znížená | 0 | 0 | 0 | 0 | 0 | 0 | 0 | 0 | 0 | 8 | M | 2 |  |  |  | ROZPOCET | 0 | 0 | 0 | 0 | 0 | 2 | 0 | 4 | 104
53 | K | 892262121.S | Tlaková skúška vodou potrubí DN 100-200 s kompletnou sadou tesniaceho vaku | úsek | 1 |  |  | 0 |  |  | znížená | 0 | 0 | 0 | 0 | 0 | 0 | 0 | 0 | 0 | 4 | K | 2 |  |  |  | ROZPOCET | 0 | 0 | 0 | 0 | 0 | 2 | 0 | 4 | 106
54 | K | 892241111.S | Ostatné práce na rúrovom vedení, tlakové skúšky vodovodného potrubia DN do 80 | m | 35 |  |  | 0 |  |  | znížená | 0 | 0 | 0 | 0 | 0 | 0 | 0 | 0 | 0 | 4 | K | 2 |  |  |  | ROZPOCET | 0 | 0 | 0 | 0 | 0 | 2 | 0 | 4 | 108
55 | K | 892372111.S | Zabezpečenie koncov vodovodného potrubia pri tlakových skúškach DN do 300 | ks | 2 |  |  | 0 |  |  | znížená | 0 | 0 | 0 | 0 | 0 | 0 | 0 | 0 | 0 | 4 | K | 2 |  |  |  | ROZPOCET | 0 | 0 | 0 | 0 | 0 | 2 | 0 | 4 | 110
56 | K | 895013111.S | Zhotovenie nádrže vôd z prefabrikátov, hĺbky do 4 m, pri ploche priestoru nad 3,50 m2 | ks | 1 |  |  | 0 |  |  | znížená | 0 | 0 | 0 | 0 | 0 | 0 | 0 | 0 | 0 | 4 | K | 2 |  |  |  | ROZPOCET | 0 | 0 | 0 | 0 | 0 | 2 | 0 | 4 | 112
| VV |  | 1"VDŠ_vykr. 36-2-40596 |  | 1 | [16 empty] | VV | 2 | 2 | True | 0 | ROZPOCET
| VV |  | Súčet |  | 1 | [16 empty] | VV | 2 | 4 | True | 1 | ROZPOCET
57 | M | 593310000100.w01 | Stenový panel predpätý hrúbky 150-zb vodotesny prefabrikat s integrovanym EPDM tesnenim | m2 | 13.59 |  |  | 0 |  |  | znížená | 0 | 0 | 0 | 0 | 0 | 0 | 0 | 0 | 0 | 8 | M | 2 |  |  |  | ROZPOCET | 0 | 0 | 0 | 0 | 0 | 2 | 0 | 4 | 114
| P |  | Poznámka k položke: "nosna obvodova stena hr. 150 mm, zb vodotesny prefabrikat s integrovanym EPDM tesnenim | [18 empty] | P | 2
58 | M | 593430006400.s01 | Stropný panel predpätý hrúbky 200-zb vodotesny prefabrikat s integrovanym EPDM tesnenim | m2 | 3.389 |  |  | 0 |  |  | znížená | 0 | 0 | 0 | 0 | 0 | 0 | 0 | 0 | 0 | 8 | M | 2 |  |  |  | ROZPOCET | 0 | 0 | 0 | 0 | 0 | 2 | 0 | 4 | 116
| P |  | Poznámka k položke: "stropna doska hr. 200 mm, zb vodotesny prefabrikat s integrovanym EPDM tesnenim | [18 empty] | P | 2
59 | M | 593810000600.zd01 | Základova doska predpätá hrúbky 150-zb vodotesny prefabrikat s integrovanym EPDM tesnenim | ks | 1 |  |  | 0 |  |  | znížená | 0 | 0 | 0 | 0 | 0 | 0 | 0 | 0 | 0 | 8 | M | 2 |  |  |  | ROZPOCET | 0 | 0 | 0 | 0 | 0 | 2 | 0 | 4 | 118
| P |  | Poznámka k položke: "zakladova doska hr. 150 mm, zb vodotesny prefabrikat s integrovanym EPDM tesnenim | [18 empty] | P | 2
| VV |  | 1"VDŠ_zd01_vykr. 36-2-40596 |  | 1 | [16 empty] | VV | 2 | 2 | True | 0 | ROZPOCET
| VV |  | Súčet |  | 1 | [16 empty] | VV | 2 | 4 | True | 1 | ROZPOCET
60 | M | 552410002800.S | Rám kanálový 800x800 mm | ks | 1 |  |  | 0 |  |  | znížená | 0 | 0 | 0 | 0 | 0 | 0 | 0 | 0 | 0 | 8 | M | 2 |  |  |  | ROZPOCET | 0 | 0 | 0 | 0 | 0 | 2 | 0 | 4 | 120
61 | M | 552410002900.S | Poklop 800x800 mm so závesmi, uzamykateľný, tr. zaťaženia D400 | ks | 1 |  |  | 0 |  |  | znížená | 0 | 0 | 0 | 0 | 0 | 0 | 0 | 0 | 0 | 8 | M | 2 |  |  |  | ROZPOCET | 0 | 0 | 0 | 0 | 0 | 2 | 0 | 4 | 122
| P |  | Poznámka k položke: "poklop 0,8x,08 m, ziarovo pozinkovany, pochodzny, uzamykatelny, vodotesny, otv panty, zat A15, vetracia hlavica dn150 | [18 empty] | P | 2
| VV |  | 1"VDŠ_zam01_vykr. 36-2-40596 |  | 1 | [16 empty] | VV | 2 | 2 | True | 0 | ROZPOCET
| VV |  | Súčet |  | 1 | [16 empty] | VV | 2 | 4 | True | 1 | ROZPOCET
62 | K | 899503211.S | Stúpadlo do šachiet a drobných objektov poplastované vidlicové osadené do vynechaných otvorov | ks | 9 |  |  | 0 |  |  | znížená | 0 | 0 | 0 | 0 | 0 | 0 | 0 | 0 | 0 | 4 | K | 2 |  |  |  | ROZPOCET | 0 | 0 | 0 | 0 | 0 | 2 | 0 | 4 | 124
| VV |  | 9"VDŠ_zam02_vykr. 36-2-40956 |  | 9 | [16 empty] | VV | 2 | 2 | True | 0 | ROZPOCET
| VV |  | Súčet |  | 9 | [16 empty] | VV | 2 | 4 | True | 1 | ROZPOCET
63 | K | 953941210.S | Osadenie drobných kovových výrobkov s plochou do 1 m2 | ks | 1 |  |  | 0 |  |  | znížená | 0 | 0 | 0 | 0 | 0 | 0 | 0 | 0 | 0 | 4 | K | 2 |  |  |  | ROZPOCET | 0 | 0 | 0 | 0 | 0 | 2 | 0 | 4 | 126
| VV |  | 1"prekrytie jimky_zam03_VDŠ_vykr. 36-2-40596 |  | 1 | [16 empty] | VV | 2 | 2 | True | 0 | ROZPOCET
| VV |  | Súčet |  | 1 | [16 empty] | VV | 2 | 4 | True | 1 | ROZPOCET
64 | M | 552410002600.S | Rošt kompozitný hr. 30 mm, štvorcový s rámom 300x300 mm | ks | 1 |  |  | 0 |  |  | znížená | 0 | 0 | 0 | 0 | 0 | 0 | 0 | 0 | 0 | 8 | M | 2 |  |  |  | ROZPOCET | 0 | 0 | 0 | 0 | 0 | 2 | 0 | 4 | 128
65 | K | 899401111.S | Osadenie poklopu liatinového ventilového | ks | 1 |  |  | 0 |  |  | znížená | 0 | 0 | 0 | 0 | 0 | 0 | 0 | 0 | 0 | 4 | K | 2 |  |  |  | ROZPOCET | 0 | 0 | 0 | 0 | 0 | 2 | 0 | 4 | 130
66 | M | 552410000300.S | Poklop ventilový pre vodu, plyn | ks | 1 |  |  | 0 |  |  | znížená | 0 | 0 | 0 | 0 | 0 | 0 | 0 | 0 | 0 | 8 | M | 2 |  |  |  | ROZPOCET | 0 | 0 | 0 | 0 | 0 | 2 | 0 | 4 | 132
67 | K | 899721131.S | Označenie vodovodného potrubia modrou výstražnou fóliou | m | 14 |  |  | 0 |  |  | znížená | 0 | 0 | 0 | 0 | 0 | 0 | 0 | 0 | 0 | 4 | K | 2 |  |  |  | ROZPOCET | 0 | 0 | 0 | 0 | 0 | 2 | 0 | 4 | 134
| D | 9 | Ostatné konštrukcie a práce-búranie |  |  |  |  | 0 |  |  |  |  | 0 | 0 |  | 0 |  | 0 |  | 0 | 1 | D | 1 |  |  |  | ROZPOCET | [6 empty] | 0
68 | K | 971056011.S | Jadrové vrty diamantovými korunkami do D 120 mm do stien - železobetónových -0,00027t | cm | 30 |  |  | 0 |  |  | znížená | 0 | 0 | 0 | 0 | 0 | 0 | 0 | 0 | 0 | 4 | K | 2 |  |  |  | ROZPOCET | 0 | 0 | 0 | 0 | 0 | 2 | 0 | 4 | 136
| VV |  | 2*15"prestup potrubia cez zvislu stenu VDŠ_pr01_vykr. 36-2-40596 |  | 30 | [16 empty] | VV | 2 | 2 | True | 0 | ROZPOCET
| VV |  | Súčet |  | 30 | [16 empty] | VV | 2 | 4 | True | 1 | ROZPOCET
69 | K | 979082212.S | Vodorovná doprava sutiny po suchu s naložením a so zložením na vzdialenosť do 50 m | t | 1.447 |  |  | 0 |  |  | znížená | 0 | 0 | 0 | 0 | 0 | 0 | 0 | 0 | 0 | 4 | K | 2 |  |  |  | ROZPOCET | 0 | 0 | 0 | 0 | 0 | 2 | 0 | 4 | 138
70 | K | 979083112.S | Vodorovné premiestnenie sutiny na skládku s naložením a zložením nad 100 do 1000 m | t | 1.447 |  |  | 0 |  |  | znížená | 0 | 0 | 0 | 0 | 0 | 0 | 0 | 0 | 0 | 4 | K | 2 |  |  |  | ROZPOCET | 0 | 0 | 0 | 0 | 0 | 2 | 0 | 4 | 140
71 | K | 979083191.S | Príplatok za každých ďalších i začatých 1000 m po spevnenej ceste pre vodorovné premiestnenie sutiny | t | 36.175 |  |  | 0 |  |  | znížená | 0 | 0 | 0 | 0 | 0 | 0 | 0 | 0 | 0 | 4 | K | 2 |  |  |  | ROZPOCET | 0 | 0 | 0 | 0 | 0 | 2 | 0 | 4 | 142
| VV |  | 1,447*25 "Prepočítané koeficientom množstva |  | 36.175 | [16 empty] | VV | 2 | 2 | True | 0 | ROZPOCET
| VV |  | Súčet |  | 36.175 | [16 empty] | VV | 2 | 4 | True | 1 | ROZPOCET
72 | K | 979089612.S | Poplatok za skladovanie - iné odpady zo stavieb a demolácií (17 09), ostatné | t | 1.447 |  |  | 0 |  |  | znížená | 0 | 0 | 0 | 0 | 0 | 0 | 0 | 0 | 0 | 4 | K | 2 |  |  |  | ROZPOCET | 0 | 0 | 0 | 0 | 0 | 2 | 0 | 4 | 144
73 | K | 979093111.S | Uloženie sutiny na skládku s hrubým urovnaním bez zhutnenia | t | 1.447 |  |  | 0 |  |  | znížená | 0 | 0 | 0 | 0 | 0 | 0 | 0 | 0 | 0 | 4 | K | 2 |  |  |  | ROZPOCET | 0 | 0 | 0 | 0 | 0 | 2 | 0 | 4 | 146
| D | 99 | Presun hmôt HSV |  |  |  |  | 0 |  |  |  |  | 0 | 0 |  | 0 |  | 0 |  | 0 | 1 | D | 1 |  |  |  | ROZPOCET | [6 empty] | 0
74 | K | 998276101.S | Presun hmôt pre rúrové vedenie hĺbené z rúr z plast., hmôt alebo sklolamin. v otvorenom výkope | t | 39.874 |  |  | 0 |  |  | znížená | 0 | 0 | 0 | 0 | 0 | 0 | 0 | 0 | 0 | 4 | K | 2 |  |  |  | ROZPOCET | 0 | 0 | 0 | 0 | 0 | 2 | 0 | 4 | 148
75 | K | 998276118.S | Príplatok k cenám za zväčšený presun pre rúrové vedenie hĺbené z rúr z plast., hmôt alebo sklolamin. nad vymedzenú najväčšiu dopravnú vzdialenosť 3000-5000 m | t | 39.874 |  |  | 0 |  |  | znížená | 0 | 0 | 0 | 0 | 0 | 0 | 0 | 0 | 0 | 4 | K | 2 |  |  |  | ROZPOCET | 0 | 0 | 0 | 0 | 0 | 2 | 0 | 4 | 150
| D | PSV | Práce a dodávky PSV |  |  |  |  | 0 |  |  |  |  | 0 | 0 |  | 0 |  | 0 |  | 0 | 2 | D | 0 |  |  |  | ROZPOCET | [6 empty] | 0
| D | 711 | Izolácie proti vode a vlhkosti |  |  |  |  | 0 |  |  |  |  | 0 | 0 | 0 | 0 | 0 | 0 | 0 | 0 | 2 | D | 1 |  |  |  | ROZPOCET | [6 empty] | 0
76 | K | 711113304.S.1 | Zhotovenie izolácie proti zemnej vlhkosti na zvislej ploche náterom z tekutej gumy hr. 3 mm | m2 | 1 |  |  | 0 |  |  | znížená | 0 | 0 | 0 | 0 | 0 | 0 | 0 | 0 | 0 | 16 | K | 2 |  |  |  | ROZPOCET | 0 | 0 | 0 | 0 | 0 | 2 | 0 | 16 | 152
77 | M | 245610003300.S | Náterová hydroizolácia, 1-zložková na báze modifikovaných asfaltov, tekutá guma, spotreba 0,5-2,0 kg/m2, 10 kg | kg | 1 |  |  | 0 |  |  | znížená | 0 | 0 | 0 | 0 | 0 | 0 | 0 | 0 | 0 | 32 | M | 2 |  |  |  | ROZPOCET | 0 | 0 | 0 | 0 | 0 | 2 | 0 | 16 | 154
78 | K | 711512010.S | Zhotovenie izolácie nádrží, stôk, kanalizačnách šachiet z kryštalickej hydroizolácie, jednonásobné | m2 | 21.28 |  |  | 0 |  |  | znížená | 0 | 0 | 0 | 0 | 0 | 0 | 0 | 0 | 0 | 16 | K | 2 |  |  |  | ROZPOCET | 0 | 0 | 0 | 0 | 0 | 2 | 0 | 16 | 156
| VV |  | 2,05*1,4"dl*s_p01_vnutorny krystalicky cementovy nater VDŠ_vykr. 36-2-40596 |  | 2.87 | [16 empty] | VV | 2 | 2 | True | 0 | ROZPOCET
| VV |  | (2,05+1,4+2,05+1,4)*1,95"dl*v_w01_vnutorny krystalicky cementovy nater VDŠ_vykr. 36-2-40596 |  | 13.455 | [16 empty] | VV | 2 | 2 | True | 0 | ROZPOCET
| VV |  | 0,8*4*0,5"dl*v_w02_vnutorny krystalicky cementovy nater VDŠ_vykr. 36-2-40596 |  | 1.6 | [16 empty] | VV | 2 | 2 | True | 0 | ROZPOCET
| VV |  | (2,35*1,7-0,8*0,8)"dl*s_s01_vnutorny krystalicky cementovy nater VDŠ_vykr. 36-2-596 |  | 3.355 | [16 empty] | VV | 2 | 2 | True | 0 | ROZPOCET
| VV |  | Súčet |  | 21.28 | [16 empty] | VV | 2 | 4 | True | 1 | ROZPOCET
79 | M | 245640000100.S | Hmota hydroizolačná kryštalická | kg | 46.816 |  |  | 0 |  |  | znížená | 0 | 0 | 0 | 0 | 0 | 0 | 0 | 0 | 0 | 32 | M | 2 |  |  |  | ROZPOCET | 0 | 0 | 0 | 0 | 0 | 2 | 0 | 16 | 158
80 | K | 711641567.S | Zhotovenie izolácie podzemných objektov pásmi pritavením rubová NAIP | m2 | 29.195 |  |  | 0 |  |  | znížená | 0 | 0 | 0 | 0 | 0 | 0 | 0 | 0 | 0 | 16 | K | 2 |  |  |  | ROZPOCET | 0 | 0 | 0 | 0 | 0 | 2 | 0 | 16 | 160
| VV |  | (2,35+1,7+2,35+1,7)*2,45"dl*v_w01_vonkajsia hydroizolacna vrstva_VDŠ_vykr. 36-2-40596 |  | 19.845 | [16 empty] | VV | 2 | 2 | True | 0 | ROZPOCET
| VV |  | 1,0*4*0,5"dl*v_w02_vonkajsia hydroizolacna vrstva_VDŠ_vykr. 36-2-40596 |  | 2 | [16 empty] | VV | 2 | 2 | True | 0 | ROZPOCET
| VV |  | (2,35*1,7-0,8*0,8)"dl*s_s01_vonkajsia hydroizolacna vrstva_VDŠ_vykr. 36-2-596 |  | 3.355 | [16 empty] | VV | 2 | 2 | True | 0 | ROZPOCET
| VV |  | (2,35*1,7)"dl*s_zd01_vonkajsia hydroizolacna vrstva_VDŠ_vykr. 36-2-596 |  | 3.995 | [16 empty] | VV | 2 | 2 | True | 0 | ROZPOCET
| VV |  | Súčet |  | 29.195 | [16 empty] | VV | 2 | 4 | True | 1 | ROZPOCET
81 | M | 628310001000.S | Pás asfaltový s posypom hr. 3,5 mm vystužený sklenenou rohožou | m2 | 35.034 |  |  | 0 |  |  | znížená | 0 | 0 | 0 | 0 | 0 | 0 | 0 | 0 | 0 | 32 | M | 2 |  |  |  | ROZPOCET | 0 | 0 | 0 | 0 | 0 | 2 | 0 | 16 | 162
| VV |  | 29,195*1,2 "Prepočítané koeficientom množstva |  | 35.034 | [16 empty] | VV | 2 | 2 | True | 0 | ROZPOCET
| VV |  | Súčet |  | 35.034 | [16 empty] | VV | 2 | 4 | True | 1 | ROZPOCET
82 | K | 711747067.S | Zhotovenie detailov oprac.rúr.prestupov pod tesniacou objímkou priemer do 300 mm | ks | 2 |  |  | 0 |  |  | znížená | 0 | 0 | 0 | 0 | 0 | 0 | 0 | 0 | 0 | 16 | K | 2 |  |  |  | ROZPOCET | 0 | 0 | 0 | 0 | 0 | 2 | 0 | 16 | 164
| VV |  | 2"prestup potrubia cez zvislu stenu VDŠ_t01_vykr. 36-2-40596 |  | 2 | [16 empty] | VV | 2 | 2 | True | 0 | ROZPOCET
| VV |  | Súčet |  | 2 | [16 empty] | VV | 2 | 4 | True | 1 | ROZPOCET
83 | M | LS-200/12-C | segmentove tesnenie Link Seal | ks | 2 |  |  | 0 |  |  | znížená | 0 | 0 | 0 | 0 | 0 | 0 | 0 | 0 | 0 | 32 | M | 2 |  |  |  | ROZPOCET | 0 | 0 | 0 | 0 | 0 | 2 | 0 | 16 | 166
| VV |  | 1,961*1,02 "Prepočítané koeficientom množstva |  | 2 | [16 empty] | VV | 2 | 2 | True | 0 | ROZPOCET
| VV |  | Súčet |  | 2 | [16 empty] | VV | 2 | 4 | True | 1 | ROZPOCET
84 | K | 998711101.S | Presun hmôt pre izoláciu proti vode v objektoch výšky do 6 m | t | 0.216 |  |  | 0 |  |  | znížená | 0 | 0 | 0 | 0 | 0 | 0 | 0 | 0 | 0 | 16 | K | 2 |  |  |  | ROZPOCET | 0 | 0 | 0 | 0 | 0 | 2 | 0 | 16 | 168
| D | 722 | Zdravotechnika - vnútorný vodovod |  |  |  |  | 0 |  |  |  |  | 0 | 0 |  | 0 |  | 0 |  | 0 | 2 | D | 1 |  |  |  | ROZPOCET | [6 empty] | 0
85 | K | 722130214.S | Potrubie z oceľových rúr pozink. bezšvíkových bežných-11 353.0, 10 004.0 zvarov. bežných-11 343.00 DN 32 | m | 0.5 |  |  | 0 |  |  | znížená | 0 | 0 | 0 | 0 | 0 | 0 | 0 | 0 | 0 | 16 | K | 2 |  |  |  | ROZPOCET | 0 | 0 | 0 | 0 | 0 | 2 | 0 | 16 | 170
| VV |  | 0,5"ukludnujuce potrubie dl 190, 130 mm |  | 0.5 | [16 empty] | VV | 2 | 2 | True | 0 | ROZPOCET
| VV |  | Súčet |  | 0.5 | [16 empty] | VV | 2 | 4 | True | 1 | ROZPOCET
86 | M | R254M | Redukcia 2"x5/4" VOZ/VNZ mosadz | ks | 2 |  |  | 0 |  |  | znížená | 0 | 0 | 0 | 0 | 0 | 0 | 0 | 0 | 0 | 32 | M | 2 |  |  |  | ROZPOCET | 0 | 0 | 0 | 0 | 0 | 2 | 0 | 16 | 172
| VV |  | 2"VDŠ_zti01_vykr. 36-2-40596 |  | 2 | [16 empty] | VV | 2 | 2 | True | 0 | ROZPOCET
| VV |  | Súčet |  | 2 | [16 empty] | VV | 2 | 4 | True | 1 | ROZPOCET
87 | K | 722221150.S | Montáž guľového kohúta závitového nerezového G 2 | ks | 2 |  |  | 0 |  |  | znížená | 0 | 0 | 0 | 0 | 0 | 0 | 0 | 0 | 0 | 16 | K | 2 |  |  |  | ROZPOCET | 0 | 0 | 0 | 0 | 0 | 2 | 0 | 16 | 174
| VV |  | 2"VDŠ_zti01_vykr. 36-2-40596 |  | 2 | [16 empty] | VV | 2 | 2 | True | 0 | ROZPOCET
| VV |  | Súčet |  | 2 | [16 empty] | VV | 2 | 4 | True | 1 | ROZPOCET
88 | M | 551110022200.S | Guľový uzáver závitový 1-dielny, 2", dĺ. 100 mm, nerez, redukovaný prietok, tesnenie PTFE | ks | 2 |  |  | 0 |  |  | znížená | 0 | 0 | 0 | 0 | 0 | 0 | 0 | 0 | 0 | 32 | M | 2 |  |  |  | ROZPOCET | 0 | 0 | 0 | 0 | 0 | 2 | 0 | 16 | 176
89 | M | FFP3312 | Šróbenie priame 2" MF, pozink | ks | 2 |  |  | 0 |  |  | znížená | 0 | 0 | 0 | 0 | 0 | 0 | 0 | 0 | 0 | 32 | M | 2 |  |  |  | ROZPOCET | 0 | 0 | 0 | 0 | 0 | 2 | 0 | 16 | 178
| VV |  | 2"VDŠ_zti01_vykr. 36-2-40596 |  | 2 | [16 empty] | VV | 2 | 2 | True | 0 | ROZPOCET
| VV |  | Súčet |  | 2 | [16 empty] | VV | 2 | 4 | True | 1 | ROZPOCET
90 | K | 722221330.S | Montáž spätnej klapky závitovej pre vodu G 2 | ks | 1 |  |  | 0 |  |  | znížená | 0 | 0 | 0 | 0 | 0 | 0 | 0 | 0 | 0 | 16 | K | 2 |  |  |  | ROZPOCET | 0 | 0 | 0 | 0 | 0 | 2 | 0 | 16 | 180
| VV |  | 1"VDŠ_zti01_vykr. 36-2-40596 |  | 1 | [16 empty] | VV | 2 | 2 | True | 0 | ROZPOCET
| VV |  | Súčet |  | 1 | [16 empty] | VV | 2 | 4 | True | 1 | ROZPOCET
91 | M | 551190001300.S | Spätná klapka vodorovná závitová 2", PN 10, pre vodu, mosadz | ks | 1 |  |  | 0 |  |  | znížená | 0 | 0 | 0 | 0 | 0 | 0 | 0 | 0 | 0 | 32 | M | 2 |  |  |  | ROZPOCET | 0 | 0 | 0 | 0 | 0 | 2 | 0 | 16 | 182
92 | K | 722221385.S | Montáž vodovodného filtra závitového G 2 | ks | 1 |  |  | 0 |  |  | znížená | 0 | 0 | 0 | 0 | 0 | 0 | 0 | 0 | 0 | 16 | K | 2 |  |  |  | ROZPOCET | 0 | 0 | 0 | 0 | 0 | 2 | 0 | 16 | 184
| VV |  | 1"VDŠ_zti01_vykr. 36-2-40596 |  | 1 | [16 empty] | VV | 2 | 2 | True | 0 | ROZPOCET
| VV |  | Súčet |  | 1 | [16 empty] | VV | 2 | 4 | True | 1 | ROZPOCET
93 | M | 422010003400.S | Filter závitový na vodu 2", FF, PN 20, mosadz | ks | 1 |  |  | 0 |  |  | znížená | 0 | 0 | 0 | 0 | 0 | 0 | 0 | 0 | 0 | 32 | M | 2 |  |  |  | ROZPOCET | 0 | 0 | 0 | 0 | 0 | 2 | 0 | 16 | 186
94 | K | 722263417.S | Montáž vodomeru závitového jednovtokového suchobežného G 5/4 | ks | 1 |  |  | 0 |  |  | znížená | 0 | 0 | 0 | 0 | 0 | 0 | 0 | 0 | 0 | 16 | K | 2 |  |  |  | ROZPOCET | 0 | 0 | 0 | 0 | 0 | 2 | 0 | 16 | 188
| VV |  | 1"VDŠ_zti01_vykr. 36-2-40596 |  | 1 | [16 empty] | VV | 2 | 2 | True | 0 | ROZPOCET
| VV |  | Súčet |  | 1 | [16 empty] | VV | 2 | 4 | True | 1 | ROZPOCET
95 | M | M1270190 | Šroubení pro vodoměr DN32 | ks | 2 |  |  | 0 |  |  | znížená | 0 | 0 | 0 | 0 | 0 | 0 | 0 | 0 | 0 | 32 | M | 2 |  |  |  | ROZPOCET | 0 | 0 | 0 | 0 | 0 | 2 | 0 | 16 | 190
96 | M | RW1283044 | Domovní vodoměry MTK, studená voda, průtok 6, DN 32, závit G 1 1/2", stavební délka 260 | ks | 1 |  |  | 0 |  |  | znížená | 0 | 0 | 0 | 0 | 0 | 0 | 0 | 0 | 0 | 32 | M | 2 |  |  |  | ROZPOCET | 0 | 0 | 0 | 0 | 0 | 2 | 0 | 16 | 192
97 | K | 722290215.S | Tlaková skúška vodovodného potrubia hrdlového alebo prírubového do DN 100 | m | 14 |  |  | 0 |  |  | znížená | 0 | 0 | 0 | 0 | 0 | 0 | 0 | 0 | 0 | 16 | K | 2 |  |  |  | ROZPOCET | 0 | 0 | 0 | 0 | 0 | 2 | 0 | 16 | 194
98 | K | 722290234.S | Prepláchnutie a dezinfekcia vodovodného potrubia do DN 80 | m | 14 |  |  | 0 |  |  | znížená | 0 | 0 | 0 | 0 | 0 | 0 | 0 | 0 | 0 | 16 | K | 2 |  |  |  | ROZPOCET | 0 | 0 | 0 | 0 | 0 | 2 | 0 | 16 | 196
99 | K | 998722101.S | Presun hmôt pre vnútorný vodovod v objektoch výšky do 6 m | t | 0.02 |  |  | 0 |  |  | znížená | 0 | 0 | 0 | 0 | 0 | 0 | 0 | 0 | 0 | 16 | K | 2 |  |  |  | ROZPOCET | 0 | 0 | 0 | 0 | 0 | 2 | 0 | 16 | 198
| D | 767 | Konštrukcie doplnkové kovové |  |  |  |  | 0 |  |  |  |  | 0 | 0 |  | 0 |  | 0 |  | 0 | 2 | D | 1 |  |  |  | ROZPOCET | [6 empty] | 0
100 | K | 230050031 | Montáž doplnkových konštrukcií - z profilov. materiálov | kg | 4 |  |  | 0 |  |  | znížená | 0 | 0 | 0 | 0 | 0 | 0 | 0 | 0 | 0 | 16 | K | 2 |  |  |  | ROZPOCET | 0 | 0 | 0 | 0 | 0 | 2 | 0 | 16 | 200
| P |  | Poznámka k položke: "podperne konzoly kotvene do steny, ziarovo pozinkovane | [18 empty] | P | 2
| VV |  | 4"VDŠ_zam04_zti01_vykr. 36-2-40596 |  | 4 | [16 empty] | VV | 2 | 2 | True | 0 | ROZPOCET
| VV |  | Súčet |  | 4 | [16 empty] | VV | 2 | 4 | True | 1 | ROZPOCET
101 | M | 01 | Kotviace príslušenstvo nosník, kotva, fixacny cap, podložka, kotviaca tyč | ks | 4 |  |  | 0 |  |  | znížená | 0 | 0 | 0 | 0 | 0 | 0 | 0 | 0 | 0 | 32 | M | 2 |  |  |  | ROZPOCET | 0 | 0 | 0 | 0 | 0 | 2 | 0 | 16 | 202
| P |  | Poznámka k položke: "podperne konzoly kotvene do steny, ziarovo pozinkovane | [18 empty] | P | 2
| VV |  | 4"VDŠ_zam04_zti01_vykr. 36-2-40596 |  | 4 | [16 empty] | VV | 2 | 2 | True | 0 | ROZPOCET
| VV |  | Súčet |  | 4 | [16 empty] | VV | 2 | 4 | True | 1 | ROZPOCET
102 | K | 230050033 | Montáž doplnkových konštrukcií - z rúrkových materiálov | kg | 1 |  |  | 0 |  |  | znížená | 0 | 0 | 0 | 0 | 0 | 0 | 0 | 0 | 0 | 16 | K | 2 |  |  |  | ROZPOCET | 0 | 0 | 0 | 0 | 0 | 2 | 0 | 16 | 204
103 | M | 286710007700.S | Potrubná objímka pozinkovaná, rozsah upínania D 59-66 mm, DN potrubia 2", M8, EPDM izolant | ks | 4 |  |  | 0 |  |  | znížená | 0 | 0 | 0 | 0 | 0 | 0 | 0 | 0 | 0 | 32 | M | 2 |  |  |  | ROZPOCET | 0 | 0 | 0 | 0 | 0 | 2 | 0 | 16 | 206
104 | K | 998767101.S | Presun hmôt pre kovové stavebné doplnkové konštrukcie v objektoch výšky do 6 m | t | 0.005 |  |  | 0 |  |  | znížená | 0 | 0 | 0 | 0 | 0 | 0 | 0 | 0 | 0 | 16 | K | 2 |  |  |  | ROZPOCET | 0 | 0 | 0 | 0 | 0 | 2 | 0 | 16 | 208
| D | M | Práce a dodávky M |  |  |  |  | 0 |  |  |  |  | 0 | 0 |  | 0 |  | 0 |  | 0 | 3 | D | 0 |  |  |  | ROZPOCET | [6 empty] | 0
| D | 23-M | Montáže potrubia |  |  |  |  | 0 |  |  |  |  | 0 | 0 |  | 0 |  | 0 |  | 0 | 3 | D | 1 |  |  |  | ROZPOCET | [6 empty] | 0
105 | K | 230120095.S | Montáž vývodu signalizačného vodiča | ks | 2 |  |  | 0 |  |  | znížená | 0 | 0 | 0 | 0 | 0 | 0 | 0 | 0 | 0 | 64 | K | 2 |  |  |  | ROZPOCET | 0 | 0 | 0 | 0 | 0 | 2 | 0 | 64 | 210
106 | M | 844014 | Vodič CE 4mm2 s PE izoláciou a plným Cu jadrom 200m balenie | m | 14 |  |  | 0 |  |  | znížená | 0 | 0 | 0 | 0 | 0 | 0 | 0 | 0 | 0 | 256 | M | 2 |  |  |  | ROZPOCET | 0 | 0 | 0 | 0 | 0 | 2 | 0 | 64 | 212
| VV |  | 14"vykr. 36-3-40593 |  | 14 | [16 empty] | VV | 2 | 2 | True | 0 | ROZPOCET
| VV |  | Súčet |  | 14 | [16 empty] | VV | 2 | 4 | True | 1 | ROZPOCET
107 | K | 230250013.S | Montáž uzemnenia galvanickou anódou | ks | 2 |  |  | 0 |  |  | znížená | 0 | 0 | 0 | 0 | 0 | 0 | 0 | 0 | 0 | 64 | K | 2 |  |  |  | ROZPOCET | 0 | 0 | 0 | 0 | 0 | 2 | 0 | 64 | 214
108 | M | 4000214 | Uzemňovacia sada | ks | 2 |  |  | 0 |  |  | znížená | 0 | 0 | 0 | 0 | 0 | 0 | 0 | 0 | 0 | 256 | M | 2 |  |  |  | ROZPOCET | 0 | 0 | 0 | 0 | 0 | 2 | 0 | 64 | 216
109 | K | 230250016.S | Navarenie kábla na anódové uzemnenie | súb. | 2 |  |  | 0 |  |  | znížená | 0 | 0 | 0 | 0 | 0 | 0 | 0 | 0 | 0 | 64 | K | 2 |  |  |  | ROZPOCET | 0 | 0 | 0 | 0 | 0 | 2 | 0 | 64 | 218
110 | K | 230270071.S | Kontrola funkcie galvanickej anódy | ks | 2 |  |  | 0 |  |  | znížená | 0 | 0 | 0 | 0 | 0 | 0 | 0 | 0 | 0 | 64 | K | 2 |  |  |  | ROZPOCET | 0 | 0 | 0 | 0 | 0 | 2 | 0 | 64 | 220
| D | OST | Ostatné - v cene všeobecných položiek |  |  |  |  | 0 |  |  |  |  | 0 | 0 |  | 0 |  | 0 |  | 0 | 4 | D | 0 |  |  |  | ROZPOCET | [6 empty] | 0
111 | K | 000300013.S | Geodetické práce - vykonávané pred výstavbou určenie priebehu podzemného existujúceho aj plánovaného vedenia | sub | 1 | [5 empty] | znížená | 0 | 0 | 0 | 0 | 0 | 0 | 0 | 0 | 0 | 262144 | K | 1 |  |  |  | ROZPOCET | 0 | 0 | 0 | 0 | 0 | 2 | 0 | 262144 | 222
112 | K | 000900023.S | Vplyv územia - územie so sťaženými výrobnými podmienkami čistenie komunikácií | sub | 1 | [5 empty] | znížená | 0 | 0 | 0 | 0 | 0 | 0 | 0 | 0 | 0 | 262144 | K | 1 |  |  |  | ROZPOCET | 0 | 0 | 0 | 0 | 0 | 2 | 0 | 262144 | 224
Poznámky :
“Vysvetlenia k oceneniu, upozornenia“ sú na str.3 a platia primerane pre celý výkaz výmer.
Geodetické práce, vytýčenie jestvujúcich sietí (geodet. zameranie real. sietí; zabezpečenie priestoru výstavby; označenie výkopových jám), čistenie komunikácií, dočasné premostenia, rozkopávky,... je súčasťou ONS - všeobecné položky
Výmery sú vyčíslené bez stratného. Stratné je započítané v j.c. budúceho zhotoviteľa.
Nešpecifikované zemné práce budú realizované a sú zahrnuté v rámci ostatných častí stavby.

## SO 07.2 - KANAL_PRIP_KL
Ocenovanie stavebných prác | [5 empty] | Krycí list v EUR | [5 empty] | V module | Hlavička1 | Mena | Hlavička2 | Obdobie
Stavba : BBSK - NOVÉ VYUŽITIE AREÁLU BÝVALEJ SOŠ V BANSKEJ ŠTIAVNICI - 2. Nájomné byty |  |  |  |  | Miesto: | Banská Štiavnica, Povrazník |  | Rozpočet: |  |  |  | Rozpočet | Krycí list rozpočtu v | EUR
Objekt : |  | SO 07.2 - Kanalizačná prípojka |  |  | JKSO : |  |  | Spracoval: |  | Ing. Stanislava Jókayová |  | Čerpanie | Krycí list splátky v | EUR | za obdobie | Mesiac 2011
Časť : | [7 empty] | Dňa: | 2022-01-14 | Aktualizácia : | 2023-01-09 | VK | Krycí list výrobnej kalkulácie v | EUR
Odberateľ: |  | BANSKOBYSTRICKÝ SAMOSPRÁVNY KRAJ, Námestie SNP 23/23, 97401 Banská Bystrica | [5 empty] | IČO: | 37828100 | DIČ: | 2021627333 | VF | Krycí list splátky v | EUR | za obdobie | Mesiac 2011
Zhotoviteľ: | [7 empty] | IČO: |  | DIČ:
Projektant: |  | BANSKÉ PROJEKTY, s. r. o., Miletičova 23, 821 09 Bratislava | [5 empty] | IČO: | 31396828 | DIČ: | 2020338001
|  |  |  | 0 |  |  | 0 |  |  |  | 0
|  |  |  | 0 |  |  | 0 |  |  |  | 0
A | ZRN | Konštrukcie | Špecifikovaný materiál | Spolu ZRN | B | IN - Individuálne náklady |  | C | NUS - náklady umiestnenia stavby
1 | HSV: | 0 | 0 | 0 | 6 | Práce nadčas | 0 | 11 | Zariadenie staveniska | 0% | 0
2 | PSV: | 0 | 0 | 0 | 7 | Murárske výpomoce | 0 | 12 | Prevádzkové vplyvy | 0% | 0
3 | MCE: |  |  | 0 | 8 | Bez pevnej podlahy | 0 | 13 | Sťažené podmienky | 0% | 0
4 | Iné: |  |  | 0 | 9 |  | 0 | 14 |  | 0% | 0
5 | Súčet: | 0 | 0 | 0 | 10 | Súčet riadkov 6 až 9: | 0 | 15 |  | Súčet riadkov 11 až 14: | 0
projektant, rozpočtár, cenár |  |  |  | Ing. Stanislava Jókayová | dodávateľ, zhotoviteľ : |  |  | D | ON - ostatné náklady
| dátum: | 2023-01-09 | podpis: |  | spracoval: |  |  | 16 | Ostatné náklady uvedené v rozpočte |  | 0
| pečiatka: | [6 empty] | 17 | Inžinierska činnosť |  | 0
[8 empty] | 18 | Projektové práce |  | 0
[8 empty] | 19 |  |  | 0
[8 empty] | 20 |  | Súčet riadkov 16 až 19: | 0
odberateľ, obstarávateľ | [7 empty] | E | Celkové náklady
| dátum: |  | podpis: |  | dátum: |  | podpis: | 21 |  | Súčet riadkov 5, 10, 15 a 20: | 0
| pečiatka: |  |  |  | pečiatka: |  |  | 22 | DPH 20% z: | 0 | 0
[8 empty] | 23 | DPH 0% z: | 0 | 0
[8 empty] | 24 |  | Súčet riadkov 21 až 23: | 0
[8 empty] | F | Odpočet - prípočet |  | 0

## SO 07.2 - KANAL_PRIP_PR
[9 empty] | >> skryté stĺpce << | [12 empty] | {81dcf4d9-05d0-436d-9e7d-1695e015fecd}
0
| KRYCÍ LIST v EUR | [8 empty] | v --- nižšie sa nachádzajú doplnkové a pomocné údaje k zostavám --- v | [11 empty] | False
| Stavba: |  | BBSK - NOVÉ VYUŽITIE AREÁLU BÝVALEJ SOŠ V BANSKEJ ŠTIAVNICI - 2. Nájomné byty
| Objekt: |  | SO 07.2 - Kanalizačná prípojka |  |  |  | Dátum: | 2022-02-14
[7 empty] | Dátum aktualizácie . | 2023-01-09
| JKSO: | [5 empty] | KS:
| Miesto: |  | Banská Štiavnica
| Objednávateľ: |  | BANSKOBYSTRICKÝ SAMOSPRÁVNY KRAJ, Námestie SNP 23/23, 97401 Banská Bystrica |  |  |  | IČO: | 37828100
[7 empty] | IČ DPH: | SK2021627333
| Zhotoviteľ: | [5 empty] | IČO:
IČ DPH:
| Projektant: |  | BANSKÉ PROJEKTY, s.r.o., Miletičova 23, 821 09 Bratislava |  |  |  | IČO: | 31396828
[7 empty] | IČ DPH: | SK2020338001
| Spracoval : |  | Ing. Stanislava Jókayová
Poznámka:
|  | Materiál | [5 empty] | 0
|  | Montáž | [5 empty] | 0
| Cena bez DPH | [6 empty] | 0
|  |  | Základ dane |  |  | Sadzba dane |  | Výška dane
| DPH | základná | 0 |  |  | 20% |  | 0
|  | znížená | 0 |  |  | 20% |  | 0
|  | zákl. prenesená | 0 |  |  | 20% |  | 0
|  | zníž. prenesená | 0 |  |  | 20% |  | 0
|  | nulová | 0 |  |  | 0% |  | 0
| Cena s DPH |  |  | v | EUR |  |  | 0
| BANSKÉ PROJEKTY, s.r.o., Miletičova 23, 821 09 Bratislava |  |  | Ing. Stanislava Jókayová
| Projektant |  |  | Spracovateľ
2023-01-09
| Dátum a podpis: |  | Pečiatka | Dátum a podpis: |  |  | Pečiatka
BANSKOBYSTRICKÝ SAMOSPRÁVNY KRAJ, Námestie SNP 23/23, 97401 Banská Bystrica
| Objednávateľ |  |  | Zhotoviteľ
Spracoval
| Dátum a podpis: |  | Pečiatka | Dátum a podpis: |  |  | Pečiatka
REKAPITULÁCIA
Stavba:
BBSK - NOVÉ VYUŽITIE AREÁLU BÝVALEJ SOŠ V BANSKEJ ŠTIAVNICI - 2. Nájomné byty
Objekt:
|  |  | SO 07.2 - Kanalizačná prípojka |  |  |  | Dátum: | 2022-02-14
Miesto: |  |  | Banská Štiavnica |  |  |  | Dátum aktualizácie . | 2023-01-09
Objednávateľ: |  |  | BANSKOBYSTRICKÝ SAMOSPRÁVNY KRAJ, Námestie SNP 23/23, 97401 Banská Bystrica
Projektant: |  |  | BANSKÉ PROJEKTY, s.r.o., Miletičova 23, 821 09 Bratislava |  |  |  | Spracoval : | Ing. Stanislava Jókayová
Zhotoviteľ: | [6 empty] | Spracoval : | 0
[7 empty] | Dátum: | 0
Kód dielu - Popis | [5 empty] | Materiál [EUR] | Montáž [EUR] | Cena celkom [EUR]
Náklady z rozpočtu | [5 empty] | 0 | 0 | 0 | [14 empty] | -1
| HSV - Práce a dodávky HSV |  |  |  |  | 0 | 0 | 0
| 1 - Zemné práce |  |  |  |  | 0 | 0 | 0
| 2 - Zakladanie |  |  |  |  | 0 | 0 | 0
| 3 - Zvislé a kompletné konštrukcie |  |  |  |  | 0 | 0 | 0
| 4 - Vodorovné konštrukcie |  |  |  |  | 0 | 0 | 0
| 6 - Úpravy povrchov, podlahy, osadenie |  |  |  |  | 0 | 0 | 0
| 8 - Rúrové vedenie |  |  |  |  | 0 | 0 | 0
| 9 - Ostatné konštrukcie a práce-búranie |  |  |  |  | 0 | 0 | 0
| 99 - Presun hmôt HSV |  |  |  |  | 0 | 0 | 0
| PSV - Práce a dodávky PSV |  |  |  |  | 0 | 0 | 0
| 711 - Izolácie proti vode a vlhkosti |  |  |  |  | 0 | 0 | 0
| 721 - Zdravotechnika - vnútorná kanalizácia |  |  |  |  | 0 | 0 | 0
| 767 - Konštrukcie doplnkové kovové |  |  |  |  | 0 | 0 | 0
VÝKAZ VÝMER - OCENENIE
Stavba: |  |  | BBSK - NOVÉ VYUŽITIE AREÁLU BÝVALEJ SOŠ V BANSKEJ ŠTIAVNICI - 2. Nájomné byty
Objekt: |  |  | SO 07.2 - Kanalizačná prípojka
Miesto: |  |  | Banská Štiavnica |  |  |  | Dátum: | 2022-02-14
Objednávateľ: |  |  | BANSKOBYSTRICKÝ SAMOSPRÁVNY KRAJ, Námestie SNP 23/23, 97401 Banská Bystrica |  |  |  | Dátum aktualizácie . | 2023-01-09
Projektant: |  |  | BANSKÉ PROJEKTY, s.r.o., Miletičova 23, 821 09 Bratislava |  |  |  | Spracoval : | Ing. Stanislava Jókayová
Zhotoviteľ: | [6 empty] | Spracoval : | 0
0
PČ | Typ | Kód | Popis | MJ | Množstvo | J. materiál [EUR] | J. montáž [EUR] | Cena celkom [EUR] |  |  | DPH | J.cena [EUR] | Materiál celkom [EUR] | Montáž celkom [EUR] | J. Nh [h] | Nh celkom [h] | J. hmotnosť [t] | Hmotnosť celkom [t] | J. suť [t] | Suť Celkom [t]
SO 07.2 - Kanalizačná prípojka
Náklady z rozpočtu | [7 empty] | 0 |  |  |  |  | 0 | 0 |  | 0 |  | 0 |  | 0 |  | D | -1 | [10 empty] | 0
| D | HSV | Práce a dodávky HSV |  |  |  |  | 0 |  |  |  |  | 0 | 0 |  | 0 |  | 0 |  | 0 | 1 | D | 0 |  |  |  | ROZPOCET | [6 empty] | 0
| D | 1 | Zemné práce |  |  |  |  | 0 |  |  |  |  | 0 | 0 |  | 0 |  | 0 |  | 0 | 1 | D | 1 |  |  |  | ROZPOCET | [6 empty] | 0
1 | K | 113107131.S | Odstránenie krytu v ploche do 200 m2 z betónu prostého, hr. vrstvy do 150 mm, -0,22500t | m2 | 47.67 |  |  | 0 |  |  | znížená | 0 | 0 | 0 | 0 | 0 | 0 | 0 | 0 | 0 | 4 | K | 2 |  |  |  | ROZPOCET | 0 | 0 | 0 | 0 | 0 | 2 | 0 | 4 | 2
| VV |  | 1,4*15"stoka J2_vykr. 36-3-40599 |  | 21 | [16 empty] | VV | 2 | 2 | True | 0 | ROZPOCET
| VV |  | 1,4*14,9"stoka D1_vykr. 36-3-40598 |  | 20.86 | [16 empty] | VV | 2 | 2 | True | 0 | ROZPOCET
| VV |  | 1,4*4,15"stoka D1_vykr. 36-3-40598 |  | 5.81 | [16 empty] | VV | 2 | 2 | True | 0 | ROZPOCET
| VV |  | Súčet |  | 47.67 | [16 empty] | VV | 2 | 4 | True | 1 | ROZPOCET
2 | K | 113107141.S | Odstránenie krytu v ploche do 200 m2 asfaltového, hr. vrstvy 50 mm, -0,09800t | m2 | 11.46 |  |  | 0 |  |  | znížená | 0 | 0 | 0 | 0 | 0 | 0 | 0 | 0 | 0 | 4 | K | 2 |  |  |  | ROZPOCET | 0 | 0 | 0 | 0 | 0 | 2 | 0 | 4 | 4
| VV |  | 1,4*5,0-1"pripojka PB2_vykr. 36-3-40599 |  | 6 | [16 empty] | VV | 2 | 2 | True | 0 | ROZPOCET
| VV |  | 1,4*3,9"stoka D3_vykr. 36-3-40599 |  | 5.46 | [16 empty] | VV | 2 | 2 | True | 0 | ROZPOCET
| VV |  | Súčet |  | 11.46 | [16 empty] | VV | 2 | 4 | True | 1 | ROZPOCET
3 | K | 113307122.S | Odstránenie podkladu v ploche do 200 m2 z kameniva hrubého drveného, hr.100 do 200 mm, -0,23500t | m2 | 46.245 |  |  | 0 |  |  | znížená | 0 | 0 | 0 | 0 | 0 | 0 | 0 | 0 | 0 | 4 | K | 2 |  |  |  | ROZPOCET | 0 | 0 | 0 | 0 | 0 | 2 | 0 | 4 | 6
| VV |  | 1,1*15"stoka J2_vykr. 36-3-40599 |  | 16.5 | [16 empty] | VV | 2 | 2 | True | 0 | ROZPOCET
| VV |  | 1,1*14,9"stoka D1_vykr. 36-3-40598 |  | 16.39 | [16 empty] | VV | 2 | 2 | True | 0 | ROZPOCET
| VV |  | 1,1*4,15"stoka D1_vykr. 36-3-40598 |  | 4.565 | [16 empty] | VV | 2 | 2 | True | 0 | ROZPOCET
| VV |  | Medzisúčet |  | 37.455 | [16 empty] | VV | 2 | 3 | True | 0 | ROZPOCET
| VV |  | 1,1*5,0-1"pripojka PB2_vykr. 36-3-40599 |  | 4.5 | [16 empty] | VV | 2 | 2 | True | 0 | ROZPOCET
| VV |  | 1,1*3,9"stoka D3_vykr. 36-3-40599 |  | 4.29 | [16 empty] | VV | 2 | 2 | True | 0 | ROZPOCET
| VV |  | Medzisúčet |  | 8.79 | [16 empty] | VV | 2 | 3 | True | 0 | ROZPOCET
| VV |  | Súčet |  | 46.245 | [16 empty] | VV | 2 | 4 | True | 1 | ROZPOCET
4 | K | 113307131.S | Odstránenie podkladu v ploche do 200 m2 z betónu prostého, hr. vrstvy do 150 mm, -0,22500t | m2 | 10.57 |  |  | 0 |  |  | znížená | 0 | 0 | 0 | 0 | 0 | 0 | 0 | 0 | 0 | 4 | K | 2 |  |  |  | ROZPOCET | 0 | 0 | 0 | 0 | 0 | 2 | 0 | 4 | 8
| VV |  | 1,3*5,0-1"pripojka PB2_vykr. 36-3-40599 |  | 5.5 | [16 empty] | VV | 2 | 2 | True | 0 | ROZPOCET
| VV |  | 1,3*3,9"stoka D3_vykr. 36-3-40599 |  | 5.07 | [16 empty] | VV | 2 | 2 | True | 0 | ROZPOCET
| VV |  | Súčet |  | 10.57 | [16 empty] | VV | 2 | 4 | True | 1 | ROZPOCET
5 | K | 119001422.S | Dočasné zaistenie káblov a káblových tratí do 6 káblov | m | 20 |  |  | 0 |  |  | znížená | 0 | 0 | 0 | 0 | 0 | 0 | 0 | 0 | 0 | 4 | K | 2 |  |  |  | ROZPOCET | 0 | 0 | 0 | 0 | 0 | 2 | 0 | 4 | 10
6 | K | 119001801.S | Ochranné zábradlie okolo výkopu, drevené výšky 1,10 m dvojtyčové | m | 540 |  |  | 0 |  |  | znížená | 0 | 0 | 0 | 0 | 0 | 0 | 0 | 0 | 0 | 4 | K | 2 |  |  |  | ROZPOCET | 0 | 0 | 0 | 0 | 0 | 2 | 0 | 4 | 12
| VV |  | 4,0*4,0*2"orl |  | 32 | [16 empty] | VV | 2 | 2 | True | 0 | ROZPOCET
| VV |  | 15+6+15+6"rn |  | 42 | [16 empty] | VV | 2 | 2 | True | 0 | ROZPOCET
| VV |  | 20+6+20+6"rn |  | 52 | [16 empty] | VV | 2 | 2 | True | 0 | ROZPOCET
| VV |  | 205+205+2+2"ryha |  | 414 | [16 empty] | VV | 2 | 2 | True | 0 | ROZPOCET
| VV |  | Súčet |  | 540 | [16 empty] | VV | 2 | 4 | True | 1 | ROZPOCET
7 | K | 120001101.S | Príplatok k cenám výkopov za sťaženie výkopu v blízkosti podzemného vedenia | m3 | 100 |  |  | 0 |  |  | znížená | 0 | 0 | 0 | 0 | 0 | 0 | 0 | 0 | 0 | 4 | K | 2 |  |  |  | ROZPOCET | 0 | 0 | 0 | 0 | 0 | 2 | 0 | 4 | 14
8 | K | 131201102.S | Výkop nezapaženej jamy v hornine 3, nad 100 do 1000 m3 | m3 | 488.4 |  |  | 0 |  |  | znížená | 0 | 0 | 0 | 0 | 0 | 0 | 0 | 0 | 0 | 4 | K | 2 |  |  |  | ROZPOCET | 0 | 0 | 0 | 0 | 0 | 2 | 0 | 4 | 16
| VV |  | 2,7*2,7*2,4*2+8*2,4*2,4*2,7/2"dl*s*hl_jama_ORL1, ORL2_vykr. 36-3-40603, 36-3-40604 |  | 97.2 | [16 empty] | VV | 2 | 2 | True | 0 | ROZPOCET
| VV |  | 8,0*3,0*4,0+2*8,0*2,0*4,0/2+2*3,0*2,0*4,0/2"dl*s*hl_jama_RN1_vykr. 36-1-40605 |  | 184 | [16 empty] | VV | 2 | 2 | True | 0 | ROZPOCET
| VV |  | 10,0*3,0*3,7+2*10,0*2,0*3,7/2+2*3,0*2,0*3,7/2"dl*s*hl_jama_RN2_vykr. 36-1-40606 |  | 207.2 | [16 empty] | VV | 2 | 2 | True | 0 | ROZPOCET
| VV |  | Súčet |  | 488.4 | [16 empty] | VV | 2 | 4 | True | 1 | ROZPOCET
9 | K | 131201109.S | Hĺbenie nezapažených jám a zárezov. Príplatok za lepivosť horniny 3 | m3 | 244.2 |  |  | 0 |  |  | znížená | 0 | 0 | 0 | 0 | 0 | 0 | 0 | 0 | 0 | 4 | K | 2 |  |  |  | ROZPOCET | 0 | 0 | 0 | 0 | 0 | 2 | 0 | 4 | 18
| VV |  | 488,4*0,5 |  | 244.2 | [16 empty] | VV | 2 | 2 | True | 0 | ROZPOCET
| VV |  | Súčet |  | 244.2 | [16 empty] | VV | 2 | 4 | True | 1 | ROZPOCET
10 | K | 132201201.S | Výkop ryhy šírky 600-2000mm horn.3 do 100m3 | m3 | 570.65 |  |  | 0 |  |  | znížená | 0 | 0 | 0 | 0 | 0 | 0 | 0 | 0 | 0 | 4 | K | 2 |  |  |  | ROZPOCET | 0 | 0 | 0 | 0 | 0 | 2 | 0 | 4 | 20
| VV |  | 4,5*1,1*1,2"dl*s*hl_pripojka PB1_vykr. 36-3-40598 |  | 5.94 | [16 empty] | VV | 2 | 2 | True | 0 | ROZPOCET
| VV |  | 43*1,1*2,55"dl*s*hl_stoka D1_ŠPB1-1 - ŠD1-1_vykr. 36-3-40598 |  | 120.615 | [16 empty] | VV | 2 | 2 | True | 0 | ROZPOCET
| VV |  | 11*1,1*2,15"dl*s*hl_stoka D1_ŠD1-2 - RN1_vykr. 36-3-40598 |  | 26.015 | [16 empty] | VV | 2 | 2 | True | 0 | ROZPOCET
| VV |  | 27*1,1*2,4"dl*s*hl_stoka D1_RN1.1 - ŠD1-4_vykr. 36-3-40598 |  | 71.28 | [16 empty] | VV | 2 | 2 | True | 0 | ROZPOCET
| VV |  | Medzisúčet |  | 223.85 | [16 empty] | VV | 2 | 3 | True | 0 | ROZPOCET
| VV |  | 8,0*1,1*2,2"dl*s*hl_pripojka PB2_vykr. 36-3-40599 |  | 19.36 | [16 empty] | VV | 2 | 2 | True | 0 | ROZPOCET
| VV |  | 44,0*1,1*3,0"dl*s*hl_stoka J2_ŠPB2-1 - ŠJ4-1_vykr. 36-3-40599 |  | 145.2 | [16 empty] | VV | 2 | 2 | True | 0 | ROZPOCET
| VV |  | 9,0*1,1*2,95"dl*s*hl_stoka ŠJ4-1 - ŠJ4-2_vykr. 36-3-40599 |  | 29.205 | [16 empty] | VV | 2 | 2 | True | 0 | ROZPOCET
| VV |  | 12,0*1,1*2,5"dl*s*hl_stoka ŠJ4-2 - ŠJ4-3_vykr. 36-3-40599 |  | 33 | [16 empty] | VV | 2 | 2 | True | 0 | ROZPOCET
| VV |  | Medzisúčet |  | 226.765 | [16 empty] | VV | 2 | 3 | True | 0 | ROZPOCET
| VV |  | 3,0*1,1*1,6"dl*s*hl_stoka D2_ŠJ4-1 - RN2_vykr. 36-3-40598 |  | 5.28 | [16 empty] | VV | 2 | 2 | True | 0 | ROZPOCET
| VV |  | (6,0+5,0)*1,1*1,55"dl*s*hl_stoka D2_RN2.1 - ŠD2-2_vykr. 36-3-40598 |  | 18.755 | [16 empty] | VV | 2 | 2 | True | 0 | ROZPOCET
| VV |  | Medzisúčet |  | 24.035 | [16 empty] | VV | 2 | 3 | True | 0 | ROZPOCET
| VV |  | (8,0+3,0+5,0)*1,1*1,9"dl*s*hl_stoka D3_RN2 - ŠD3-3_vykr. 36-3-40598 |  | 33.44 | [16 empty] | VV | 2 | 2 | True | 0 | ROZPOCET
| VV |  | Medzisúčet |  | 33.44 | [16 empty] | VV | 2 | 3 | True | 0 | ROZPOCET
| VV |  | 46*0,8*1,7"prepojenia |  | 62.56 | [16 empty] | VV | 2 | 2 | True | 0 | ROZPOCET
| VV |  | Medzisúčet |  | 62.56 | [16 empty] | VV | 2 | 3 | True | 0 | ROZPOCET
| VV |  | Súčet |  | 570.65 | [16 empty] | VV | 2 | 4 | True | 1 | ROZPOCET
11 | K | 132201209.S | Príplatok k cenám za lepivosť pri hĺbení rýh š. nad 600 do 2 000 mm zapaž. i nezapažených, s urovnaním dna v hornine 3 | m3 | 285.325 |  |  | 0 |  |  | znížená | 0 | 0 | 0 | 0 | 0 | 0 | 0 | 0 | 0 | 4 | K | 2 |  |  |  | ROZPOCET | 0 | 0 | 0 | 0 | 0 | 2 | 0 | 4 | 22
| VV |  | 570,65*0,5 |  | 285.325 | [16 empty] | VV | 2 | 2 | True | 0 | ROZPOCET
| VV |  | Súčet |  | 285.325 | [16 empty] | VV | 2 | 4 | True | 1 | ROZPOCET
12 | K | 133201101.S | Výkop šachty zapaženej, hornina 3 do 100 m3 | m3 | 15.87 |  |  | 0 |  |  | znížená | 0 | 0 | 0 | 0 | 0 | 0 | 0 | 0 | 0 | 4 | K | 2 |  |  |  | ROZPOCET | 0 | 0 | 0 | 0 | 0 | 2 | 0 | 4 | 24
| VV |  | 2,3*2,3*3,0"sachta ŠJ4-1_vykr. 36-3-40599 |  | 15.87 | [16 empty] | VV | 2 | 2 | True | 0 | ROZPOCET
| VV |  | Súčet |  | 15.87 | [16 empty] | VV | 2 | 4 | True | 1 | ROZPOCET
13 | K | 133201109.S | Príplatok k cenám za lepivosť pri hĺbení šachiet zapažených i nezapažených v hornine 3 | m3 | 7.935 |  |  | 0 |  |  | znížená | 0 | 0 | 0 | 0 | 0 | 0 | 0 | 0 | 0 | 4 | K | 2 |  |  |  | ROZPOCET | 0 | 0 | 0 | 0 | 0 | 2 | 0 | 4 | 26
| VV |  | 15,87*0,5 |  | 7.935 | [16 empty] | VV | 2 | 2 | True | 0 | ROZPOCET
| VV |  | Súčet |  | 7.935 | [16 empty] | VV | 2 | 4 | True | 1 | ROZPOCET
14 | K | 141701102.S | Pretláčanie rúry v hornina tr. 1-4 v hĺbky od 6 m dĺžky do 35 m vonkajšieho priemeru nad 200 do 500 mm | m | 6 |  |  | 0 |  |  | znížená | 0 | 0 | 0 | 0 | 0 | 0 | 0 | 0 | 0 | 4 | K | 2 |  |  |  | ROZPOCET | 0 | 0 | 0 | 0 | 0 | 2 | 0 | 4 | 28
15 | K | 151101101.S | Paženie a rozopretie stien rýh pre podzemné vedenie, príložné do 2 m | m2 | 278.5 |  |  | 0 |  |  | znížená | 0 | 0 | 0 | 0 | 0 | 0 | 0 | 0 | 0 | 4 | K | 2 |  |  |  | ROZPOCET | 0 | 0 | 0 | 0 | 0 | 2 | 0 | 4 | 30
| VV |  | 4,5*1,2*2"dl*hl_pripojka PB1_vykr. 36-3-40598 |  | 10.8 | [16 empty] | VV | 2 | 2 | True | 0 | ROZPOCET
| VV |  | Medzisúčet |  | 10.8 | [16 empty] | VV | 2 | 3 | True | 0 | ROZPOCET
| VV |  | 3,0*1,6*2"dl*hl_stoka D2_ŠJ4-1 - RN2_vykr. 36-3-40598 |  | 9.6 | [16 empty] | VV | 2 | 2 | True | 0 | ROZPOCET
| VV |  | (6,0+5,0)*1,55*2"dl*hl_stoka D2_RN2.1 - ŠD2-2_vykr. 36-3-40598 |  | 34.1 | [16 empty] | VV | 2 | 2 | True | 0 | ROZPOCET
| VV |  | Medzisúčet |  | 43.7 | [16 empty] | VV | 2 | 3 | True | 0 | ROZPOCET
| VV |  | (8,0+3,0+5,0)*1,9*2"dl*hl_stoka D3_RN2 - ŠD3-3_vykr. 36-3-40598 |  | 60.8 | [16 empty] | VV | 2 | 2 | True | 0 | ROZPOCET
| VV |  | Medzisúčet |  | 60.8 | [16 empty] | VV | 2 | 3 | True | 0 | ROZPOCET
| VV |  | 48*1,7*2"prepojenia |  | 163.2 | [16 empty] | VV | 2 | 2 | True | 0 | ROZPOCET
| VV |  | Medzisúčet |  | 163.2 | [16 empty] | VV | 2 | 3 | True | 0 | ROZPOCET
| VV |  | Súčet |  | 278.5 | [16 empty] | VV | 2 | 4 | True | 1 | ROZPOCET
16 | K | 151101102.S | Paženie a rozopretie stien rýh pre podzemné vedenie, príložné do 4 m | m2 | 761.2 |  |  | 0 |  |  | znížená | 0 | 0 | 0 | 0 | 0 | 0 | 0 | 0 | 0 | 4 | K | 2 |  |  |  | ROZPOCET | 0 | 0 | 0 | 0 | 0 | 2 | 0 | 4 | 32
| VV |  | 43*2,55*2"dl*hl_stoka D1_ŠPB1-1 - ŠD1-1_vykr. 36-3-40598 |  | 219.3 | [16 empty] | VV | 2 | 2 | True | 0 | ROZPOCET
| VV |  | 27*2,4*2"dl*hl_stoka D1_RN1.1 - ŠD1-4_vykr. 36-3-40598 |  | 129.6 | [16 empty] | VV | 2 | 2 | True | 0 | ROZPOCET
| VV |  | Medzisúčet |  | 348.9 | [16 empty] | VV | 2 | 3 | True | 0 | ROZPOCET
| VV |  | 8,0*2,2*2"dl*hl_pripojka PB2_vykr. 36-3-40599 |  | 35.2 | [16 empty] | VV | 2 | 2 | True | 0 | ROZPOCET
| VV |  | 44,0*3,0*2"dl*hl_stoka J2_ŠPB2-1 - ŠJ4-1_vykr. 36-3-40599 |  | 264 | [16 empty] | VV | 2 | 2 | True | 0 | ROZPOCET
| VV |  | 9,0*2,95*2"dl*hl_stoka ŠJ4-1 - ŠJ4-2_vykr. 36-3-40599 |  | 53.1 | [16 empty] | VV | 2 | 2 | True | 0 | ROZPOCET
| VV |  | 12,0*2,5*2"dl*hl_stoka ŠJ4-2 - ŠJ4-3_vykr. 36-3-40599 |  | 60 | [16 empty] | VV | 2 | 2 | True | 0 | ROZPOCET
| VV |  | Medzisúčet |  | 412.3 | [16 empty] | VV | 2 | 3 | True | 0 | ROZPOCET
| VV |  | Súčet |  | 761.2 | [16 empty] | VV | 2 | 4 | True | 1 | ROZPOCET
17 | K | 151101111.S | Odstránenie paženia rýh pre podzemné vedenie, príložné hĺbky do 2 m | m2 | 278.5 |  |  | 0 |  |  | znížená | 0 | 0 | 0 | 0 | 0 | 0 | 0 | 0 | 0 | 4 | K | 2 |  |  |  | ROZPOCET | 0 | 0 | 0 | 0 | 0 | 2 | 0 | 4 | 34
18 | K | 151101112.S | Odstránenie paženia rýh pre podzemné vedenie, príložné hĺbky do 4 m | m2 | 761.2 |  |  | 0 |  |  | znížená | 0 | 0 | 0 | 0 | 0 | 0 | 0 | 0 | 0 | 4 | K | 2 |  |  |  | ROZPOCET | 0 | 0 | 0 | 0 | 0 | 2 | 0 | 4 | 36
19 | K | 162201102.S | Vodorovné premiestnenie výkopku z horniny 1-4 nad 20-50m | m3 | 1074.92 |  |  | 0 |  |  | znížená | 0 | 0 | 0 | 0 | 0 | 0 | 0 | 0 | 0 | 4 | K | 2 |  |  |  | ROZPOCET | 0 | 0 | 0 | 0 | 0 | 2 | 0 | 4 | 38
| VV |  | 488,4+570,65+15,87 |  | 1074.92 | [16 empty] | VV | 2 | 2 | True | 0 | ROZPOCET
| VV |  | Súčet |  | 1074.92 | [16 empty] | VV | 2 | 4 | True | 1 | ROZPOCET
20 | K | 162501122.S | Vodorovné premiestnenie výkopku po spevnenej ceste z horniny tr.1-4, nad 100 do 1000 m3 na vzdialenosť do 3000 m | m3 | 245.935 |  |  | 0 |  |  | znížená | 0 | 0 | 0 | 0 | 0 | 0 | 0 | 0 | 0 | 4 | K | 2 |  |  |  | ROZPOCET | 0 | 0 | 0 | 0 | 0 | 2 | 0 | 4 | 40
| VV |  | 1074,92-828,985 |  | 245.935 | [16 empty] | VV | 2 | 2 | True | 0 | ROZPOCET
| VV |  | Súčet |  | 245.935 | [16 empty] | VV | 2 | 4 | True | 1 | ROZPOCET
21 | K | 171201202.S | Uloženie sypaniny na skládky nad 100 do 1000 m3 | m3 | 245.935 |  |  | 0 |  |  | znížená | 0 | 0 | 0 | 0 | 0 | 0 | 0 | 0 | 0 | 4 | K | 2 |  |  |  | ROZPOCET | 0 | 0 | 0 | 0 | 0 | 2 | 0 | 4 | 42
22 | K | 171209002.S | Poplatok za skladovanie - zemina a kamenivo (17 05) ostatné | t | 486.951 |  |  | 0 |  |  | znížená | 0 | 0 | 0 | 0 | 0 | 0 | 0 | 0 | 0 | 4 | K | 2 |  |  |  | ROZPOCET | 0 | 0 | 0 | 0 | 0 | 2 | 0 | 4 | 44
| VV |  | 245,935*1,98"mnozstvo*obj hm zeminy |  | 486.951 | [16 empty] | VV | 2 | 2 | True | 0 | ROZPOCET
| VV |  | Súčet |  | 486.951 | [16 empty] | VV | 2 | 4 | True | 1 | ROZPOCET
23 | K | 174101001.S | Zásyp sypaninou so zhutnením jám, šachiet, rýh, zárezov alebo okolo objektov do 100 m3 | m3 | 828.985 |  |  | 0 |  |  | znížená | 0 | 0 | 0 | 0 | 0 | 0 | 0 | 0 | 0 | 4 | K | 2 |  |  |  | ROZPOCET | 0 | 0 | 0 | 0 | 0 | 2 | 0 | 4 | 46
| P |  | Poznámka k položke: "netriedená zemina z výkopu zhutňovana na 96 % Proctorovej skúšky | [18 empty] | P | 2
| VV |  | 2,7*2,7*2,4*2+8*2,4*2,4*2,7/2"dl*s*hl_jama_ORL1, ORL2_vykr. 36-3-40603, 36-3-40604 |  | 97.2 | [16 empty] | VV | 2 | 2 | True | 0 | ROZPOCET
| VV |  | -6,3*2"ORL1, ORL2_vykr. 36-3-40603, 36-3-40604 |  | -12.6 | [16 empty] | VV | 2 | 2 | True | 0 | ROZPOCET
| VV |  | 8,0*3,0*4,0+2*8,0*2,0*4,0/2+2*3,0*2,0*4,0/2"dl*s*hl_jama_RN1_vykr. 36-1-40605 |  | 184 | [16 empty] | VV | 2 | 2 | True | 0 | ROZPOCET
| VV |  | -15"RN1_vykr. 36-1-40605 |  | -15 | [16 empty] | VV | 2 | 2 | True | 0 | ROZPOCET
| VV |  | 10,0*3,0*3,7+2*10,0*2,0*3,7/2+2*3,0*2,0*3,7/2"dl*s*hl_jama_RN2_vykr. 36-1-40606 |  | 207.2 | [16 empty] | VV | 2 | 2 | True | 0 | ROZPOCET
| VV |  | -24"RN2_vykr. 36-1-40606 |  | -24 | [16 empty] | VV | 2 | 2 | True | 0 | ROZPOCET
| VV |  | Medzisúčet |  | 436.8 | [16 empty] | VV | 2 | 3 | True | 0 | ROZPOCET
| VV |  | 4,5*1,1*(1,2-0,1-0,45)"dl*s*hl_pripojka PB1_vykr. 36-3-40598 |  | 3.218 | [16 empty] | VV | 2 | 2 | True | 0 | ROZPOCET
| VV |  | 43*1,1*(2,55-0,1-0,45)"dl*s*hl_stoka D1_ŠPB1-1 - ŠD1-1_vykr. 36-3-40598 |  | 94.6 | [16 empty] | VV | 2 | 2 | True | 0 | ROZPOCET
| VV |  | 11*1,1*(2,15-0,1-0,45)"dl*s*hl_stoka D1_ŠD1-2 - RN1_vykr. 36-3-40598 |  | 19.36 | [16 empty] | VV | 2 | 2 | True | 0 | ROZPOCET
| VV |  | 27*1,1*(2,4-0,1-0,45)"dl*s*hl_stoka D1_RN1.1 - ŠD1-4_vykr. 36-3-40598 |  | 54.945 | [16 empty] | VV | 2 | 2 | True | 0 | ROZPOCET
| VV |  | Medzisúčet |  | 172.123 | [16 empty] | VV | 2 | 3 | True | 0 | ROZPOCET
| VV |  | 8,0*1,1*(2,2-0,1-0,6)"dl*s*hl_pripojka PB2_vykr. 36-3-40599 |  | 13.2 | [16 empty] | VV | 2 | 2 | True | 0 | ROZPOCET
| VV |  | 44,0*1,1*(3,0-0,1-0,6)"dl*s*hl_stoka J2_ŠPB2-1 - ŠJ4-1_vykr. 36-3-40599 |  | 111.32 | [16 empty] | VV | 2 | 2 | True | 0 | ROZPOCET
| VV |  | 9,0*1,1*(2,95-0,1-0,6)"dl*s*hl_stoka ŠJ4-1 - ŠJ4-2_vykr. 36-3-40599 |  | 22.275 | [16 empty] | VV | 2 | 2 | True | 0 | ROZPOCET
| VV |  | 12,0*1,1*(2,5-0,1-0,6)"dl*s*hl_stoka ŠJ4-2 - ŠJ4-3_vykr. 36-3-40599 |  | 23.76 | [16 empty] | VV | 2 | 2 | True | 0 | ROZPOCET
| VV |  | Medzisúčet |  | 170.555 | [16 empty] | VV | 2 | 3 | True | 0 | ROZPOCET
| VV |  | 3,0*1,1*(1,6-0,1-0,5)"dl*s*hl_stoka D2_ŠJ4-1 - RN2_vykr. 36-3-40598 |  | 3.3 | [16 empty] | VV | 2 | 2 | True | 0 | ROZPOCET
| VV |  | (6,0+5,0)*1,1*(1,55-0,1-0,45)"dl*s*hl_stoka D2_RN2.1 - ŠD2-2_vykr. 36-3-40598 |  | 12.1 | [16 empty] | VV | 2 | 2 | True | 0 | ROZPOCET
| VV |  | Medzisúčet |  | 15.4 | [16 empty] | VV | 2 | 3 | True | 0 | ROZPOCET
| VV |  | (8,0+3,0+5,0)*1,1*(1,9-0,1-0,45)"dl*s*hl_stoka D3_RN2 - ŠD3-3_vykr. 36-3-40598 |  | 23.76 | [16 empty] | VV | 2 | 2 | True | 0 | ROZPOCET
| VV |  | Medzisúčet |  | 23.76 | [16 empty] | VV | 2 | 3 | True | 0 | ROZPOCET
| VV |  | 2,3*2,3*3,0"sachta ŠJ4-1_vykr. 36-3-40599 |  | 15.87 | [16 empty] | VV | 2 | 2 | True | 0 | ROZPOCET
| VV |  | -2,355"sachta ŠJ4-1_vykr. 36-3-40599 |  | -2.355 | [16 empty] | VV | 2 | 2 | True | 0 | ROZPOCET
| VV |  | Medzisúčet |  | 13.515 | [16 empty] | VV | 2 | 3 | True | 0 | ROZPOCET
| VV |  | -14,245-20,735-10,508"-lozko-lozko-beton |  | -45.488 | [16 empty] | VV | 2 | 2 | True | 0 | ROZPOCET
| VV |  | Medzisúčet |  | -45.488 | [16 empty] | VV | 2 | 3 | True | 0 | ROZPOCET
| VV |  | 46*0,8*(1,7-0,1-0,45)"prepojenia |  | 42.32 | [16 empty] | VV | 2 | 2 | True | 0 | ROZPOCET
| VV |  | Medzisúčet |  | 42.32 | [16 empty] | VV | 2 | 3 | True | 0 | ROZPOCET
| VV |  | Súčet |  | 828.985 | [16 empty] | VV | 2 | 4 | True | 1 | ROZPOCET
24 | K | 175101102.S | Obsyp potrubia sypaninou z vhodných hornín 1 až 4 s prehodením sypaniny | m3 | 122.078 |  |  | 0 |  |  | znížená | 0 | 0 | 0 | 0 | 0 | 0 | 0 | 0 | 0 | 4 | K | 2 |  |  |  | ROZPOCET | 0 | 0 | 0 | 0 | 0 | 2 | 0 | 4 | 48
| P |  | Poznámka k položke: "zhutneny obsyp z triedenej zeminy fr 0-22 mm na 96% PROCTORA "nezhutneny zasyp z triedenej zeminy fr 0-22 mm v hr. 300 mm nad potrubim | [18 empty] | P | 2
| VV |  | 4,5*1,1*0,45"dl*s*hl_pripojka PB1_vykr. 36-3-40598 |  | 2.228 | [16 empty] | VV | 2 | 2 | True | 0 | ROZPOCET
| VV |  | 43*1,1*0,45"dl*s*hl_stoka D1_ŠPB1-1 - ŠD1-1_vykr. 36-3-40598 |  | 21.285 | [16 empty] | VV | 2 | 2 | True | 0 | ROZPOCET
| VV |  | 11*1,1*0,45"dl*s*hl_stoka D1_ŠD1-2 - RN1_vykr. 36-3-40598 |  | 5.445 | [16 empty] | VV | 2 | 2 | True | 0 | ROZPOCET
| VV |  | 27*1,1*0,45"dl*s*hl_stoka D1_RN1.1 - ŠD1-4_vykr. 36-3-40598 |  | 13.365 | [16 empty] | VV | 2 | 2 | True | 0 | ROZPOCET
| VV |  | Medzisúčet |  | 42.323 | [16 empty] | VV | 2 | 3 | True | 0 | ROZPOCET
| VV |  | 8,0*1,1*0,6"dl*s*hl_pripojka PB2_vykr. 36-3-40599 |  | 5.28 | [16 empty] | VV | 2 | 2 | True | 0 | ROZPOCET
| VV |  | 44,0*1,1*0,6"dl*s*hl_stoka J2_ŠPB2-1 - ŠJ4-1_vykr. 36-3-40599 |  | 29.04 | [16 empty] | VV | 2 | 2 | True | 0 | ROZPOCET
| VV |  | 9,0*1,1*0,6"dl*s*hl_stoka ŠJ4-1 - ŠJ4-2_vykr. 36-3-40599 |  | 5.94 | [16 empty] | VV | 2 | 2 | True | 0 | ROZPOCET
| VV |  | 12,0*1,1*0,6"dl*s*hl_stoka ŠJ4-2 - ŠJ4-3_vykr. 36-3-40599 |  | 7.92 | [16 empty] | VV | 2 | 2 | True | 0 | ROZPOCET
| VV |  | Medzisúčet |  | 48.18 | [16 empty] | VV | 2 | 3 | True | 0 | ROZPOCET
| VV |  | 3,0*1,1*0,5"dl*s*hl_stoka D2_ŠJ4-1 - RN2_vykr. 36-3-40598 |  | 1.65 | [16 empty] | VV | 2 | 2 | True | 0 | ROZPOCET
| VV |  | (6,0+5,0)*1,1*0,45"dl*s*hl_stoka D2_RN2.1 - ŠD2-2_vykr. 36-3-40598 |  | 5.445 | [16 empty] | VV | 2 | 2 | True | 0 | ROZPOCET
| VV |  | Medzisúčet |  | 7.095 | [16 empty] | VV | 2 | 3 | True | 0 | ROZPOCET
| VV |  | (8,0+3,0+5,0)*1,1*0,45"dl*s*hl_stoka D3_RN2 - ŠD3-3_vykr. 36-3-40598 |  | 7.92 | [16 empty] | VV | 2 | 2 | True | 0 | ROZPOCET
| VV |  | Medzisúčet |  | 7.92 | [16 empty] | VV | 2 | 3 | True | 0 | ROZPOCET
| VV |  | 46*0,8*0,45"prepojenia |  | 16.56 | [16 empty] | VV | 2 | 2 | True | 0 | ROZPOCET
| VV |  | Medzisúčet |  | 16.56 | [16 empty] | VV | 2 | 3 | True | 0 | ROZPOCET
| VV |  | Súčet |  | 122.078 | [16 empty] | VV | 2 | 4 | True | 1 | ROZPOCET
25 | M | 583310003000.S | Štrkopiesok frakcia 0-22 mm | t | 205.091 |  |  | 0 |  |  | znížená | 0 | 0 | 0 | 0 | 0 | 0 | 0 | 0 | 0 | 8 | M | 2 |  |  |  | ROZPOCET | 0 | 0 | 0 | 0 | 0 | 2 | 0 | 4 | 50
| VV |  | 122,078*1,68 "mnozstvo*objemova hmotnost kameniva |  | 205.091 | [16 empty] | VV | 2 | 2 | True | 0 | ROZPOCET
| VV |  | Súčet |  | 205.091 | [16 empty] | VV | 2 | 4 | True | 1 | ROZPOCET
26 | K | 181101102.S | Úprava pláne v zárezoch v hornine 1-4 so zhutnením | m2 | 1049.16 |  |  | 0 |  |  | znížená | 0 | 0 | 0 | 0 | 0 | 0 | 0 | 0 | 0 | 4 | K | 2 |  |  |  | ROZPOCET | 0 | 0 | 0 | 0 | 0 | 2 | 0 | 4 | 52
| VV |  | 2,3*2,3*3,0"sachta ŠJ4-1_vykr. 36-3-40599 |  | 15.87 | [16 empty] | VV | 2 | 2 | True | 0 | ROZPOCET
| VV |  | Medzisúčet |  | 15.87 | [16 empty] | VV | 2 | 3 | True | 0 | ROZPOCET
| VV |  | 4,5*1,1*1,2"dl*s*hl_pripojka PB1_vykr. 36-3-40598 |  | 5.94 | [16 empty] | VV | 2 | 2 | True | 0 | ROZPOCET
| VV |  | 43*1,1*2,55"dl*s*hl_stoka D1_ŠPB1-1 - ŠD1-1_vykr. 36-3-40598 |  | 120.615 | [16 empty] | VV | 2 | 2 | True | 0 | ROZPOCET
| VV |  | 11*1,1*2,15"dl*s*hl_stoka D1_ŠD1-2 - RN1_vykr. 36-3-40598 |  | 26.015 | [16 empty] | VV | 2 | 2 | True | 0 | ROZPOCET
| VV |  | 27*1,1*2,4"dl*s*hl_stoka D1_RN1.1 - ŠD1-4_vykr. 36-3-40598 |  | 71.28 | [16 empty] | VV | 2 | 2 | True | 0 | ROZPOCET
| VV |  | Medzisúčet |  | 223.85 | [16 empty] | VV | 2 | 3 | True | 0 | ROZPOCET
| VV |  | 8,0*1,1*2,2"dl*s*hl_pripojka PB2_vykr. 36-3-40599 |  | 19.36 | [16 empty] | VV | 2 | 2 | True | 0 | ROZPOCET
| VV |  | 44,0*1,1*3,0"dl*s*hl_stoka J2_ŠPB2-1 - ŠJ4-1_vykr. 36-3-40599 |  | 145.2 | [16 empty] | VV | 2 | 2 | True | 0 | ROZPOCET
| VV |  | 9,0*1,1*2,95"dl*s*hl_stoka ŠJ4-1 - ŠJ4-2_vykr. 36-3-40599 |  | 29.205 | [16 empty] | VV | 2 | 2 | True | 0 | ROZPOCET
| VV |  | 12,0*1,1*2,5"dl*s*hl_stoka ŠJ4-2 - ŠJ4-3_vykr. 36-3-40599 |  | 33 | [16 empty] | VV | 2 | 2 | True | 0 | ROZPOCET
| VV |  | Medzisúčet |  | 226.765 | [16 empty] | VV | 2 | 3 | True | 0 | ROZPOCET
| VV |  | 3,0*1,1*1,6"dl*s*hl_stoka D2_ŠJ4-1 - RN2_vykr. 36-3-40598 |  | 5.28 | [16 empty] | VV | 2 | 2 | True | 0 | ROZPOCET
| VV |  | (6,0+5,0)*1,1*1,55"dl*s*hl_stoka D2_RN2.1 - ŠD2-2_vykr. 36-3-40598 |  | 18.755 | [16 empty] | VV | 2 | 2 | True | 0 | ROZPOCET
| VV |  | Medzisúčet |  | 24.035 | [16 empty] | VV | 2 | 3 | True | 0 | ROZPOCET
| VV |  | (8,0+3,0+5,0)*1,1*1,9"dl*s*hl_stoka D3_RN2 - ŠD3-3_vykr. 36-3-40598 |  | 33.44 | [16 empty] | VV | 2 | 2 | True | 0 | ROZPOCET
| VV |  | Medzisúčet |  | 33.44 | [16 empty] | VV | 2 | 3 | True | 0 | ROZPOCET
| VV |  | 2,7*2,7*2,4*2+8*2,4*2,4*2,7/2"dl*s*hl_jama_ORL1, ORL2_vykr. 36-3-40603, 36-3-40604 |  | 97.2 | [16 empty] | VV | 2 | 2 | True | 0 | ROZPOCET
| VV |  | 8,0*3,0*4,0+2*8,0*2,0*4,0/2+2*3,0*2,0*4,0/2"dl*s*hl_jama_RN1_vykr. 36-1-40605 |  | 184 | [16 empty] | VV | 2 | 2 | True | 0 | ROZPOCET
| VV |  | 10,0*3,0*3,7+2*10,0*2,0*3,7/2+2*3,0*2,0*3,7/2"dl*s*hl_jama_RN2_vykr. 36-1-40606 |  | 207.2 | [16 empty] | VV | 2 | 2 | True | 0 | ROZPOCET
| VV |  | Medzisúčet |  | 488.4 | [16 empty] | VV | 2 | 3 | True | 0 | ROZPOCET
| VV |  | 46*0,8"prepojenia |  | 36.8 | [16 empty] | VV | 2 | 2 | True | 0 | ROZPOCET
| VV |  | Medzisúčet |  | 36.8 | [16 empty] | VV | 2 | 3 | True | 0 | ROZPOCET
| VV |  | Súčet |  | 1049.16 | [16 empty] | VV | 2 | 4 | True | 1 | ROZPOCET
27 | K | 181201102.S | Úprava povrchu v násype so zhutnením | m2 | 1049.16 |  |  | 0 |  |  | znížená | 0 | 0 | 0 | 0 | 0 | 0 | 0 | 0 | 0 | 4 | K | 2 |  |  |  | ROZPOCET | 0 | 0 | 0 | 0 | 0 | 2 | 0 | 4 | 54
| D | 2 | Zakladanie |  |  |  |  | 0 |  |  |  |  | 0 | 0 |  | 0 |  | 0 |  | 0 | 1 | D | 1 |  |  |  | ROZPOCET | [6 empty] | 0
28 | K | 215901101.S | Zhutnenie podložia z rastlej horniny 1 až 4 pod násypy, z hornina súdržných do 92 % PS a nesúdržných, zhutnenie na relatívnu uľahnutosť Id=0,75 | m2 | 1049.16 |  |  | 0 |  |  | znížená | 0 | 0 | 0 | 0 | 0 | 0 | 0 | 0 | 0 | 4 | K | 2 |  |  |  | ROZPOCET | 0 | 0 | 0 | 0 | 0 | 2 | 0 | 4 | 56
| D | 3 | Zvislé a kompletné konštrukcie |  |  |  |  | 0 |  |  |  |  | 0 | 0 |  | 0 |  | 0 |  | 0 | 1 | D | 1 |  |  |  | ROZPOCET | [6 empty] | 0
29 | K | 311102225.S | Prestup, DN 300, utesnenie | ks | 7 |  |  | 0 |  |  | znížená | 0 | 0 | 0 | 0 | 0 | 0 | 0 | 0 | 0 | 4 | K | 2 |  |  |  | ROZPOCET | 0 | 0 | 0 | 0 | 0 | 2 | 0 | 4 | 58
| P |  | Poznámka k položke: "prestup potrubia cez zvislu stenu z odstredivo liateho laminatu, flex tesniaci kruzok Forsheda | [18 empty] | P | 2
| VV |  | 3"RN1_t01_vykr. 36-1-40605 |  | 3 | [16 empty] | VV | 2 | 2 | True | 0 | ROZPOCET
| VV |  | 4"RN2_t01_vykr. 36-1-40606 |  | 4 | [16 empty] | VV | 2 | 2 | True | 0 | ROZPOCET
| VV |  | Súčet |  | 7 | [16 empty] | VV | 2 | 4 | True | 1 | ROZPOCET
30 | K | 311361825.S | Výstuž pre murivo nosné z betónových debniacich tvárnic s betónovou výplňou z ocele B500 (10505) | t | 0.047 |  |  | 0 |  |  | znížená | 0 | 0 | 0 | 0 | 0 | 0 | 0 | 0 | 0 | 4 | K | 2 |  |  |  | ROZPOCET | 0 | 0 | 0 | 0 | 0 | 2 | 0 | 4 | 60
| VV |  | 135*0,345/1000"RN1_w01_vykr. 36-1-40605 |  | 0.047 | [16 empty] | VV | 2 | 2 | True | 0 | ROZPOCET
| VV |  | Súčet |  | 0.047 | [16 empty] | VV | 2 | 4 | True | 1 | ROZPOCET
31 | K | 312272016.S | Murovanie stien výplňových (m3) z betónových debniacich tvárnic s betónovou výplňou C 20/25 hrúbky 150 mm | m3 | 0.135 |  |  | 0 |  |  | znížená | 0 | 0 | 0 | 0 | 0 | 0 | 0 | 0 | 0 | 4 | K | 2 |  |  |  | ROZPOCET | 0 | 0 | 0 | 0 | 0 | 2 | 0 | 4 | 62
| VV |  | 0,65*0,65*3,14*0,25-0,5*0,5*3,14*0,25"dl*s*v_ RN1_w01_vykr. 36-1-40605 |  | 0.135 | [16 empty] | VV | 2 | 2 | True | 0 | ROZPOCET
| VV |  | Súčet |  | 0.135 | [16 empty] | VV | 2 | 4 | True | 1 | ROZPOCET
32 | M | 595120000100.S | Tvárnica betónová debniaca šírky 150 mm | m2 | 0.918 |  |  | 0 |  |  | znížená | 0 | 0 | 0 | 0 | 0 | 0 | 0 | 0 | 0 | 8 | M | 2 |  |  |  | ROZPOCET | 0 | 0 | 0 | 0 | 0 | 2 | 0 | 4 | 64
| VV |  | 0,135*6,8 "Prepočítané koeficientom množstva |  | 0.918 | [16 empty] | VV | 2 | 2 | True | 0 | ROZPOCET
| VV |  | Súčet |  | 0.918 | [16 empty] | VV | 2 | 4 | True | 1 | ROZPOCET
33 | K | 386921013.S | Montáž odlučovača ropných látok alebo lapača tukov železobetónového jednonádržového, hmotnosti jednotlivo nad 5 do 7 t | ks | 2 |  |  | 0 |  |  | znížená | 0 | 0 | 0 | 0 | 0 | 0 | 0 | 0 | 0 | 4 | K | 2 |  |  |  | ROZPOCET | 0 | 0 | 0 | 0 | 0 | 2 | 0 | 4 | 66
34 | M | 594320010200.S | Odlučovač ropných látok, 6 l/s, 0,1mg NEL/l, plnoprietočný, betónový | ks | 1 |  |  | 0 |  |  | znížená | 0 | 0 | 0 | 0 | 0 | 0 | 0 | 0 | 0 | 8 | M | 2 |  |  |  | ROZPOCET | 0 | 0 | 0 | 0 | 0 | 2 | 0 | 4 | 68
| VV |  | 1"ORL1_vykr. 36-3-40603 |  | 1 | [16 empty] | VV | 2 | 2 | True | 0 | ROZPOCET
| VV |  | Súčet |  | 1 | [16 empty] | VV | 2 | 4 | True | 1 | ROZPOCET
35 | M | 594320010300.S | Odlučovač ropných látok, 8 l/s, 0,1mg NEL/l, plnoprietočný, betónový | ks | 1 |  |  | 0 |  |  | znížená | 0 | 0 | 0 | 0 | 0 | 0 | 0 | 0 | 0 | 8 | M | 2 |  |  |  | ROZPOCET | 0 | 0 | 0 | 0 | 0 | 2 | 0 | 4 | 70
| VV |  | 1"ORL2_vykr. 36-3-40604 |  | 1 | [16 empty] | VV | 2 | 2 | True | 0 | ROZPOCET
| VV |  | Súčet |  | 1 | [16 empty] | VV | 2 | 4 | True | 1 | ROZPOCET
36 | K | 894170062.S | Osadenie sklolaminátového zásobníka na dažďovú vodu 15000l | ks | 2 |  |  | 0 |  |  | znížená | 0 | 0 | 0 | 0 | 0 | 0 | 0 | 0 | 0 | 4 | K | 2 |  |  |  | ROZPOCET | 0 | 0 | 0 | 0 | 0 | 2 | 0 | 4 | 72
| VV |  | 1"RN1_vykr. 36-1-40605 |  | 1 | [16 empty] | VV | 2 | 2 | True | 0 | ROZPOCET
| VV |  | 1"RN2_vykr. 36-1-40606 |  | 1 | [16 empty] | VV | 2 | 2 | True | 0 | ROZPOCET
| VV |  | Súčet |  | 2 | [16 empty] | VV | 2 | 4 | True | 1 | ROZPOCET
37 | M | 286410004200.S | Rúry z odstredivo liateho laminátu DN 1000, PN 1, SN 10000, spojka s plnoprofilovým tesnením | m | 10 |  |  | 0 |  |  | znížená | 0 | 0 | 0 | 0 | 0 | 0 | 0 | 0 | 0 | 8 | M | 2 |  |  |  | ROZPOCET | 0 | 0 | 0 | 0 | 0 | 2 | 0 | 4 | 74
| VV |  | 3,0*2"skl01_vstupny komin_RN1_vykr. 36-1-40605 |  | 6 | [16 empty] | VV | 2 | 2 | True | 0 | ROZPOCET
| VV |  | 1,5*2"skl01_vstupny komin_RN2_vykr. 36-1-40606 |  | 3 | [16 empty] | VV | 2 | 2 | True | 0 | ROZPOCET
| VV |  | 0,5"skl05_cerpacia jimka_RN1_vykr. 36-1-40605 |  | 0.5 | [16 empty] | VV | 2 | 2 | True | 0 | ROZPOCET
| VV |  | 0,5"skl05_cerpacia jimka_RN2_vykr. 36-1-40606 |  | 0.5 | [16 empty] | VV | 2 | 2 | True | 0 | ROZPOCET
| VV |  | Súčet |  | 10 | [16 empty] | VV | 2 | 4 | True | 1 | ROZPOCET
38 | M | 286410018100.S | Rúry z odstredivo liateho laminátu DN 1500, PN 10, SN 10000, spojka s plnoprofilovým tesnením | m | 12 |  |  | 0 |  |  | znížená | 0 | 0 | 0 | 0 | 0 | 0 | 0 | 0 | 0 | 8 | M | 2 |  |  |  | ROZPOCET | 0 | 0 | 0 | 0 | 0 | 2 | 0 | 4 | 76
| VV |  | 6,0"skl02_retencna nadrz_RN1_vykr. 36-1-40605 |  | 6 | [16 empty] | VV | 2 | 2 | True | 0 | ROZPOCET
| VV |  | 6,0"skl02_retencna nadrz_RN2_vykr. 36-1-40606 |  | 6 | [16 empty] | VV | 2 | 2 | True | 0 | ROZPOCET
| VV |  | Súčet |  | 12 | [16 empty] | VV | 2 | 4 | True | 1 | ROZPOCET
39 | M | 319440029700.skl4 | Platňa zaslepovacia z odstredivo liateho laminátu DN 1000, PN10, | ks | 2 |  |  | 0 |  |  | znížená | 0 | 0 | 0 | 0 | 0 | 0 | 0 | 0 | 0 | 8 | M | 2 |  |  |  | ROZPOCET | 0 | 0 | 0 | 0 | 0 | 2 | 0 | 4 | 78
| VV |  | 1"skl04_zaslepka_RN1_vykr. 36-1-40605 |  | 1 | [16 empty] | VV | 2 | 2 | True | 0 | ROZPOCET
| VV |  | 1"skl04_zaslepka_RN2_vykr. 36-1-40606 |  | 1 | [16 empty] | VV | 2 | 2 | True | 0 | ROZPOCET
| VV |  | Súčet |  | 2 | [16 empty] | VV | 2 | 4 | True | 1 | ROZPOCET
40 | M | 319440029700.skl3 | Platňa zaslepovacia z odstredivo liateho laminátu DN 1500, PN10, | ks | 4 |  |  | 0 |  |  | znížená | 0 | 0 | 0 | 0 | 0 | 0 | 0 | 0 | 0 | 8 | M | 2 |  |  |  | ROZPOCET | 0 | 0 | 0 | 0 | 0 | 2 | 0 | 4 | 80
| VV |  | 2"skl03_zaslepka_RN1_vykr. 36-1-40605 |  | 2 | [16 empty] | VV | 2 | 2 | True | 0 | ROZPOCET
| VV |  | 2"skl03_zaslepka_RN2_vykr. 36-1-40606 |  | 2 | [16 empty] | VV | 2 | 2 | True | 0 | ROZPOCET
| VV |  | Súčet |  | 4 | [16 empty] | VV | 2 | 4 | True | 1 | ROZPOCET
41 | K | 894411311.S | Osadenie železobetónového dielca pre šachty, skruž rovná alebo prechodová | ks | 3 |  |  | 0 |  |  | znížená | 0 | 0 | 0 | 0 | 0 | 0 | 0 | 0 | 0 | 4 | K | 2 |  |  |  | ROZPOCET | 0 | 0 | 0 | 0 | 0 | 2 | 0 | 4 | 82
| VV |  | 1"pbk01_konus_RN1_vykr. 36-1-40605 |  | 1 | [16 empty] | VV | 2 | 2 | True | 0 | ROZPOCET
| VV |  | 2"pbk01_konus_RN2_vykr. 36-1-40606 |  | 2 | [16 empty] | VV | 2 | 2 | True | 0 | ROZPOCET
| VV |  | Súčet |  | 3 | [16 empty] | VV | 2 | 4 | True | 1 | ROZPOCET
42 | M | 592240012900.S | Betónový kónus TBS 1-57, DN 576, výška 1000/600 mm, hr. steny 90 mm | ks | 3 |  |  | 0 |  |  | znížená | 0 | 0 | 0 | 0 | 0 | 0 | 0 | 0 | 0 | 8 | M | 2 |  |  |  | ROZPOCET | 0 | 0 | 0 | 0 | 0 | 2 | 0 | 4 | 84
43 | K | 953171021.S | Osadenie kovového poklopu liatinového alebo oceľového vrátane rámu, hmotnosti do 50 kg | ks | 4 |  |  | 0 |  |  | znížená | 0 | 0 | 0 | 0 | 0 | 0 | 0 | 0 | 0 | 4 | K | 2 |  |  |  | ROZPOCET | 0 | 0 | 0 | 0 | 0 | 2 | 0 | 4 | 86
44 | M | 3000000121 | FE-RL_100×100 ŽIAROVO ZINKOVANÝ POKLOP+RÁM | ks | 1 |  |  | 0 |  |  | znížená | 0 | 0 | 0 | 0 | 0 | 0 | 0 | 0 | 0 | 8 | M | 2 |  |  |  | ROZPOCET | 0 | 0 | 0 | 0 | 0 | 2 | 0 | 4 | 88
| P |  | Poznámka k položke: "poklop 1,0x1,0 m, ziarovo pozinkovany, pochodzny, uzamykatelny, vodotesny, otv panty, zat A15, vetracia hlavica dn150 | [18 empty] | P | 2
| VV |  | 1"zam01_RN1_vykr. 36-1-40605 |  | 1 | [16 empty] | VV | 2 | 2 | True | 0 | ROZPOCET
| VV |  | Súčet |  | 1 | [16 empty] | VV | 2 | 4 | True | 1 | ROZPOCET
45 | M | 552410002300.S | Poklop liatinový D400 priemer 600 mm | ks | 3 |  |  | 0 |  |  | znížená | 0 | 0 | 0 | 0 | 0 | 0 | 0 | 0 | 0 | 8 | M | 2 |  |  |  | ROZPOCET | 0 | 0 | 0 | 0 | 0 | 2 | 0 | 4 | 90
| VV |  | 1"zam02_RN1_vykr. 36-1-40605 |  | 1 | [16 empty] | VV | 2 | 2 | True | 0 | ROZPOCET
| VV |  | 2"zam02_RN2_vykr. 36-1-40606 |  | 2 | [16 empty] | VV | 2 | 2 | True | 0 | ROZPOCET
| VV |  | Súčet |  | 3 | [16 empty] | VV | 2 | 4 | True | 1 | ROZPOCET
| D | 4 | Vodorovné konštrukcie |  |  |  |  | 0 |  |  |  |  | 0 | 0 |  | 0 |  | 0 |  | 0 | 1 | D | 1 |  |  |  | ROZPOCET | [6 empty] | 0
46 | K | 451541111.S | Lôžko pod potrubie, stoky a drobné objekty, v otvorenom výkope zo štrkodrvy 0-63 mm | m3 | 14.245 |  |  | 0 |  |  | znížená | 0 | 0 | 0 | 0 | 0 | 0 | 0 | 0 | 0 | 4 | K | 2 |  |  |  | ROZPOCET | 0 | 0 | 0 | 0 | 0 | 2 | 0 | 4 | 92
| P |  | Poznámka k položke: "lozko hr. 100, 200 mm zo strkodrvy fr 0-32 zhutnene na Id=0,7 | [18 empty] | P | 2
| VV |  | 2,3*2,3*0,1"sachta ŠJ4-1_vykr. 36-3-40599 |  | 0.529 | [16 empty] | VV | 2 | 2 | True | 0 | ROZPOCET
| VV |  | Medzisúčet |  | 0.529 | [16 empty] | VV | 2 | 3 | True | 0 | ROZPOCET
| VV |  | 2,7*2,7*0,2*2"dl*s*hl_jama_ORL1, ORL2_vykr. 36-3-40603, 36-3-40604 |  | 2.916 | [16 empty] | VV | 2 | 2 | True | 0 | ROZPOCET
| VV |  | 8,0*3,0*0,2"dl*s*hl_jama_RN1_vykr. 36-1-40605 |  | 4.8 | [16 empty] | VV | 2 | 2 | True | 0 | ROZPOCET
| VV |  | 10,0*3,0*0,2"dl*s*hl_jama_RN2_vykr. 36-1-40606 |  | 6 | [16 empty] | VV | 2 | 2 | True | 0 | ROZPOCET
| VV |  | Medzisúčet |  | 13.716 | [16 empty] | VV | 2 | 3 | True | 0 | ROZPOCET
| VV |  | Súčet |  | 14.245 | [16 empty] | VV | 2 | 4 | True | 1 | ROZPOCET
47 | K | 451573111.S | Lôžko pod potrubie, stoky a drobné objekty, v otvorenom výkope z piesku a štrkopiesku do 63 mm | m3 | 24.415 |  |  | 0 |  |  | znížená | 0 | 0 | 0 | 0 | 0 | 0 | 0 | 0 | 0 | 4 | K | 2 |  |  |  | ROZPOCET | 0 | 0 | 0 | 0 | 0 | 2 | 0 | 4 | 94
| P |  | Poznámka k položke: "zhutnene lozko hr. 100 mm z triedenej zeminy fr 0-22 mm na 96% PROCTORA | [18 empty] | P | 2
| VV |  | 4,5*1,1*0,1"dl*s*hl_pripojka PB1_vykr. 36-3-40598 |  | 0.495 | [16 empty] | VV | 2 | 2 | True | 0 | ROZPOCET
| VV |  | 43*1,1*0,1"dl*s*hl_stoka D1_ŠPB1-1 - ŠD1-1_vykr. 36-3-40598 |  | 4.73 | [16 empty] | VV | 2 | 2 | True | 0 | ROZPOCET
| VV |  | 11*1,1*0,1"dl*s*hl_stoka D1_ŠD1-2 - RN1_vykr. 36-3-40598 |  | 1.21 | [16 empty] | VV | 2 | 2 | True | 0 | ROZPOCET
| VV |  | 27*1,1*0,1"dl*s*hl_stoka D1_RN1.1 - ŠD1-4_vykr. 36-3-40598 |  | 2.97 | [16 empty] | VV | 2 | 2 | True | 0 | ROZPOCET
| VV |  | Medzisúčet |  | 9.405 | [16 empty] | VV | 2 | 3 | True | 0 | ROZPOCET
| VV |  | 8,0*1,1*0,1"dl*s*hl_pripojka PB2_vykr. 36-3-40599 |  | 0.88 | [16 empty] | VV | 2 | 2 | True | 0 | ROZPOCET
| VV |  | 44,0*1,1*0,1"dl*s*hl_stoka J2_ŠPB2-1 - ŠJ4-1_vykr. 36-3-40599 |  | 4.84 | [16 empty] | VV | 2 | 2 | True | 0 | ROZPOCET
| VV |  | 9,0*1,1*0,1"dl*s*hl_stoka ŠJ4-1 - ŠJ4-2_vykr. 36-3-40599 |  | 0.99 | [16 empty] | VV | 2 | 2 | True | 0 | ROZPOCET
| VV |  | 12,0*1,1*0,1"dl*s*hl_stoka ŠJ4-2 - ŠJ4-3_vykr. 36-3-40599 |  | 1.32 | [16 empty] | VV | 2 | 2 | True | 0 | ROZPOCET
| VV |  | Medzisúčet |  | 8.03 | [16 empty] | VV | 2 | 3 | True | 0 | ROZPOCET
| VV |  | 3,0*1,1*0,1"dl*s*hl_stoka D2_ŠJ4-1 - RN2_vykr. 36-3-40598 |  | 0.33 | [16 empty] | VV | 2 | 2 | True | 0 | ROZPOCET
| VV |  | (6,0+5,0)*1,1*0,1"dl*s*hl_stoka D2_RN2.1 - ŠD2-2_vykr. 36-3-40598 |  | 1.21 | [16 empty] | VV | 2 | 2 | True | 0 | ROZPOCET
| VV |  | Medzisúčet |  | 1.54 | [16 empty] | VV | 2 | 3 | True | 0 | ROZPOCET
| VV |  | (8,0+3,0+5,0)*1,1*0,1"dl*s*hl_stoka D3_RN2 - ŠD3-3_vykr. 36-3-40598 |  | 1.76 | [16 empty] | VV | 2 | 2 | True | 0 | ROZPOCET
| VV |  | Medzisúčet |  | 1.76 | [16 empty] | VV | 2 | 3 | True | 0 | ROZPOCET
| VV |  | 46*0,8*0,1"prepojenia |  | 3.68 | [16 empty] | VV | 2 | 2 | True | 0 | ROZPOCET
| VV |  | Medzisúčet |  | 3.68 | [16 empty] | VV | 2 | 3 | True | 0 | ROZPOCET
| VV |  | Súčet |  | 24.415 | [16 empty] | VV | 2 | 4 | True | 1 | ROZPOCET
48 | K | 452311131.S | Dosky, bloky, sedlá z betónu v otvorenom výkope tr. C 12/15 | m3 | 10.508 |  |  | 0 |  |  | znížená | 0 | 0 | 0 | 0 | 0 | 0 | 0 | 0 | 0 | 4 | K | 2 |  |  |  | ROZPOCET | 0 | 0 | 0 | 0 | 0 | 2 | 0 | 4 | 96
| VV |  | 1,83*1,83*0,2*2"dl*s*hl_jama_ORL1, ORL2_vykr. 36-3-40603, 36-3-40604 |  | 1.34 | [16 empty] | VV | 2 | 2 | True | 0 | ROZPOCET
| VV |  | 6,4*1,9*0,2+1,2*1,2*0,1"zd01+zd02_jama_RN1_vykr. 36-1-40605 |  | 2.576 | [16 empty] | VV | 2 | 2 | True | 0 | ROZPOCET
| VV |  | 8,4*1,9*0,2+1,2*1,2*0,1"zd01+zd02_jama_RN2_vykr. 36-1-40606 |  | 3.336 | [16 empty] | VV | 2 | 2 | True | 0 | ROZPOCET
| VV |  | Medzisúčet |  | 7.252 | [16 empty] | VV | 2 | 3 | True | 0 | ROZPOCET
| VV |  | 6,4*1,1*0,2"bocne pribetonovanie do hr. 300 mm_RN1_vykr. 36-1-40605 |  | 1.408 | [16 empty] | VV | 2 | 2 | True | 0 | ROZPOCET
| VV |  | 8,4*1,1*0,2"bocne pribetonovanie do hr. 300 mm_RN2_vykr. 36-1-40606 |  | 1.848 | [16 empty] | VV | 2 | 2 | True | 0 | ROZPOCET
| VV |  | Medzisúčet |  | 3.256 | [16 empty] | VV | 2 | 3 | True | 0 | ROZPOCET
| VV |  | Súčet |  | 10.508 | [16 empty] | VV | 2 | 4 | True | 1 | ROZPOCET
49 | K | 452351101.S | Debnenie v otvorenom výkope dosiek, sedlových lôžok a blokov pod potrubie,stoky a drobné objekty | m2 | 22.656 |  |  | 0 |  |  | znížená | 0 | 0 | 0 | 0 | 0 | 0 | 0 | 0 | 0 | 4 | K | 2 |  |  |  | ROZPOCET | 0 | 0 | 0 | 0 | 0 | 2 | 0 | 4 | 98
| VV |  | (1,83+1,83)*0,4*2*2"dl*s*hl_jama_ORL1, ORL2_vykr. 36-3-40603, 36-3-40604 |  | 5.856 | [16 empty] | VV | 2 | 2 | True | 0 | ROZPOCET
| VV |  | (6,4+1,9)*0,4*2+(1,2+1,2)*0,2*2"zd01+zd02_jama_RN1_vykr. 36-1-40605 |  | 7.6 | [16 empty] | VV | 2 | 2 | True | 0 | ROZPOCET
| VV |  | (8,4+1,9)*0,4*2+(1,2+1,2)*0,2*2"zd01+zd02_jama_RN2_vykr. 36-1-40606 |  | 9.2 | [16 empty] | VV | 2 | 2 | True | 0 | ROZPOCET
| VV |  | Súčet |  | 22.656 | [16 empty] | VV | 2 | 4 | True | 1 | ROZPOCET
| D | 6 | Úpravy povrchov, podlahy, osadenie |  |  |  |  | 0 |  |  |  |  | 0 | 0 |  | 0 |  | 0 |  | 0 | 1 | D | 1 |  |  |  | ROZPOCET | [6 empty] | 0
50 | K | 622465113.S | Vonkajší sanačný systém stien, sanačný prednástrek cementový, krytie 100% | m2 | 1.099 |  |  | 0 |  |  | znížená | 0 | 0 | 0 | 0 | 0 | 0 | 0 | 0 | 0 | 4 | K | 2 |  |  |  | ROZPOCET | 0 | 0 | 0 | 0 | 0 | 2 | 0 | 4 | 100
| VV |  | 2*3,14*0,7*0,25"dl*v_w01_vonkajsia sanacna vrstva_vykr. 36-1-40605 |  | 1.099 | [16 empty] | VV | 2 | 2 | True | 0 | ROZPOCET
| VV |  | Súčet |  | 1.099 | [16 empty] | VV | 2 | 4 | True | 1 | ROZPOCET
51 | K | 622465243.S | Vonkajší sanačný systém stien s obsahom cementu, hydrofobizovaná (soklová) omietka, hr. 20 mm | m2 | 1.099 |  |  | 0 |  |  | znížená | 0 | 0 | 0 | 0 | 0 | 0 | 0 | 0 | 0 | 4 | K | 2 |  |  |  | ROZPOCET | 0 | 0 | 0 | 0 | 0 | 2 | 0 | 4 | 102
| D | 8 | Rúrové vedenie |  |  |  |  | 0 |  |  |  |  | 0 | 0 |  | 0 |  | 0 |  | 0 | 1 | D | 1 |  |  |  | ROZPOCET | [6 empty] | 0
52 | K | 871276002.S | Montáž kanalizačného PVC-U potrubia hladkého viacvrstvového DN 125 | m | 40 |  |  | 0 |  |  | znížená | 0 | 0 | 0 | 0 | 0 | 0 | 0 | 0 | 0 | 4 | K | 2 |  |  |  | ROZPOCET | 0 | 0 | 0 | 0 | 0 | 2 | 0 | 4 | 104
53 | M | 286110006400.S | Rúra PVC-U hladký, kanalizačný, gravitačný systém Dxr 125x3,2 mm, dĺ. 5 m, SN4 - napenená (viacvrstvová) | ks | 8 |  |  | 0 |  |  | znížená | 0 | 0 | 0 | 0 | 0 | 0 | 0 | 0 | 0 | 8 | M | 2 |  |  |  | ROZPOCET | 0 | 0 | 0 | 0 | 0 | 2 | 0 | 4 | 106
| VV |  | 40*0,2 "Prepočítané koeficientom množstva |  | 8 | [16 empty] | VV | 2 | 2 | True | 0 | ROZPOCET
| VV |  | Súčet |  | 8 | [16 empty] | VV | 2 | 4 | True | 1 | ROZPOCET
54 | K | 871326004.S | Montáž kanalizačného PVC-U potrubia hladkého viacvrstvového DN 150 | m | 6 |  |  | 0 |  |  | znížená | 0 | 0 | 0 | 0 | 0 | 0 | 0 | 0 | 0 | 4 | K | 2 |  |  |  | ROZPOCET | 0 | 0 | 0 | 0 | 0 | 2 | 0 | 4 | 108
55 | M | 286110009900.S | Rúra PVC-U hladký, kanalizačný, gravitačný systém Dxr 160x4,7 mm , dĺ. 5 m, SN8 - napenená (viacvrstvová) | ks | 6 |  |  | 0 |  |  | znížená | 0 | 0 | 0 | 0 | 0 | 0 | 0 | 0 | 0 | 8 | M | 2 |  |  |  | ROZPOCET | 0 | 0 | 0 | 0 | 0 | 2 | 0 | 4 | 110
56 | K | 871326026.S | Montáž kanalizačného PVC-U potrubia hladkého plnostenného DN 150 | m | 127.5 |  |  | 0 |  |  | znížená | 0 | 0 | 0 | 0 | 0 | 0 | 0 | 0 | 0 | 4 | K | 2 |  |  |  | ROZPOCET | 0 | 0 | 0 | 0 | 0 | 2 | 0 | 4 | 112
| VV |  | 4,5"pripojka PB1_vykr. 36-3-40598 |  | 4.5 | [16 empty] | VV | 2 | 2 | True | 0 | ROZPOCET
| VV |  | 96"stoka D1_vykr. 36-3-40598 |  | 96 | [16 empty] | VV | 2 | 2 | True | 0 | ROZPOCET
| VV |  | Medzisúčet |  | 100.5 | [16 empty] | VV | 2 | 3 | True | 0 | ROZPOCET
| VV |  | 11"stoka D2_vykr. 36-3-40599 |  | 11 | [16 empty] | VV | 2 | 2 | True | 0 | ROZPOCET
| VV |  | 16"stoka D3_vykr. 36-3-40599 |  | 16 | [16 empty] | VV | 2 | 2 | True | 0 | ROZPOCET
| VV |  | Medzisúčet |  | 27 | [16 empty] | VV | 2 | 3 | True | 0 | ROZPOCET
| VV |  | Súčet |  | 127.5 | [16 empty] | VV | 2 | 4 | True | 1 | ROZPOCET
57 | M | 286110002700.S | Rúra PVC-U hladký, kanalizačný, gravitačný systém Dxr 160x4,7 mm dĺ. 6 m, SN8 - plnostenná | ks | 25.5 |  |  | 0 |  |  | znížená | 0 | 0 | 0 | 0 | 0 | 0 | 0 | 0 | 0 | 8 | M | 2 |  |  |  | ROZPOCET | 0 | 0 | 0 | 0 | 0 | 2 | 0 | 4 | 114
| VV |  | 127,5*0,2 "Prepočítané koeficientom množstva |  | 25.5 | [16 empty] | VV | 2 | 2 | True | 0 | ROZPOCET
| VV |  | Súčet |  | 25.5 | [16 empty] | VV | 2 | 4 | True | 1 | ROZPOCET
58 | K | 871356028.S | Montáž kanalizačného PVC-U potrubia hladkého plnostenného DN 200 | m | 3 |  |  | 0 |  |  | znížená | 0 | 0 | 0 | 0 | 0 | 0 | 0 | 0 | 0 | 4 | K | 2 |  |  |  | ROZPOCET | 0 | 0 | 0 | 0 | 0 | 2 | 0 | 4 | 116
| VV |  | 3"stoka D2_vykr. 36-3-40599 |  | 3 | [16 empty] | VV | 2 | 2 | True | 0 | ROZPOCET
| VV |  | Súčet |  | 3 | [16 empty] | VV | 2 | 4 | True | 1 | ROZPOCET
59 | M | 286110003100.S | Rúra PVC-U hladký, kanalizačný, gravitačný systém Dxr 200x5,9 mm dĺ. 6 m, SN8 - plnostenná | ks | 0.6 |  |  | 0 |  |  | znížená | 0 | 0 | 0 | 0 | 0 | 0 | 0 | 0 | 0 | 8 | M | 2 |  |  |  | ROZPOCET | 0 | 0 | 0 | 0 | 0 | 2 | 0 | 4 | 118
| VV |  | 3*0,2 "Prepočítané koeficientom množstva |  | 0.6 | [16 empty] | VV | 2 | 2 | True | 0 | ROZPOCET
| VV |  | Súčet |  | 0.6 | [16 empty] | VV | 2 | 4 | True | 1 | ROZPOCET
60 | K | 871376032.S | Montáž kanalizačného PVC-U potrubia hladkého plnostenného DN 300 | m | 73 |  |  | 0 |  |  | znížená | 0 | 0 | 0 | 0 | 0 | 0 | 0 | 0 | 0 | 4 | K | 2 |  |  |  | ROZPOCET | 0 | 0 | 0 | 0 | 0 | 2 | 0 | 4 | 120
| VV |  | 8"stoka PB2_vykr. 36-3-40599 |  | 8 | [16 empty] | VV | 2 | 2 | True | 0 | ROZPOCET
| VV |  | 65"stoka J2_vykr. 36-3-40599 |  | 65 | [16 empty] | VV | 2 | 2 | True | 0 | ROZPOCET
| VV |  | Súčet |  | 73 | [16 empty] | VV | 2 | 4 | True | 1 | ROZPOCET
61 | M | 286110003800.S | Rúra PVC-U hladký, kanalizačný, gravitačný systém Dxr 315x9,2 mm, dĺ. 6 m, SN8 - plnostenná | ks | 14.6 |  |  | 0 |  |  | znížená | 0 | 0 | 0 | 0 | 0 | 0 | 0 | 0 | 0 | 8 | M | 2 |  |  |  | ROZPOCET | 0 | 0 | 0 | 0 | 0 | 2 | 0 | 4 | 122
| VV |  | 73*0,2 "Prepočítané koeficientom množstva |  | 14.6 | [16 empty] | VV | 2 | 2 | True | 0 | ROZPOCET
| VV |  | Súčet |  | 14.6 | [16 empty] | VV | 2 | 4 | True | 1 | ROZPOCET
62 | K | 877326028.S | Montáž kanalizačnej PVC-U odbočky DN 150 | ks | 17 |  |  | 0 |  |  | znížená | 0 | 0 | 0 | 0 | 0 | 0 | 0 | 0 | 0 | 4 | K | 2 |  |  |  | ROZPOCET | 0 | 0 | 0 | 0 | 0 | 2 | 0 | 4 | 124
63 | M | 286510013500.S | Odbočka 45° PVC, DN 160/125 pre hladký, kanalizačný, gravitačný systém | ks | 17 |  |  | 0 |  |  | znížená | 0 | 0 | 0 | 0 | 0 | 0 | 0 | 0 | 0 | 8 | M | 2 |  |  |  | ROZPOCET | 0 | 0 | 0 | 0 | 0 | 2 | 0 | 4 | 126
64 | K | 892381000.S | Skúška tesnosti kanalizácie D 350 mm | m | 249.5 |  |  | 0 |  |  | znížená | 0 | 0 | 0 | 0 | 0 | 0 | 0 | 0 | 0 | 4 | K | 2 |  |  |  | ROZPOCET | 0 | 0 | 0 | 0 | 0 | 2 | 0 | 4 | 128
65 | K | 894403021.S | Osadenie betónového dielca pre šachty, dno akéhokoľvek druhu | ks | 15 |  |  | 0 |  |  | znížená | 0 | 0 | 0 | 0 | 0 | 0 | 0 | 0 | 0 | 4 | K | 2 |  |  |  | ROZPOCET | 0 | 0 | 0 | 0 | 0 | 2 | 0 | 4 | 130
66 | M | 592240009000.S | Betónový roznášací prstenec pre revízne šachty DN 630 | ks | 1 |  |  | 0 |  |  | znížená | 0 | 0 | 0 | 0 | 0 | 0 | 0 | 0 | 0 | 8 | M | 2 |  |  |  | ROZPOCET | 0 | 0 | 0 | 0 | 0 | 2 | 0 | 4 | 132
| VV |  | 1"sachta ŠJ4-1_vykr. 36-2-40602 |  | 1 | [16 empty] | VV | 2 | 2 | True | 0 | ROZPOCET
| VV |  | Súčet |  | 1 | [16 empty] | VV | 2 | 4 | True | 1 | ROZPOCET
67 | M | 592240002100.S | Kónus betónový so stúpadlom pre kanalizačnú šachtu DN 1000, hr. steny 100 mm, rozmer 1000x625x580 mm | ks | 2 |  |  | 0 |  |  | znížená | 0 | 0 | 0 | 0 | 0 | 0 | 0 | 0 | 0 | 8 | M | 2 |  |  |  | ROZPOCET | 0 | 0 | 0 | 0 | 0 | 2 | 0 | 4 | 134
| VV |  | 2"sachta ŠPB1-1,ŠJ4-1_vykr. 36-2-40602 |  | 2 | [16 empty] | VV | 2 | 2 | True | 0 | ROZPOCET
| VV |  | Súčet |  | 2 | [16 empty] | VV | 2 | 4 | True | 1 | ROZPOCET
68 | M | 592240002000.S | Skruž betónová so stúpadlom pre kanalizačnú šachtu DN 1000, Dxvxhr 1000x1000x90 mm | ks | 2 |  |  | 0 |  |  | znížená | 0 | 0 | 0 | 0 | 0 | 0 | 0 | 0 | 0 | 8 | M | 2 |  |  |  | ROZPOCET | 0 | 0 | 0 | 0 | 0 | 2 | 0 | 4 | 136
| VV |  | 2"sachta ŠPB1-1,ŠJ4-1_vykr. 36-2-40602 |  | 2 | [16 empty] | VV | 2 | 2 | True | 0 | ROZPOCET
| VV |  | Súčet |  | 2 | [16 empty] | VV | 2 | 4 | True | 1 | ROZPOCET
69 | M | 592240001600.S | Skruž betónová so stúpadlom pre kanalizačnú šachtu DN 1000, Dxvxhr 1000x250x90 mm | ks | 1 |  |  | 0 |  |  | znížená | 0 | 0 | 0 | 0 | 0 | 0 | 0 | 0 | 0 | 8 | M | 2 |  |  |  | ROZPOCET | 0 | 0 | 0 | 0 | 0 | 2 | 0 | 4 | 138
| VV |  | 1"sachta ŠJ4-1_vykr. 36-2-40602 |  | 1 | [16 empty] | VV | 2 | 2 | True | 0 | ROZPOCET
| VV |  | Súčet |  | 1 | [16 empty] | VV | 2 | 4 | True | 1 | ROZPOCET
70 | M | 592240004500.S | Elastomerové tesnenie DN 1000 pre spojenie šachtových dielov kanalizačnej šachty DN 1000 | ks | 6 |  |  | 0 |  |  | znížená | 0 | 0 | 0 | 0 | 0 | 0 | 0 | 0 | 0 | 8 | M | 2 |  |  |  | ROZPOCET | 0 | 0 | 0 | 0 | 0 | 2 | 0 | 4 | 140
| VV |  | 6"sachta ŠPB1-1,ŠJ4-1_vykr. 36-2-40602 |  | 6 | [16 empty] | VV | 2 | 2 | True | 0 | ROZPOCET
| VV |  | Súčet |  | 6 | [16 empty] | VV | 2 | 4 | True | 1 | ROZPOCET
71 | M | 592240004400.S | Dno jednoliate šachtové kompaktné pre kanalizačnú šachtu DN 1000, rozmer 1000/975x600 mm | ks | 2 |  |  | 0 |  |  | znížená | 0 | 0 | 0 | 0 | 0 | 0 | 0 | 0 | 0 | 8 | M | 2 |  |  |  | ROZPOCET | 0 | 0 | 0 | 0 | 0 | 2 | 0 | 4 | 142
| VV |  | 2"sachta ŠPB1-1,ŠJ4-1_vykr. 36-2-40602 |  | 2 | [16 empty] | VV | 2 | 2 | True | 0 | ROZPOCET
| VV |  | Súčet |  | 2 | [16 empty] | VV | 2 | 4 | True | 1 | ROZPOCET
72 | M | 422830014300.S | Koncová - žabia klapka, DN 200, pre PVC potrubie | ks | 1 |  |  | 0 |  |  | znížená | 0 | 0 | 0 | 0 | 0 | 0 | 0 | 0 | 0 | 8 | M | 2 |  |  |  | ROZPOCET | 0 | 0 | 0 | 0 | 0 | 2 | 0 | 4 | 144
| VV |  | 1"sachta ŠJ4-1_vykr. 36-2-40602 |  | 1 | [16 empty] | VV | 2 | 2 | True | 0 | ROZPOCET
| VV |  | Súčet |  | 1 | [16 empty] | VV | 2 | 4 | True | 1 | ROZPOCET
73 | K | 899102111.S | Osadenie poklopu liatinového a oceľového vrátane rámu hmotn. nad 50 do 100 kg | ks | 2 |  |  | 0 |  |  | znížená | 0 | 0 | 0 | 0 | 0 | 0 | 0 | 0 | 0 | 4 | K | 2 |  |  |  | ROZPOCET | 0 | 0 | 0 | 0 | 0 | 2 | 0 | 4 | 146
74 | M | 592240008200.S | Poklop BEGU betón - liatina, tr. zaťaženia B125, pre revízne šachty DN 630 až 1000 | ks | 2 |  |  | 0 |  |  | znížená | 0 | 0 | 0 | 0 | 0 | 0 | 0 | 0 | 0 | 8 | M | 2 |  |  |  | ROZPOCET | 0 | 0 | 0 | 0 | 0 | 2 | 0 | 4 | 148
| VV |  | 2"sachta ŠPB1-1,ŠJ4-1_vykr. 36-2-40602 |  | 2 | [16 empty] | VV | 2 | 2 | True | 0 | ROZPOCET
| VV |  | Súčet |  | 2 | [16 empty] | VV | 2 | 4 | True | 1 | ROZPOCET
75 | K | 899503211.S | Stúpadlo do šachiet a drobných objektov poplastované vidlicové osadené do vynechaných otvorov | ks | 8 |  |  | 0 |  |  | znížená | 0 | 0 | 0 | 0 | 0 | 0 | 0 | 0 | 0 | 4 | K | 2 |  |  |  | ROZPOCET | 0 | 0 | 0 | 0 | 0 | 2 | 0 | 4 | 150
| VV |  | 8"sachta ŠJ4-1_vykr. 36-2-40602 |  | 8 | [16 empty] | VV | 2 | 2 | True | 0 | ROZPOCET
| VV |  | Súčet |  | 8 | [16 empty] | VV | 2 | 4 | True | 1 | ROZPOCET
76 | K | 894810003.S | Montáž PP revíznej kanalizačnej šachty do priemeru 425 mm do výšky šachty 2 m s roznášacím prstencom a poklopom | ks | 10 |  |  | 0 |  |  | znížená | 0 | 0 | 0 | 0 | 0 | 0 | 0 | 0 | 0 | 4 | K | 2 |  |  |  | ROZPOCET | 0 | 0 | 0 | 0 | 0 | 2 | 0 | 4 | 152
| VV |  | 10"sachta ŠPB1-1, ŠD1-1,2,3,4, ŠD2-1,2, ŠD3-1,2,3_vykr. 36-2-40602 |  | 10 | [16 empty] | VV | 2 | 2 | True | 0 | ROZPOCET
| VV |  | Súčet |  | 10 | [16 empty] | VV | 2 | 4 | True | 1 | ROZPOCET
77 | M | 11756611005 | Teleskopická manžeta, DN 400/315 | ks | 10 |  |  | 0 |  |  | znížená | 0 | 0 | 0 | 0 | 0 | 0 | 0 | 0 | 0 | 8 | M | 2 |  |  |  | ROZPOCET | 0 | 0 | 0 | 0 | 0 | 2 | 0 | 4 | 154
78 | M | 286610026600.S | Predĺženie vlnovcové DN 315 PP, dĺžka 2 m, SN 2, pre PP revízne šachty | ks | 10 |  |  | 0 |  |  | znížená | 0 | 0 | 0 | 0 | 0 | 0 | 0 | 0 | 0 | 8 | M | 2 |  |  |  | ROZPOCET | 0 | 0 | 0 | 0 | 0 | 2 | 0 | 4 | 156
79 | M | 286710035800.S | Gumové tesnenie šachtovej rúry 315 mm ku kanalizačnej revíznej šachte 315 mm | ks | 10 |  |  | 0 |  |  | znížená | 0 | 0 | 0 | 0 | 0 | 0 | 0 | 0 | 0 | 8 | M | 2 |  |  |  | ROZPOCET | 0 | 0 | 0 | 0 | 0 | 2 | 0 | 4 | 158
80 | M | 286610001000.S | Priebežné dno DN 315, vtok/výtok DN 200 (PVC hladká rúra), pre PP revízne šachty | ks | 10 |  |  | 0 |  |  | znížená | 0 | 0 | 0 | 0 | 0 | 0 | 0 | 0 | 0 | 8 | M | 2 |  |  |  | ROZPOCET | 0 | 0 | 0 | 0 | 0 | 2 | 0 | 4 | 160
81 | K | 894810009.S | Montáž PP revíznej kanalizačnej šachty priemeru 600 mm do výšky šachty 2 m s roznášacím prstencom a poklopom | ks | 3 |  |  | 0 |  |  | znížená | 0 | 0 | 0 | 0 | 0 | 0 | 0 | 0 | 0 | 4 | K | 2 |  |  |  | ROZPOCET | 0 | 0 | 0 | 0 | 0 | 2 | 0 | 4 | 162
| VV |  | 3"sachta ŠPB2-1, ŠJ4-2,3_vykr. 36-2-40602 |  | 3 | [16 empty] | VV | 2 | 2 | True | 0 | ROZPOCET
| VV |  | Súčet |  | 3 | [16 empty] | VV | 2 | 4 | True | 1 | ROZPOCET
82 | M | 286610046000.S | Teleskopický adaptér tr. zaťaženia A15 - C250 kN, ku kanalizačnej revíznej šachte 600 mm, PVC-U | ks | 3 |  |  | 0 |  |  | znížená | 0 | 0 | 0 | 0 | 0 | 0 | 0 | 0 | 0 | 8 | M | 2 |  |  |  | ROZPOCET | 0 | 0 | 0 | 0 | 0 | 2 | 0 | 4 | 164
83 | M | 286610045100.S | Vlnovcová šachtová rúra s hrdlom kanalizačná 600 mm, dĺžka 3,65 m, PP | ks | 3 |  |  | 0 |  |  | znížená | 0 | 0 | 0 | 0 | 0 | 0 | 0 | 0 | 0 | 8 | M | 2 |  |  |  | ROZPOCET | 0 | 0 | 0 | 0 | 0 | 2 | 0 | 4 | 166
84 | M | 286710035900.S | Gumové tesnenie šachtovej rúry 600 mm ku kanalizačnej revíznej šachte 600 mm | ks | 3 |  |  | 0 |  |  | znížená | 0 | 0 | 0 | 0 | 0 | 0 | 0 | 0 | 0 | 8 | M | 2 |  |  |  | ROZPOCET | 0 | 0 | 0 | 0 | 0 | 2 | 0 | 4 | 168
85 | M | 286610036400.S | Šachtové dno prietočné DN 315x0°-60°, ku kanalizačnej revíznej šachte 600 mm, PP | ks | 3 |  |  | 0 |  |  | znížená | 0 | 0 | 0 | 0 | 0 | 0 | 0 | 0 | 0 | 8 | M | 2 |  |  |  | ROZPOCET | 0 | 0 | 0 | 0 | 0 | 2 | 0 | 4 | 170
86 | K | 899101111.S | Osadenie poklopu liatinového a oceľového vrátane rámu hmotn. do 50 kg | ks | 13 |  |  | 0 |  |  | znížená | 0 | 0 | 0 | 0 | 0 | 0 | 0 | 0 | 0 | 4 | K | 2 |  |  |  | ROZPOCET | 0 | 0 | 0 | 0 | 0 | 2 | 0 | 4 | 172
87 | M | 552410002200.S | Poklop liatinový B125 priemer 600 mm | ks | 3 |  |  | 0 |  |  | znížená | 0 | 0 | 0 | 0 | 0 | 0 | 0 | 0 | 0 | 8 | M | 2 |  |  |  | ROZPOCET | 0 | 0 | 0 | 0 | 0 | 2 | 0 | 4 | 174
| VV |  | 3"sachta ŠPB2-1, ŠJ4-2,3_vykr. 36-2-40602 |  | 3 | [16 empty] | VV | 2 | 2 | True | 0 | ROZPOCET
| VV |  | Súčet |  | 3 | [16 empty] | VV | 2 | 4 | True | 1 | ROZPOCET
88 | M | 552410001400.S | Poklop liatinový na vlnovcovú šachtovú rúru DN 315, tr. zaťaženia A15 | ks | 10 |  |  | 0 |  |  | znížená | 0 | 0 | 0 | 0 | 0 | 0 | 0 | 0 | 0 | 8 | M | 2 |  |  |  | ROZPOCET | 0 | 0 | 0 | 0 | 0 | 2 | 0 | 4 | 176
| VV |  | 10"sachta ŠPB1-1, ŠD1-1,2,3,4, ŠD2-1,2, ŠD3-1,2,3_vykr. 36-2-40602 |  | 10 | [16 empty] | VV | 2 | 2 | True | 0 | ROZPOCET
| VV |  | Súčet |  | 10 | [16 empty] | VV | 2 | 4 | True | 1 | ROZPOCET
89 | K | 899721132 | Označenie kanalizačného potrubia hnedou výstražnou fóliou | m | 249.5 |  |  | 0 |  |  | znížená | 0 | 0 | 0 | 0 | 0 | 0 | 0 | 0 | 0 | 4 | K | 2 |  |  |  | ROZPOCET | 0 | 0 | 0 | 0 | 0 | 2 | 0 | 4 | 178
90 | K | 899912104.S | Montáž oceľových chráničiek D 324x10 | m | 6 |  |  | 0 |  |  | znížená | 0 | 0 | 0 | 0 | 0 | 0 | 0 | 0 | 0 | 4 | K | 2 |  |  |  | ROZPOCET | 0 | 0 | 0 | 0 | 0 | 2 | 0 | 4 | 180
| VV |  | 6,0"chranicka pod budovu_vykr. 36-3-40598 |  | 6 | [16 empty] | VV | 2 | 2 | True | 0 | ROZPOCET
| VV |  | Súčet |  | 6 | [16 empty] | VV | 2 | 4 | True | 1 | ROZPOCET
91 | M | 142110003800.S | Rúra oceľová bezšvová hladká kruhová bežná d 324 mm, hr. steny 8,0 mm, ozn.11 353.0 | m | 6 |  |  | 0 |  |  | znížená | 0 | 0 | 0 | 0 | 0 | 0 | 0 | 0 | 0 | 8 | M | 2 |  |  |  | ROZPOCET | 0 | 0 | 0 | 0 | 0 | 2 | 0 | 4 | 182
92 | K | 899912133.S | Montáž kĺznej dištančnej objímky montovanej na potrubie DN 200 | ks | 6 |  |  | 0 |  |  | znížená | 0 | 0 | 0 | 0 | 0 | 0 | 0 | 0 | 0 | 4 | K | 2 |  |  |  | ROZPOCET | 0 | 0 | 0 | 0 | 0 | 2 | 0 | 4 | 184
93 | M | 423410002400.S | Objímka manipulačná D 250 mm | ks | 6 |  |  | 0 |  |  | znížená | 0 | 0 | 0 | 0 | 0 | 0 | 0 | 0 | 0 | 8 | M | 2 |  |  |  | ROZPOCET | 0 | 0 | 0 | 0 | 0 | 2 | 0 | 4 | 186
94 | M | 273110001800.S | Manžeta tesniaca gumová nedelená na prestup rúr a káblov, priemer 100-250 mm | ks | 2 |  |  | 0 |  |  | znížená | 0 | 0 | 0 | 0 | 0 | 0 | 0 | 0 | 0 | 8 | M | 2 |  |  |  | ROZPOCET | 0 | 0 | 0 | 0 | 0 | 2 | 0 | 4 | 188
| D | 9 | Ostatné konštrukcie a práce-búranie |  |  |  |  | 0 |  |  |  |  | 0 | 0 |  | 0 |  | 0 |  | 0 | 1 | D | 1 |  |  |  | ROZPOCET | [6 empty] | 0
95 | K | 971056014.S | Jadrové vrty diamantovými korunkami do D 150 mm do stien - železobetónových -0,00042t | ks | 8 |  |  | 0 |  |  | znížená | 0 | 0 | 0 | 0 | 0 | 0 | 0 | 0 | 0 | 4 | K | 2 |  |  |  | ROZPOCET | 0 | 0 | 0 | 0 | 0 | 2 | 0 | 4 | 190
| P |  | Poznámka k položke: "prestup potrubia cez zvislu stenu z odstredivo liateho laminatu | [18 empty] | P | 2
| VV |  | 3"RN1_pr01_vykr. 36-1-40605 |  | 3 | [16 empty] | VV | 2 | 2 | True | 0 | ROZPOCET
| VV |  | 4"RN2_pr01_vykr. 36-1-40606 |  | 4 | [16 empty] | VV | 2 | 2 | True | 0 | ROZPOCET
| VV |  | Medzisúčet |  | 7 | [16 empty] | VV | 2 | 3 | True | 0 | ROZPOCET
| VV |  | 1"prieraz DN200_sachta ŠJ4-1_vykr. 36-2-40602 |  | 1 | [16 empty] | VV | 2 | 2 | True | 0 | ROZPOCET
| VV |  | Medzisúčet |  | 1 | [16 empty] | VV | 2 | 3 | True | 0 | ROZPOCET
| VV |  | Súčet |  | 8 | [16 empty] | VV | 2 | 4 | True | 1 | ROZPOCET
96 | K | 979082212.S | Vodorovná doprava sutiny po suchu s naložením a so zložením na vzdialenosť do 50 m | t | 25.098 |  |  | 0 |  |  | znížená | 0 | 0 | 0 | 0 | 0 | 0 | 0 | 0 | 0 | 4 | K | 2 |  |  |  | ROZPOCET | 0 | 0 | 0 | 0 | 0 | 2 | 0 | 4 | 192
97 | K | 979083112.S | Vodorovné premiestnenie sutiny na skládku s naložením a zložením nad 100 do 1000 m | t | 25.098 |  |  | 0 |  |  | znížená | 0 | 0 | 0 | 0 | 0 | 0 | 0 | 0 | 0 | 4 | K | 2 |  |  |  | ROZPOCET | 0 | 0 | 0 | 0 | 0 | 2 | 0 | 4 | 194
98 | K | 979083191.S | Príplatok za každých ďalších i začatých 1000 m po spevnenej ceste pre vodorovné premiestnenie sutiny | t | 627.45 |  |  | 0 |  |  | znížená | 0 | 0 | 0 | 0 | 0 | 0 | 0 | 0 | 0 | 4 | K | 2 |  |  |  | ROZPOCET | 0 | 0 | 0 | 0 | 0 | 2 | 0 | 4 | 196
| VV |  | 25,098*25 "Prepočítané koeficientom množstva |  | 627.45 | [16 empty] | VV | 2 | 2 | True | 0 | ROZPOCET
| VV |  | Súčet |  | 627.45 | [16 empty] | VV | 2 | 4 | True | 1 | ROZPOCET
99 | K | 979085001.S | Vodorovná doprava vybúraných hmôt po suchu bez naloženia a so zložením na vzdialenosť do 1 km | t | 25.098 |  |  | 0 |  |  | znížená | 0 | 0 | 0 | 0 | 0 | 0 | 0 | 0 | 0 | 4 | K | 2 |  |  |  | ROZPOCET | 0 | 0 | 0 | 0 | 0 | 2 | 0 | 4 | 198
100 | K | 979089612.S | Poplatok za skladovanie - iné odpady zo stavieb a demolácií (17 09), ostatné | t | 25.098 |  |  | 0 |  |  | znížená | 0 | 0 | 0 | 0 | 0 | 0 | 0 | 0 | 0 | 4 | K | 2 |  |  |  | ROZPOCET | 0 | 0 | 0 | 0 | 0 | 2 | 0 | 4 | 200
101 | K | 979093111.S | Uloženie sutiny na skládku s hrubým urovnaním bez zhutnenia | t | 25.098 |  |  | 0 |  |  | znížená | 0 | 0 | 0 | 0 | 0 | 0 | 0 | 0 | 0 | 4 | K | 2 |  |  |  | ROZPOCET | 0 | 0 | 0 | 0 | 0 | 2 | 0 | 4 | 202
102 | K | 979093513.S | Drvenie stavebného odpadu z demolácií (bez kov. mat.) z muriva z betónu železového | t | 25.098 |  |  | 0 |  |  | znížená | 0 | 0 | 0 | 0 | 0 | 0 | 0 | 0 | 0 | 4 | K | 2 |  |  |  | ROZPOCET | 0 | 0 | 0 | 0 | 0 | 2 | 0 | 4 | 204
| D | 99 | Presun hmôt HSV |  |  |  |  | 0 |  |  |  |  | 0 | 0 |  | 0 |  | 0 |  | 0 | 1 | D | 1 |  |  |  | ROZPOCET | [6 empty] | 0
103 | K | 998276101.S | Presun hmôt pre rúrové vedenie hĺbené z rúr z plast., hmôt alebo sklolamin. v otvorenom výkope | t | 354.17 |  |  | 0 |  |  | znížená | 0 | 0 | 0 | 0 | 0 | 0 | 0 | 0 | 0 | 4 | K | 2 |  |  |  | ROZPOCET | 0 | 0 | 0 | 0 | 0 | 2 | 0 | 4 | 206
104 | K | 998276118.S | Príplatok k cenám za zväčšený presun pre rúrové vedenie hĺbené z rúr z plast., hmôt alebo sklolamin. nad vymedzenú najväčšiu dopravnú vzdialenosť 3000-5000 m | t | 354.17 |  |  | 0 |  |  | znížená | 0 | 0 | 0 | 0 | 0 | 0 | 0 | 0 | 0 | 4 | K | 2 |  |  |  | ROZPOCET | 0 | 0 | 0 | 0 | 0 | 2 | 0 | 4 | 208
| D | PSV | Práce a dodávky PSV |  |  |  |  | 0 |  |  |  |  | 0 | 0 |  | 0 |  | 0 |  | 0 | 2 | D | 0 |  |  |  | ROZPOCET | [6 empty] | 0
| D | 711 | Izolácie proti vode a vlhkosti |  |  |  |  | 0 |  |  |  |  | 0 | 0 |  | 0 |  | 0 |  | 0 | 2 | D | 1 |  |  |  | ROZPOCET | [6 empty] | 0
105 | K | 711512010.S | Zhotovenie izolácie nádrží, stôk, kanalizačnách šachiet z kryštalickej hydroizolácie, jednonásobné | m2 | 0.332 |  |  | 0 |  |  | znížená | 0 | 0 | 0 | 0 | 0 | 0 | 0 | 0 | 0 | 16 | K | 2 |  |  |  | ROZPOCET | 0 | 0 | 0 | 0 | 0 | 2 | 0 | 16 | 210
| VV |  | 0,65*0,65*3,14*0,25"dl*v_ RN1_w01_vykr. 36-1-40605 |  | 0.332 | [16 empty] | VV | 2 | 2 | True | 0 | ROZPOCET
| VV |  | Súčet |  | 0.332 | [16 empty] | VV | 2 | 4 | True | 1 | ROZPOCET
106 | M | 245640000100.S | Hmota hydroizolačná kryštalická | kg | 0.73 |  |  | 0 |  |  | znížená | 0 | 0 | 0 | 0 | 0 | 0 | 0 | 0 | 0 | 32 | M | 2 |  |  |  | ROZPOCET | 0 | 0 | 0 | 0 | 0 | 2 | 0 | 16 | 212
107 | K | 998711101.S | Presun hmôt pre izoláciu proti vode v objektoch výšky do 6 m | t | 0.001 |  |  | 0 |  |  | znížená | 0 | 0 | 0 | 0 | 0 | 0 | 0 | 0 | 0 | 16 | K | 2 |  |  |  | ROZPOCET | 0 | 0 | 0 | 0 | 0 | 2 | 0 | 16 | 214
| D | 721 | Zdravotechnika - vnútorná kanalizácia |  |  |  |  | 0 |  |  |  |  | 0 | 0 |  | 0 |  | 0 |  | 0 | 2 | D | 1 |  |  |  | ROZPOCET | [6 empty] | 0
108 | K | 721170966.S | Oprava odpadového potrubia novodurového prepojenie doterajšieho potrubia D 140 mm | ks | 13 |  |  | 0 |  |  | znížená | 0 | 0 | 0 | 0 | 0 | 0 | 0 | 0 | 0 | 16 | K | 2 |  |  |  | ROZPOCET | 0 | 0 | 0 | 0 | 0 | 2 | 0 | 16 | 216
109 | K | 998721101.S | Presun hmôt pre vnútornú kanalizáciu v objektoch výšky do 6 m | t | 0.026 |  |  | 0 |  |  | znížená | 0 | 0 | 0 | 0 | 0 | 0 | 0 | 0 | 0 | 16 | K | 2 |  |  |  | ROZPOCET | 0 | 0 | 0 | 0 | 0 | 2 | 0 | 16 | 218
| D | 767 | Konštrukcie doplnkové kovové |  |  |  |  | 0 |  |  |  |  | 0 | 0 |  | 0 |  | 0 |  | 0 | 2 | D | 1 |  |  |  | ROZPOCET | [6 empty] | 0
110 | K | 767833100.S | Montáž rebríkov do muriva s bočnicami z profilovej ocele, z rúrok alebo z tenkostenných profilov | m | 12.6 |  |  | 0 |  |  | znížená | 0 | 0 | 0 | 0 | 0 | 0 | 0 | 0 | 0 | 16 | K | 2 |  |  |  | ROZPOCET | 0 | 0 | 0 | 0 | 0 | 2 | 0 | 16 | 220
| VV |  | 4,4+3,0"RN1_zam03+zam04_vykr. 36-1-40605 |  | 7.4 | [16 empty] | VV | 2 | 2 | True | 0 | ROZPOCET
| VV |  | 2,3+2,9"RN2_zam02+zam03_vykr. 36-1-40606 |  | 5.2 | [16 empty] | VV | 2 | 2 | True | 0 | ROZPOCET
| VV |  | Súčet |  | 12.6 | [16 empty] | VV | 2 | 4 | True | 1 | ROZPOCET
111 | M | 553430001700.S | Rebrík nerezový na stenu, dĺ. 7400 mm | ks | 1 |  |  | 0 |  |  | znížená | 0 | 0 | 0 | 0 | 0 | 0 | 0 | 0 | 0 | 32 | M | 2 |  |  |  | ROZPOCET | 0 | 0 | 0 | 0 | 0 | 2 | 0 | 16 | 222
| VV |  | 1"RN1_zam03_vykr. 36-1-40605 |  | 1 | [16 empty] | VV | 2 | 2 | True | 0 | ROZPOCET
| VV |  | Súčet |  | 1 | [16 empty] | VV | 2 | 4 | True | 1 | ROZPOCET
112 | M | 553430001950.S | Rebrík nerezový na stenu, dĺ. 5200 mm | ks | 1 |  |  | 0 |  |  | znížená | 0 | 0 | 0 | 0 | 0 | 0 | 0 | 0 | 0 | 32 | M | 2 |  |  |  | ROZPOCET | 0 | 0 | 0 | 0 | 0 | 2 | 0 | 16 | 224
| VV |  | 1"RN1_zam04_vykr. 36-1-40605 |  | 1 | [16 empty] | VV | 2 | 2 | True | 0 | ROZPOCET
| VV |  | Súčet |  | 1 | [16 empty] | VV | 2 | 4 | True | 1 | ROZPOCET
113 | M | 553430001500.S | Výrový regulátor DN200 mat. AISI 304 Q=5-10 l/s | ks | 1 |  |  | 0 |  |  | znížená | 0 | 0 | 0 | 0 | 0 | 0 | 0 | 0 | 0 | 32 | M | 2 |  |  |  | ROZPOCET | 0 | 0 | 0 | 0 | 0 | 2 | 0 | 16 | 226
| VV |  | 1"RN2_zam03_vykr. 36-1-40606 |  | 1 | [16 empty] | VV | 2 | 2 | True | 0 | ROZPOCET
| VV |  | Súčet |  | 1 | [16 empty] | VV | 2 | 4 | True | 1 | ROZPOCET
114 | M | 553430001400.S | Výrový regulátor DN150 mat. AISI 304 Q=5-10 l/s | ks | 1 |  |  | 0 |  |  | znížená | 0 | 0 | 0 | 0 | 0 | 0 | 0 | 0 | 0 | 32 | M | 2 |  |  |  | ROZPOCET | 0 | 0 | 0 | 0 | 0 | 2 | 0 | 16 | 228
| VV |  | 1"sachta ŠPB1-1_vykr. 36-2-40602 |  | 1 | [16 empty] | VV | 2 | 2 | True | 0 | ROZPOCET
| VV |  | Súčet |  | 1 | [16 empty] | VV | 2 | 4 | True | 1 | ROZPOCET
115 | M | 553430002400.S | Montážna sada k rebríku | ks | 16 |  |  | 0 |  |  | znížená | 0 | 0 | 0 | 0 | 0 | 0 | 0 | 0 | 0 | 32 | M | 2 |  |  |  | ROZPOCET | 0 | 0 | 0 | 0 | 0 | 2 | 0 | 16 | 230
116 | K | 767833291.S | Montáž oceľových doplnkov do kanalizačných šácht | ks | 2 |  |  | 0 |  |  | znížená | 0 | 0 | 0 | 0 | 0 | 0 | 0 | 0 | 0 | 16 | K | 2 |  |  |  | ROZPOCET | 0 | 0 | 0 | 0 | 0 | 2 | 0 | 16 | 232
117 | K | 998767101.S | Presun hmôt pre kovové stavebné doplnkové konštrukcie v objektoch výšky do 6 m | t | 0.099 |  |  | 0 |  |  | znížená | 0 | 0 | 0 | 0 | 0 | 0 | 0 | 0 | 0 | 16 | K | 2 |  |  |  | ROZPOCET | 0 | 0 | 0 | 0 | 0 | 2 | 0 | 16 | 234
Poznámky :
“Vysvetlenia k oceneniu, upozornenia“ sú na str.3 a platia primerane pre celý výkaz výmer.
Geodetické práce, vytýčenie jestvujúcich sietí (geodet. zameranie real. sietí; zabezpečenie priestoru výstavby; označenie výkopových jám), čistenie komunikácií, dočasné premostenia, rozkopávky,... je súčasťou ONS - všeobecné položky
Výmery sú vyčíslené bez stratného. Stratné je započítané v j.c. budúceho zhotoviteľa.
Nešpecifikované zemné práce budú realizované a sú zahrnuté v rámci ostatných častí stavby.
ZMENY 31.10.2023
Por. č. položiek, ktoré doznali zmien oproti pôvodnému VV (text pol., počet,..), počnúc pol. 65 sú pre lepšiu orientáciu uchádzača odlíšené písmom magenta, detto zmenené celkové množstvá v nich, ktoré vychádzajú z podtextov - výpočtov pod položkou

## SO_8.2__PLYN_PRIP_KL
Ocenovanie stavebných prác | [5 empty] | Krycí list v EUR | [5 empty] | V module | Hlavička1 | Mena | Hlavička2 | Obdobie
Stavba : BBSK - NOVÉ VYUŽITIE AREÁLU BÝVALEJ SOŠ V BANSKEJ ŠTIAVNICI - 2. Nájomné byty |  |  |  |  | Miesto: | Banská Štiavnica, Povrazník |  | Rozpočet:
Objekt : |  | SO 08.2 - Plynová prípojka |  |  | JKSO : |  |  | Spracoval: |  | Ing. Norbert Jókay
Časť : | [7 empty] | Dňa: | 2022-01-14 | Aktualizácia : | 2023-01-09
Odberateľ: |  | BANSKOBYSTRICKÝ SAMOSPRÁVNY KRAJ, Námestie SNP 23/23, 97401 Banská Bystrica | [5 empty] | IČO: | 37828100 | DIČ: | 2021627333
Zhotoviteľ: | [7 empty] | IČO: |  | DIČ:
Projektant: |  | BANSKÉ PROJEKTY, s. r. o., Miletičova 23, 821 09 Bratislava | [5 empty] | IČO: | 31396828 | DIČ: | 2020338001
|  |  |  | 0 |  |  | 0 |  |  |  | 0
|  |  |  | 0 |  |  | 0 |  |  |  | 0
A | ZRN | Konštrukcie | Špecifikovaný materiál | Spolu ZRN | B | IN - Individuálne náklady |  | C | NUS - náklady umiestnenia stavby
1 | HSV: | 0 | 0 | 0 | 6 | Práce nadčas | 0 | 11 | Zariadenie staveniska | 0% | 0
2 | PSV: | 0 | 0 | 0 | 7 | Murárske výpomoce | 0 | 12 | Prevádzkové vplyvy | 0% | 0
3 | MCE: | 0 | 0 | 0 | 8 | Bez pevnej podlahy | 0 | 13 | Sťažené podmienky | 0% | 0
4 | Iné: |  |  | 0 | 9 |  | 0 | 14 |  | 0% | 0
5 | Súčet: | 0 | 0 | 0 | 10 | Súčet riadkov 6 až 9: | 0 | 15 |  | Súčet riadkov 11 až 14: | 0
projektant, rozpočtár, cenár |  |  |  | Ing. Norbert Jókay | dodávateľ, zhotoviteľ : |  |  | D | ON - ostatné náklady
| dátum: | 2023-01-09 | podpis: |  | spracoval: |  |  | 16 | Ostatné náklady uvedené v rozpočte |  | 0
| pečiatka: | [6 empty] | 17 | Inžinierska činnosť |  | 0
[8 empty] | 18 | Projektové práce |  | 0
[8 empty] | 19 |  |  | 0
[8 empty] | 20 |  | Súčet riadkov 16 až 19: | 0
odberateľ, obstarávateľ | [7 empty] | E | Celkové náklady
| dátum: |  | podpis: |  | dátum: |  | podpis: | 21 |  | Súčet riadkov 5, 10, 15 a 20: | 0
| pečiatka: |  |  |  | pečiatka: |  |  | 22 | DPH 20% z: | 0 | 0
[8 empty] | 23 | DPH 0% z: | 0 | 0
[8 empty] | 24 |  | Súčet riadkov 21 až 23: | 0
[8 empty] | F | Odpočet - prípočet |  | 0

## SO_8.2__PLYN_PRIP_PR
[9 empty] | >> skryté stĺpce << | [12 empty] | {9104a3c5-8564-49c9-a4be-6e1ba7d9ef8c}
0
| KRYCÍ LIST v EUR | [8 empty] | v --- nižšie sa nachádzajú doplnkové a pomocné údaje k zostavám --- v | [11 empty] | False
| Stavba: |  | BBSK - NOVÉ VYUŽITIE AREÁLU BÝVALEJ SOŠ V BANSKEJ ŠTIAVNICI - 2. Nájomné byty
| Objekt: |  | SO 08.2 - Plynová prípojka |  |  |  | Dátum: | 2022-02-14
[7 empty] | Dátum aktualizácie . | 2023-01-09
| JKSO: | [5 empty] | KS:
| Miesto: |  | Banská Štiavnica
| Objednávateľ: |  | BANSKOBYSTRICKÝ SAMOSPRÁVNY KRAJ, Námestie SNP 23/23, 97401 Banská Bystrica |  |  |  | IČO: | 37828100
[7 empty] | IČ DPH: | SK2021627333
| Zhotoviteľ: | [5 empty] | IČO:
IČ DPH:
| Projektant: |  | BANSKÉ PROJEKTY, s.r.o., Miletičova 23, 821 09 Bratislava |  |  |  | IČO: | 31396828
[7 empty] | IČ DPH: | SK2020338001
| Spracoval : |  | Ing. Norbert Jókay
Poznámka:
|  | Materiál | [5 empty] | 0
|  | Montáž | [5 empty] | 0
| Cena bez DPH | [6 empty] | 0
|  |  |  | Základ dane |  |  | Sadzba dane | Výška dane
| DPH | základná |  | 0 |  |  | 20% | 0
|  | znížená |  | 0 |  |  | 20% | 0
|  | zákl. prenesená | 0 |  |  |  | 20% | 0
|  | zníž. prenesená | 0 |  |  |  | 20% | 0
|  | nulová | 0 |  |  |  | 0% | 0
| Cena s DPH |  |  |  | v | EUR |  | 0
| BANSKÉ PROJEKTY, s.r.o., Miletičova 23, 821 09 Bratislava |  |  | Ing. Norbert Jókay
| Projektant |  |  | Spracovateľ
2023-01-09
| Dátum a podpis: |  | Pečiatka | Dátum a podpis: |  |  | Pečiatka
BANSKOBYSTRICKÝ SAMOSPRÁVNY KRAJ, Námestie SNP 23/23, 97401 Banská Bystrica
| Objednávateľ |  |  | Zhotoviteľ
Spracoval
| Dátum a podpis: |  | Pečiatka | Dátum a podpis: |  |  | Pečiatka
REKAPITULÁCIA
| Stavba: |  | BBSK - NOVÉ VYUŽITIE AREÁLU BÝVALEJ SOŠ V BANSKEJ ŠTIAVNICI - 2. Nájomné byty
| Objekt: |  | SO 08.2 - Plynová prípojka |  |  |  | Dátum: | 2022-02-14
| Miesto: |  | Banská Štiavnica |  |  |  | Dátum aktualizácie . | 2023-01-09
| Objednávateľ: |  | BANSKOBYSTRICKÝ SAMOSPRÁVNY KRAJ, Námestie SNP 23/23, 97401 Banská Bystrica
| Projektant: |  | BANSKÉ PROJEKTY, s.r.o., Miletičova 23, 821 09 Bratislava |  |  |  | Spracoval : | Ing. Norbert Jókay
| Zhotoviteľ: | [5 empty] | Spracoval : | 0
[7 empty] | Dátum: | 0
| Kód dielu - Popis |  |  |  |  | Materiál [EUR] | Montáž [EUR] | Cena celkom [EUR]
| Náklady z rozpočtu |  |  |  |  | 0 | 0 | 0 | [14 empty] | -1
| HSV - Práce a dodávky HSV |  |  |  |  | 0 | 0 | 0
| 1 - Zemné práce |  |  |  |  | 0 | 0 | 0
| 2 - Zakladanie |  |  |  |  | 0 | 0 | 0
| 4 - Vodorovné konštrukcie |  |  |  |  | 0 | 0 | 0
| 8 - Rúrové vedenie |  |  |  |  | 0 | 0 | 0
| 99 - Presun hmôt HSV |  |  |  |  | 0 | 0 | 0
| PSV - Práce a dodávky PSV |  |  |  |  | 0 | 0 | 0
| 723 - Zdravotechnika - vnútorný plynovod |  |  |  |  | 0 | 0 | 0
| M - Práce a dodávky M |  |  |  |  | 0 | 0 | 0
| 21-M - Elektromontáže |  |  |  |  | 0 | 0 | 0
| 23-M - Montáže potrubia |  |  |  |  | 0 | 0 | 0
| HZS - Hodinové zúčtovacie sadzby |  |  |  |  | 0 | 0 | 0
| N00 - Nepomenované práce |  |  |  |  | 0 | 0 | 0
VÝKAZ VÝMER - OCENENIE
Stavba: |  |  | BBSK - NOVÉ VYUŽITIE AREÁLU BÝVALEJ SOŠ V BANSKEJ ŠTIAVNICI - 2. Nájomné byty
Objekt: |  |  | SO 08.2 - Plynová prípojka
Miesto: |  |  | Banská Štiavnica
Objednávateľ: |  |  | BANSKOBYSTRICKÝ SAMOSPRÁVNY KRAJ, Námestie SNP 23/23, 97401 Banská Bystrica |  |  |  | Dátum: | 2023-01-09
Projektant: |  |  | BANSKÉ PROJEKTY, s.r.o., Miletičova 23, 821 09 Bratislava |  |  |  | Spracoval : | Ing. Norbert Jókay
Zhotoviteľ: | [6 empty] | Spracoval : | 0
[7 empty] | Dátum: | 0
PČ | Typ | Kód | Popis | MJ | Množstvo | J. materiál [EUR] | J. montáž [EUR] | Cena celkom [EUR] |  |  | DPH | J.cena [EUR] | Materiál celkom [EUR] | Montáž celkom [EUR] | J. Nh [h] | Nh celkom [h] | J. hmotnosť [t] | Hmotnosť celkom [t] | J. suť [t] | Suť Celkom [t]
SO 08.2 - Plynová prípojka
Náklady z rozpočtu | [7 empty] | 0 |  |  |  |  | 0 | 0 |  | 0 |  | 0 |  | 0 |  | D | -1 | [7 empty] | 0
| D | HSV | Práce a dodávky HSV |  |  |  |  | 0 |  |  |  |  | 0 | 0 |  | 0 |  | 0 |  | 0 | 1 | D | 0 | ROZPOCET | [6 empty] | 0
| D | 1 | Zemné práce |  |  |  |  | 0 |  |  |  |  | 0 | 0 |  | 0 |  | 0 |  | 0 | 1 | D | 1 | ROZPOCET | [6 empty] | 0
1 | K | 119001801.S | Ochranné zábradlie okolo výkopu, drevené výšky 1,10 m dvojtyčové | m | 20 |  |  | 0 |  |  | znížená | 0 | 0 | 0 | 0 | 0 | 0 | 0 | 0 | 0 | 4 | K | 2 | ROZPOCET | 0 | 0 | 0 | 0 | 0 | 2 | 0 | 4 | 2
2 | K | 132201101.S | Výkop ryhy do šírky 600 mm v horn.3 do 100 m3 | m3 | 8.3 |  |  | 0 |  |  | znížená | 0 | 0 | 0 | 0 | 0 | 0 | 0 | 0 | 0 | 4 | K | 2 | ROZPOCET | 0 | 0 | 0 | 0 | 0 | 2 | 0 | 4 | 4
3 | K | 132201109.S | Príplatok k cene za lepivosť pri hĺbení rýh šírky do 600 mm zapažených i nezapažených s urovnaním dna v hornine 3 | m3 | 4.15 |  |  | 0 |  |  | znížená | 0 | 0 | 0 | 0 | 0 | 0 | 0 | 0 | 0 | 4 | K | 2 | ROZPOCET | 0 | 0 | 0 | 0 | 0 | 2 | 0 | 4 | 6
4 | K | 162201101.S | Vodorovné premiestnenie výkopku z horniny 1-4 do 20m | m3 | 8.3 |  |  | 0 |  |  | znížená | 0 | 0 | 0 | 0 | 0 | 0 | 0 | 0 | 0 | 4 | K | 2 | ROZPOCET | 0 | 0 | 0 | 0 | 0 | 2 | 0 | 4 | 8
5 | K | 162501102.S | Vodorovné premiestnenie výkopku po spevnenej ceste z horniny tr.1-4, do 100 m3 na vzdialenosť do 3000 m | m3 | 3.3 |  |  | 0 |  |  | znížená | 0 | 0 | 0 | 0 | 0 | 0 | 0 | 0 | 0 | 4 | K | 2 | ROZPOCET | 0 | 0 | 0 | 0 | 0 | 2 | 0 | 4 | 10
6 | K | 167101101.S | Nakladanie neuľahnutého výkopku z hornín tr.1-4 do 100 m3 | m3 | 3.3 |  |  | 0 |  |  | znížená | 0 | 0 | 0 | 0 | 0 | 0 | 0 | 0 | 0 | 4 | K | 2 | ROZPOCET | 0 | 0 | 0 | 0 | 0 | 2 | 0 | 4 | 12
7 | K | 171201201.S | Uloženie sypaniny na skládky do 100 m3 | m3 | 3.3 |  |  | 0 |  |  | znížená | 0 | 0 | 0 | 0 | 0 | 0 | 0 | 0 | 0 | 4 | K | 2 | ROZPOCET | 0 | 0 | 0 | 0 | 0 | 2 | 0 | 4 | 14
8 | K | 171209002.S | Poplatok za skladovanie - zemina a kamenivo (17 05) ostatné | t | 6 |  |  | 0 |  |  | znížená | 0 | 0 | 0 | 0 | 0 | 0 | 0 | 0 | 0 | 4 | K | 2 | ROZPOCET | 0 | 0 | 0 | 0 | 0 | 2 | 0 | 4 | 16
9 | K | 174101002.S | Zásyp sypaninou so zhutnením šachiet, rýh nad 100 do 1000 m3 | m3 | 7.5 |  |  | 0 |  |  | znížená | 0 | 0 | 0 | 0 | 0 | 0 | 0 | 0 | 0 | 4 | K | 2 | ROZPOCET | 0 | 0 | 0 | 0 | 0 | 2 | 0 | 4 | 18
10 | K | 175101102.S | Obsyp potrubia sypaninou z vhodných hornín 1 až 4 s prehodením sypaniny | m3 | 2.3 |  |  | 0 |  |  | znížená | 0 | 0 | 0 | 0 | 0 | 0 | 0 | 0 | 0 | 4 | K | 2 | ROZPOCET | 0 | 0 | 0 | 0 | 0 | 2 | 0 | 4 | 20
11 | M | 583310003800.S | Štrkopiesok frakcia 16-32 mm | t | 3 |  |  | 0 |  |  | znížená | 0 | 0 | 0 | 0 | 0 | 0 | 0 | 0 | 0 | 8 | M | 2 | ROZPOCET | 0 | 0 | 0 | 0 | 0 | 2 | 0 | 4 | 22
12 | K | 181101102.S | Úprava pláne v zárezoch v hornine 1-4 so zhutnením | m2 | 7.5 |  |  | 0 |  |  | znížená | 0 | 0 | 0 | 0 | 0 | 0 | 0 | 0 | 0 | 4 | K | 2 | ROZPOCET | 0 | 0 | 0 | 0 | 0 | 2 | 0 | 4 | 24
| D | 2 | Zakladanie |  |  |  |  | 0 |  |  |  |  | 0 | 0 |  | 0 |  | 0 |  | 0 | 1 | D | 1 | ROZPOCET | [6 empty] | 0
13 | K | 215901101.S | Zhutnenie podložia z rastlej horniny 1 až 4 pod násypy, z hornina súdržných do 92 % PS a nesúdržných | m2 | 7.5 |  |  | 0 |  |  | znížená | 0 | 0 | 0 | 0 | 0 | 0 | 0 | 0 | 0 | 4 | K | 2 | ROZPOCET | 0 | 0 | 0 | 0 | 0 | 2 | 0 | 4 | 26
| D | 4 | Vodorovné konštrukcie |  |  |  |  | 0 |  |  |  |  | 0 | 0 |  | 0 |  | 0 |  | 0 | 1 | D | 1 | ROZPOCET | [6 empty] | 0
14 | K | 451572111 | Lôžko pod potrubie, stoky a drobné objekty, v otvorenom výkope z kameniva drobného ťaženého 0-4 mm | m3 | 2.3 |  |  | 0 |  |  | znížená | 0 | 0 | 0 | 0 | 0 | 0 | 0 | 0 | 0 | 4 | K | 2 | ROZPOCET | 0 | 0 | 0 | 0 | 0 | 2 | 0 | 4 | 28
| D | 8 | Rúrové vedenie |  |  |  |  | 0 |  |  |  |  | 0 | 0 |  | 0 |  | 0 |  | 0 | 1 | D | 1 | ROZPOCET | [6 empty] | 0
15 | K | 871178040.S | Montáž plynového potrubia z dvojvsrtvového PE 100 SDR11 zváraných elektrotvarovkami D 32x3,0 mm | m | 7.5 |  |  | 0 |  |  | znížená | 0 | 0 | 0 | 0 | 0 | 0 | 0 | 0 | 0 | 4 | K | 2 | ROZPOCET | 0 | 0 | 0 | 0 | 0 | 2 | 0 | 4 | 30
16 | M | 286130035900.S | Rúra HDPE na plyn PE100 SDR11 32x3,0x100 m | m | 7.5 |  |  | 0 |  |  | znížená | 0 | 0 | 0 | 0 | 0 | 0 | 0 | 0 | 0 | 8 | M | 2 | ROZPOCET | 0 | 0 | 0 | 0 | 0 | 2 | 0 | 4 | 32
17 | M | 286530227100.S | Elektrospojka PE 100, na vodu, plyn a kanalizáciu, SDR 11, D 32 mm | ks | 1 |  |  | 0 |  |  | znížená | 0 | 0 | 0 | 0 | 0 | 0 | 0 | 0 | 0 | 8 | M | 2 | ROZPOCET | 0 | 0 | 0 | 0 | 0 | 2 | 0 | 4 | 34
18 | K | 899721121 | Signalizačný vodič na potrubí PE DN do 150 mm | m | 7.5 |  |  | 0 |  |  | znížená | 0 | 0 | 0 | 0 | 0 | 0 | 0 | 0 | 0 | 4 | K | 2 | ROZPOCET | 0 | 0 | 0 | 0 | 0 | 2 | 0 | 4 | 36
19 | M | 844014 | Vodič CE 4mm2 s PE izoláciou a plným Cu jadrom 200m balenie | m | 7.5 |  |  | 0 |  |  | znížená | 0 | 0 | 0 | 0 | 0 | 0 | 0 | 0 | 0 | 8 | M | 2 | ROZPOCET | 0 | 0 | 0 | 0 | 0 | 2 | 0 | 4 | 38
20 | K | 899721133.S | Označenie plynovodného potrubia žltou výstražnou fóliou | m | 7.5 |  |  | 0 |  |  | znížená | 0 | 0 | 0 | 0 | 0 | 0 | 0 | 0 | 0 | 4 | K | 2 | ROZPOCET | 0 | 0 | 0 | 0 | 0 | 2 | 0 | 4 | 40
21 | M | 283230008300.S | Výstražná fólia PE, š. 300 mm, pre plyn, farba žltá | m | 7.5 |  |  | 0 |  |  | znížená | 0 | 0 | 0 | 0 | 0 | 0 | 0 | 0 | 0 | 8 | M | 2 | ROZPOCET | 0 | 0 | 0 | 0 | 0 | 2 | 0 | 4 | 42
| D | 99 | Presun hmôt HSV |  |  |  |  | 0 |  |  |  |  | 0 | 0 |  | 0 |  | 0 |  | 0 | 1 | D | 1 | ROZPOCET | [6 empty] | 0
22 | K | 999281111 | Presun hmôt pre opravy a údržbu objektov vrátane vonkajších plášťov výšky do 25 m | t | 3.5 |  |  | 0 |  |  | znížená | 0 | 0 | 0 | 0 | 0 | 0 | 0 | 0 | 0 | 4 | K | 2 | ROZPOCET | 0 | 0 | 0 | 0 | 0 | 2 | 0 | 4 | 44
| D | PSV | Práce a dodávky PSV |  |  |  |  | 0 |  |  |  |  | 0 | 0 |  | 0 |  | 0 |  | 0 | 2 | D | 0 | ROZPOCET | [6 empty] | 0
| D | 723 | Zdravotechnika - vnútorný plynovod |  |  |  |  | 0 |  |  |  |  | 0 | 0 |  | 0 |  | 0 |  | 0 | 2 | D | 1 | ROZPOCET | [6 empty] | 0
23 | K | 230330700 | Montáž tlakového snímača plynov | ks | 2 |  |  | 0 |  |  | znížená | 0 | 0 | 0 | 0 | 0 | 0 | 0 | 0 | 0 | 16 | K | 2 | ROZPOCET | 0 | 0 | 0 | 0 | 0 | 2 | 0 | 16 | 46
24 | M | 389610008400.S | 01 - TLAKOMER ∅160, ROZSAH 0-160 kPa, TLAKOMERNÝ KOHÚT TROJCESTNÝ, TLAKOMEROVÁ PRÍPOJKA DN 15 | ks | 1 |  |  | 0 |  |  | znížená | 0 | 0 | 0 | 0 | 0 | 0 | 0 | 0 | 0 | 32 | M | 2 | ROZPOCET | 0 | 0 | 0 | 0 | 0 | 2 | 0 | 16 | 48
25 | M | 389610008500.S | 02 - TLAKOMER ∅160, ROZSAH 0-6 kPa, TLAKOMERNÝ KOHÚT TROJCESTNÝ, TLAKOMEROVÁ PRÍPOJKA DN 15 | ks | 1 |  |  | 0 |  |  | znížená | 0 | 0 | 0 | 0 | 0 | 0 | 0 | 0 | 0 | 32 | M | 2 | ROZPOCET | 0 | 0 | 0 | 0 | 0 | 2 | 0 | 16 | 50
26 | K | 723150304.S | Potrubie z oceľových rúrok hladkých čiernych spájaných zvarov. akosť 11 353.0 Dxt 31,8x2,6 mm | m | 2 |  |  | 0 |  |  | znížená | 0 | 0 | 0 | 0 | 0 | 0 | 0 | 0 | 0 | 16 | K | 2 | ROZPOCET | 0 | 0 | 0 | 0 | 0 | 2 | 0 | 16 | 52
27 | K | 723150306.S | Potrubie z oceľových rúrok hladkých čiernych spájaných zvarov. akosť 11 353.0 Dxt 44,5x2,6 mm | m | 2 |  |  | 0 |  |  | znížená | 0 | 0 | 0 | 0 | 0 | 0 | 0 | 0 | 0 | 16 | K | 2 | ROZPOCET | 0 | 0 | 0 | 0 | 0 | 2 | 0 | 16 | 54
28 | K | 723160204.S | Prípojka k plynomeru spojená na závit bez obchádzky G 1 | súb. | 1 |  |  | 0 |  |  | znížená | 0 | 0 | 0 | 0 | 0 | 0 | 0 | 0 | 0 | 16 | K | 2 | ROZPOCET | 0 | 0 | 0 | 0 | 0 | 2 | 0 | 16 | 56
29 | M | 723160204.S.d | Membránový plynomer BK4T-G4, rozperka mm | ks | 1 |  |  | 0 |  |  | znížená | 0 | 0 | 0 | 0 | 0 | 0 | 0 | 0 | 0 | 32 | M | 2 | ROZPOCET | 0 | 0 | 0 | 0 | 0 | 2 | 0 | 16 | 58
30 | K | 723160335.S | Prípojka k plynomeru zvarená, rozpierka prípojky do G 5/4 | súb. | 1 |  |  | 0 |  |  | znížená | 0 | 0 | 0 | 0 | 0 | 0 | 0 | 0 | 0 | 16 | K | 2 | ROZPOCET | 0 | 0 | 0 | 0 | 0 | 2 | 0 | 16 | 60
31 | K | 723229102.S | Montáž armatúry závit. s jedným závitom, kohútik hadicový a iné plynovodné armatúry G 1/2 | súb. | 6 |  |  | 0 |  |  | znížená | 0 | 0 | 0 | 0 | 0 | 0 | 0 | 0 | 0 | 16 | K | 2 | ROZPOCET | 0 | 0 | 0 | 0 | 0 | 2 | 0 | 16 | 62
32 | M | 551340000200.S | Kohút pre plynovú inštaláciu priamy s nátrubkom K 800 1/2" | ks | 2 |  |  | 0 |  |  | znížená | 0 | 0 | 0 | 0 | 0 | 0 | 0 | 0 | 0 | 32 | M | 2 | ROZPOCET | 0 | 0 | 0 | 0 | 0 | 2 | 0 | 16 | 64
33 | M | 551340005900.S | Odvzdušňovací guľový kohút na plyn 1/2", niklovaná mosadz | ks | 2 |  |  | 0 |  |  | znížená | 0 | 0 | 0 | 0 | 0 | 0 | 0 | 0 | 0 | 32 | M | 2 | ROZPOCET | 0 | 0 | 0 | 0 | 0 | 2 | 0 | 16 | 66
34 | M | 551340010200.S | Vzorkovací uzáver plynu rohový d 14 mm, 1/2", niklovaná mosadz | ks | 2 |  |  | 0 |  |  | znížená | 0 | 0 | 0 | 0 | 0 | 0 | 0 | 0 | 0 | 32 | M | 2 | ROZPOCET | 0 | 0 | 0 | 0 | 0 | 2 | 0 | 16 | 68
35 | K | 723231006.S | Montáž guľového uzáveru plynu priameho G 1/2 | ks | 1 |  |  | 0 |  |  | znížená | 0 | 0 | 0 | 0 | 0 | 0 | 0 | 0 | 0 | 16 | K | 2 | ROZPOCET | 0 | 0 | 0 | 0 | 0 | 2 | 0 | 16 | 70
36 | M | 551340004700.S | Guľový uzáver na plyn 1/2", PN 6, plnoprietokový s obojstranne predĺženým závitom, niklovaná mosadz | ks | 1 |  |  | 0 |  |  | znížená | 0 | 0 | 0 | 0 | 0 | 0 | 0 | 0 | 0 | 32 | M | 2 | ROZPOCET | 0 | 0 | 0 | 0 | 0 | 2 | 0 | 16 | 72
37 | K | 723231012.S | Montáž guľového uzáveru plynu priameho G 1 | ks | 2 |  |  | 0 |  |  | znížená | 0 | 0 | 0 | 0 | 0 | 0 | 0 | 0 | 0 | 16 | K | 2 | ROZPOCET | 0 | 0 | 0 | 0 | 0 | 2 | 0 | 16 | 74
38 | M | 551340004900.S | Guľový uzáver na plyn 1", plnoprietokový s obojstranne predĺženým závitom, niklovaná mosadz | ks | 2 |  |  | 0 |  |  | znížená | 0 | 0 | 0 | 0 | 0 | 0 | 0 | 0 | 0 | 32 | M | 2 | ROZPOCET | 0 | 0 | 0 | 0 | 0 | 2 | 0 | 16 | 76
39 | K | 723232123 | Montáž armatúry závitovej s dvoma závitmi, nízkotlakový regulátor tlaku plynu G 1 | súb. | 1 |  |  | 0 |  |  | znížená | 0 | 0 | 0 | 0 | 0 | 0 | 0 | 0 | 0 | 16 | K | 2 | ROZPOCET | 0 | 0 | 0 | 0 | 0 | 2 | 0 | 16 | 78
40 | M | 54115.1 | Regulátor tlaku plynu Fischer B10 | ks | 1 |  |  | 0 |  |  | znížená | 0 | 0 | 0 | 0 | 0 | 0 | 0 | 0 | 0 | 32 | M | 2 | ROZPOCET | 0 | 0 | 0 | 0 | 0 | 2 | 0 | 16 | 80
41 | K | 734291340.S | Montáž filtra závitového G 1 | ks | 1 |  |  | 0 |  |  | znížená | 0 | 0 | 0 | 0 | 0 | 0 | 0 | 0 | 0 | 16 | K | 2 | ROZPOCET | 0 | 0 | 0 | 0 | 0 | 2 | 0 | 16 | 82
42 | M | FM040000B10 | Plynový filter - závitový - 1"; PN 6; 10µm, IVAR.FM | ks | 1 |  |  | 0 |  |  | znížená | 0 | 0 | 0 | 0 | 0 | 0 | 0 | 0 | 0 | 32 | M | 2 | ROZPOCET | 0 | 0 | 0 | 0 | 0 | 2 | 0 | 16 | 84
43 | K | 734493111.S | Ostatné meracie armatúry, ochranná jamka so závitom do G 1 | ks | 2 |  |  | 0 |  |  | znížená | 0 | 0 | 0 | 0 | 0 | 0 | 0 | 0 | 0 | 16 | K | 2 | ROZPOCET | 0 | 0 | 0 | 0 | 0 | 2 | 0 | 16 | 86
44 | M | 551240012200.S | Kohút tlakomerový obyčajný M 20x1,5 mm | ks | 2 |  |  | 0 |  |  | znížená | 0 | 0 | 0 | 0 | 0 | 0 | 0 | 0 | 0 | 32 | M | 2 | ROZPOCET | 0 | 0 | 0 | 0 | 0 | 2 | 0 | 16 | 88
45 | K | 734499211 | Ostatné meracie armatúry, montáž návarka M 20 x 1,5 | ks | 4 |  |  | 0 |  |  | znížená | 0 | 0 | 0 | 0 | 0 | 0 | 0 | 0 | 0 | 16 | K | 2 | ROZPOCET | 0 | 0 | 0 | 0 | 0 | 2 | 0 | 16 | 90
46 | M | 388320004400 | Návarok priamy M20x1,5 mm - 19 mm | ks | 2 |  |  | 0 |  |  | znížená | 0 | 0 | 0 | 0 | 0 | 0 | 0 | 0 | 0 | 32 | M | 2 | ROZPOCET | 0 | 0 | 0 | 0 | 0 | 2 | 0 | 16 | 92
47 | M | 551290000100 | Kondenzačná slučka zahnutá PN 250, k privareniu M20x1,5 mm | ks | 2 |  |  | 0 |  |  | znížená | 0 | 0 | 0 | 0 | 0 | 0 | 0 | 0 | 0 | 32 | M | 2 | ROZPOCET | 0 | 0 | 0 | 0 | 0 | 2 | 0 | 16 | 94
48 | K | 998723102.S | Presun hmôt pre vnútorný plynovod v objektoch výšky nad 6 do 12 m | t | 0.022 |  |  | 0 |  |  | znížená | 0 | 0 | 0 | 0 | 0 | 0 | 0 | 0 | 0 | 16 | K | 2 | ROZPOCET | 0 | 0 | 0 | 0 | 0 | 2 | 0 | 16 | 96
| D | M | Práce a dodávky M |  |  |  |  | 0 |  |  |  |  | 0 | 0 |  | 0 |  | 0 |  | 0 | 3 | D | 0 | ROZPOCET | [6 empty] | 0
| D | 21-M | Elektromontáže |  |  |  |  | 0 |  |  |  |  | 0 | 0 |  | 0 |  | 0 |  | 0 | 3 | D | 1 | ROZPOCET | [6 empty] | 0
49 | K | 210100001 | Ukončenie vodičov v rozvádzač. vrátane zapojenia a vodičovej koncovky do 2.5 mm2 | ks | 1 |  |  | 0 |  |  | znížená | 0 | 0 | 0 | 0 | 0 | 0 | 0 | 0 | 0 | 64 | K | 2 | ROZPOCET | 0 | 0 | 0 | 0 | 0 | 2 | 0 | 64 | 98
50 | K | 210220302 | Bleskozvodová svorka nad 2 skrutky (ST, SJ, SK, SZ, SR 01, 02) | ks | 1 |  |  | 0 |  |  | znížená | 0 | 0 | 0 | 0 | 0 | 0 | 0 | 0 | 0 | 64 | K | 2 | ROZPOCET | 0 | 0 | 0 | 0 | 0 | 2 | 0 | 64 | 100
51 | M | 3540408300 | HR-Svorka SZ | ks | 1 |  |  | 0 |  |  | znížená | 0 | 0 | 0 | 0 | 0 | 0 | 0 | 0 | 0 | 256 | M | 2 | ROZPOCET | 0 | 0 | 0 | 0 | 0 | 2 | 0 | 64 | 102
52 | M | 35404083001 | Autozásuvka- ukončenie sign. vodiča | ks | 1 |  |  | 0 |  |  | znížená | 0 | 0 | 0 | 0 | 0 | 0 | 0 | 0 | 0 | 256 | M | 2 | ROZPOCET | 0 | 0 | 0 | 0 | 0 | 2 | 0 | 64 | 104
| D | 23-M | Montáže potrubia |  |  |  |  | 0 |  |  |  |  | 0 | 0 |  | 0 |  | 0 |  | 0 | 3 | D | 1 | ROZPOCET | [6 empty] | 0
53 | K | 230200255.S | Montáž privarovacieho odbočkového T-kusu DN 100 | ks | 1 |  |  | 0 |  |  | znížená | 0 | 0 | 0 | 0 | 0 | 0 | 0 | 0 | 0 | 64 | K | 2 | ROZPOCET | 0 | 0 | 0 | 0 | 0 | 2 | 0 | 64 | 106
54 | M | 286530160000.S | Prípojková navŕtavacia armatúra s predĺženou odbočkou, elektrotvarovka PE 100 SDR 11 D 110/32 mm | ks | 1 |  |  | 0 |  |  | znížená | 0 | 0 | 0 | 0 | 0 | 0 | 0 | 0 | 0 | 256 | M | 2 | ROZPOCET | 0 | 0 | 0 | 0 | 0 | 2 | 0 | 64 | 108
55 | K | 230203562.S | Montáž prechodka PE/oceľ PE 100 SDR11 D 32/DN25 mm | ks | 1 |  |  | 0 |  |  | znížená | 0 | 0 | 0 | 0 | 0 | 0 | 0 | 0 | 0 | 64 | K | 2 | ROZPOCET | 0 | 0 | 0 | 0 | 0 | 2 | 0 | 64 | 110
56 | M | 286220031000.S | Prechodka PE/oceľ PE 100 SDR 11 D/DN 32/25 | ks | 1 |  |  | 0 |  |  | znížená | 0 | 0 | 0 | 0 | 0 | 0 | 0 | 0 | 0 | 256 | M | 2 | ROZPOCET | 0 | 0 | 0 | 0 | 0 | 2 | 0 | 64 | 112
57 | K | 230204003.S | Montáž redukcie s dlhými ramenami PE 100 SDR11 D 32/25 mm | ks | 1 |  |  | 0 |  |  | znížená | 0 | 0 | 0 | 0 | 0 | 0 | 0 | 0 | 0 | 64 | K | 2 | ROZPOCET | 0 | 0 | 0 | 0 | 0 | 2 | 0 | 64 | 114
58 | M | 286530094200.S | Redukcia s dlhými ramenami PE 100 SDR 11 D 32/25 mm | ks | 1 |  |  | 0 |  |  | znížená | 0 | 0 | 0 | 0 | 0 | 0 | 0 | 0 | 0 | 256 | M | 2 | ROZPOCET | 0 | 0 | 0 | 0 | 0 | 2 | 0 | 64 | 116
59 | K | 230204006.S | Montáž redukcie s dlhými ramenami PE 100 SDR11 D 40/32 mm | ks | 1 |  |  | 0 |  |  | znížená | 0 | 0 | 0 | 0 | 0 | 0 | 0 | 0 | 0 | 64 | K | 2 | ROZPOCET | 0 | 0 | 0 | 0 | 0 | 2 | 0 | 64 | 118
60 | M | 286530094500.S | Redukcia s dlhými ramenami PE 100 SDR 11 D 40/32 mm | ks | 1 |  |  | 0 |  |  | znížená | 0 | 0 | 0 | 0 | 0 | 0 | 0 | 0 | 0 | 256 | M | 2 | ROZPOCET | 0 | 0 | 0 | 0 | 0 | 2 | 0 | 64 | 120
61 | K | 230230001.S | Predbežná tlaková skúška vodou DN 50 | m | 11.5 |  |  | 0 |  |  | znížená | 0 | 0 | 0 | 0 | 0 | 0 | 0 | 0 | 0 | 64 | K | 2 | ROZPOCET | 0 | 0 | 0 | 0 | 0 | 2 | 0 | 64 | 122
62 | K | 230230016.S | Hlavná tlaková skúška vzduchom 0, 6 MPa DN 50 | m | 11.5 |  |  | 0 |  |  | znížená | 0 | 0 | 0 | 0 | 0 | 0 | 0 | 0 | 0 | 64 | K | 2 | ROZPOCET | 0 | 0 | 0 | 0 | 0 | 2 | 0 | 64 | 124
63 | K | 230230121.S | Príprava na tlakovú skúšku vzduchom a vodou do 0,6 MPa | úsek | 1 |  |  | 0 |  |  | znížená | 0 | 0 | 0 | 0 | 0 | 0 | 0 | 0 | 0 | 64 | K | 2 | ROZPOCET | 0 | 0 | 0 | 0 | 0 | 2 | 0 | 64 | 126
64 | K | 230230201.S | Príprava na odstránenie plynu z potrubia dusíkom | úsek | 1 |  |  | 0 |  |  | znížená | 0 | 0 | 0 | 0 | 0 | 0 | 0 | 0 | 0 | 64 | K | 2 | ROZPOCET | 0 | 0 | 0 | 0 | 0 | 2 | 0 | 64 | 128
65 | K | 230230211.S | Odstránenie plynu z potrubia dusíkom do DN 50 | m | 11.5 |  |  | 0 |  |  | znížená | 0 | 0 | 0 | 0 | 0 | 0 | 0 | 0 | 0 | 64 | K | 2 | ROZPOCET | 0 | 0 | 0 | 0 | 0 | 2 | 0 | 64 | 130
66 | K | 230230292.S | Napustenie potrubia OPZ | m | 11.5 |  |  | 0 |  |  | znížená | 0 | 0 | 0 | 0 | 0 | 0 | 0 | 0 | 0 | 64 | K | 2 | ROZPOCET | 0 | 0 | 0 | 0 | 0 | 2 | 0 | 64 | 132
67 | K | 230260001.S | Inštalácia skrinky | ks | 1 |  |  | 0 |  |  | znížená | 0 | 0 | 0 | 0 | 0 | 0 | 0 | 0 | 0 | 64 | K | 2 | ROZPOCET | 0 | 0 | 0 | 0 | 0 | 2 | 0 | 64 | 134
68 | M | ERO000004259 | Plynomerová skrinka 800x800x250 mm | ks | 1 |  |  | 0 |  |  | znížená | 0 | 0 | 0 | 0 | 0 | 0 | 0 | 0 | 0 | 256 | M | 2 | ROZPOCET | 0 | 0 | 0 | 0 | 0 | 2 | 0 | 64 | 136
69 | K | 732199100.S | Montáž orientačného štítka | súb. | 5 |  |  | 0 |  |  | znížená | 0 | 0 | 0 | 0 | 0 | 0 | 0 | 0 | 0 | 64 | K | 2 | ROZPOCET | 0 | 0 | 0 | 0 | 0 | 2 | 0 | 64 | 138
70 | M | 8443042 | Plynárenská označovacia tabuľka s objímkou typ A veľká rozmer 105x150mm | ks | 2 |  |  | 0 |  |  | znížená | 0 | 0 | 0 | 0 | 0 | 0 | 0 | 0 | 0 | 256 | M | 2 | ROZPOCET | 0 | 0 | 0 | 0 | 0 | 2 | 0 | 64 | 140
71 | M | 844316 | HUP hlavný uzáver bielo-červeno-čierny rozmer 60x105mm, MIVA | ks | 1 |  |  | 0 |  |  | znížená | 0 | 0 | 0 | 0 | 0 | 0 | 0 | 0 | 0 | 256 | M | 2 | ROZPOCET | 0 | 0 | 0 | 0 | 0 | 2 | 0 | 64 | 142
72 | M | 844317 | Plynomerňa bielo-červená rozmer 90x300mm, MIVA | ks | 1 |  |  | 0 |  |  | znížená | 0 | 0 | 0 | 0 | 0 | 0 | 0 | 0 | 0 | 256 | M | 2 | ROZPOCET | 0 | 0 | 0 | 0 | 0 | 2 | 0 | 64 | 144
73 | M | 844318 | Zákaz fajčiť bielo-červeno-čierny rozmer 88x195mm, MIVA | ks | 1 |  |  | 0 |  |  | znížená | 0 | 0 | 0 | 0 | 0 | 0 | 0 | 0 | 0 | 256 | M | 2 | ROZPOCET | 0 | 0 | 0 | 0 | 0 | 2 | 0 | 64 | 146
74 | K | 769035021.S | Montáž mriežky s pevnými lamelami prierezu 0.022-0.032 m2 | ks | 1 |  |  | 0 |  |  | znížená | 0 | 0 | 0 | 0 | 0 | 0 | 0 | 0 | 0 | 64 | K | 2 | ROZPOCET | 0 | 0 | 0 | 0 | 0 | 2 | 0 | 64 | 148
75 | M | 429004944101.1 | Hliníková mriežka s pevnými lamelami 100x300 mm | ks | 1 |  |  | 0 |  |  | znížená | 0 | 0 | 0 | 0 | 0 | 0 | 0 | 0 | 0 | 256 | M | 2 | ROZPOCET | 0 | 0 | 0 | 0 | 0 | 2 | 0 | 64 | 150
76 | K | 769072106.S | Montáž rámu šírky 1080-1230 mm | ks | 1 |  |  | 0 |  |  | znížená | 0 | 0 | 0 | 0 | 0 | 0 | 0 | 0 | 0 | 64 | K | 2 | ROZPOCET | 0 | 0 | 0 | 0 | 0 | 2 | 0 | 64 | 152
77 | M | 429002046101 | Montážny rám | ks | 1 |  |  | 0 |  |  | znížená | 0 | 0 | 0 | 0 | 0 | 0 | 0 | 0 | 0 | 256 | M | 2 | ROZPOCET | 0 | 0 | 0 | 0 | 0 | 2 | 0 | 64 | 154
| D | HZS | Hodinové zúčtovacie sadzby |  |  |  |  | 0 |  |  |  |  | 0 | 0 |  | 0 |  | 0 |  | 0 | 4 | D | 0 | ROZPOCET | [6 empty] | 0
78 | K | HZS000113 | Stavebno montážne práce náročné ucelené - odborné, tvorivé remeselné (Tr 3) v rozsahu viac ako 8 hodín, systémová skúška | hod | 18 |  |  | 0 |  |  | znížená | 0 | 0 | 0 | 0 | 0 | 0 | 0 | 0 | 0 | 262144 | K | 1 | ROZPOCET | 0 | 0 | 0 | 0 | 0 | 2 | 0 | 262144 | 156
79 | K | HZS000115 | Odborné práce, revízna správa | sub | 20 |  |  | 0 |  |  | znížená | 0 | 0 | 0 | 0 | 0 | 0 | 0 | 0 | 0 | 262144 | K | 1 | ROZPOCET | 0 | 0 | 0 | 0 | 0 | 2 | 0 | 262144 | 158
Poznámky :
“Vysvetlenia k oceneniu položiek výkazu výmer, upozornenia sú na str.3 a platia primerane pre celý výkaz výmer.
Geodetické práce, vytýčenie jestvujúcich sietí (geodet. zameranie real. sietí; zabezpečenie priestoru výstavby; označenie výkopových jám) je súčasťou ONS - všeobecné položky

## SO_9.2_EP_NN_KL
Ocenovanie stavebných prác | [5 empty] | Krycí list v EUR | [5 empty] | V module | Hlavička1 | Mena | Hlavička2 | Obdobie
Stavba : BBSK - |  | NOVÉ VYUŽITIE AREÁLU BÝVALEJ SOŠ V BANSKEJ ŠTIAVNICI - 2. Nájomné byty |  |  | Miesto: | Špitálska 3, 969 01 Banská Štiavnica |  | Rozpočet: |  | Zmluva č.: | 37/2020 | Rozpočet | Krycí list rozpočtu v | EUR
Objekt : |  | SO 09.2 Elektrická prípojka NN |  |  | JKSO : |  |  | Spracoval: | Ing. Michal Mišenko |  |  | Čerpanie | Krycí list splátky v | EUR | za obdobie | Mesiac 2011
Časť : |  | elektro | [5 empty] | Dňa: | 2022-01-14 | Aktualizácia : | 2023-01-09 | VK | Krycí list výrobnej kalkulácie v | EUR
Odberateľ: |  | BANSKOBYSTRICKÝ SAMOSPRÁVNY KRAJ, Námestie SNP 23/23, 97401 Banská Bystrica | [5 empty] | IČO: | 37828100 | DIČ: | 2021627333 | VF | Krycí list splátky v | EUR | za obdobie | Mesiac 2011
Zhotoviteľ: | [7 empty] | IČO: |  | DIČ:
Projektant: |  | BANSKÉ PROJEKTY, s. r. o., Miletičova 23, 821 09 Bratislava | [5 empty] | IČO: | 31396828 | DIČ: | 2020338001
|  |  |  | 0 |  |  | 0 |  |  |  | 0
|  |  |  | 0 |  |  | 0 |  |  |  | 0
A | ZRN | Konštrukcie | Špecifikovaný materiál | Spolu ZRN | B | IN - Individuálne náklady |  | C | NUS - náklady umiestnenia stavby
1 | HSV: |  |  | 0 | 6 | Práce nadčas | 0 | 11 | Zariadenie staveniska | 0% | 0
2 | PSV: |  |  | 0 | 7 | Murárske výpomoce | 0 | 12 | Prevádzkové vplyvy | 0% | 0
3 | MCE: | 0 | 0 | 0 | 8 | Bez pevnej podlahy | 0 | 13 | Sťažené podmienky | 0% | 0
4 | Iné: |  |  | 0 | 9 |  | 0 | 14 |  | 0% | 0
5 | Súčet: | 0 | 0 | 0 | 10 | Súčet riadkov 6 až 9: | 0 | 15 |  | Súčet riadkov 11 až 14: | 0
projektant, rozpočtár, cenár |  |  |  | Ing. Michal Mišenko | dodávateľ, zhotoviteľ : |  |  | D | ON - ostatné náklady
| dátum: | 2023-01-09 | podpis: |  | spracoval: |  |  | 16 | Ostatné náklady uvedené v rozpočte |  | 0
| pečiatka: | [6 empty] | 17 | Inžinierska činnosť |  | 0
[8 empty] | 18 | Projektové práce |  | 0
[8 empty] | 19 |  |  | 0
[8 empty] | 20 |  | Súčet riadkov 16 až 19: | 0
odberateľ, obstarávateľ | [7 empty] | E | Celkové náklady
| dátum: |  | podpis: |  | dátum: |  | podpis: | 21 |  | Súčet riadkov 5, 10, 15 a 20: | 0
| pečiatka: |  |  |  | pečiatka: |  |  | 22 | DPH 20% z: | 0 | 0
[8 empty] | 23 | DPH 0% z: | 0 | 0
[8 empty] | 24 |  | Súčet riadkov 21 až 23: | 0
[8 empty] | F | Odpočet - prípočet |  | 0

## SO_9.2_EP_NN_PR
Odberateľ: |  | BANSKOBYSTRICKÝ SAMOSPRÁVNY KRAJ, Námestie SNP 23, 974 01 Banská Bystrica |  |  |  | Spracoval: |  | Ing. Michal Mišenko
Projektant: |  | BANSKÉ PROJEKTY, s. r. o., Miletičova 23, 821 09 Bratislava |  |  |  | Dátum: |  | 2022-02-14
Miesto stavby: |  | Špitálska 3, Banská Štiavnica |  |  |  | Aktualizácia : |  | 2023-01-09
Stavba : |  | BBSK - NOVÉ VYUŽITIE AREÁLU BÝVALEJ SOŠ V BANSKEJ ŠTIAVNICI - 2. Nájomné byty
Zhotoviteľ: | [5 empty] | Spracoval:
Dátum:
Objekt : |  | SO 09.2 Elektrická prípojka NN |  |  |  | JKSO :
Časť:
Ocenovanie stavebných prác |  | Výkaz výmer - ocenenie
Č.P. |  | Názov položky | MJ | Počet | Dodávka - j.c. | Dodávka - celkom | Montáž - j.c. | Montáž - celkom
( € )
| M21 - 155 | Elektromontáže
| 21-M | Elektroinštalačný materiál - kabelaž/trasa
1 | 21010001X | Kábel NAYY-J 4x240 | m | 60 |  | 0 |  | 0
2 | 210100012X | Ukončenie Cu a Al drôtov a lán včítane zapojenie, jedna žila, vodič s prierezom do 240 mm2 | ks | 8 |  | 0 |  | 0
3 | 210100012X | Sonap - príchytka káblová | ks | 3 |  | 0 |  | 0
|  | Celkom |  |  |  | 0 |  | 0
| 46-M | Zemné práce základné
4 | 460200164.SSX | Hĺbenie káblovej ryhy ručne 35 cm širokej a 80 cm hlbokej, v zemine triedy 4 | m | 50 |  | 0 |  | 0
5 | 460420022.SX | Zriadenie, rekonšt. káblového lôžka z piesku bez zakrytia, v ryhe šír. do 65 cm, hrúbky vrstvy 10 cm | m | 50 |  | 0 |  | 0
6 | 583110000300.SX | Drvina vápencová frakcia 0-4 mm | t | 5.2 |  | 0 |  | 0
7 | 460490011.SX | Rozvinutie a uloženie výstražnej fólie z PE do ryhy, šírka do 22 cm | m | 50 |  | 0 |  | 0
8 | 283230008000.SX | Výstražná fóla PE, š. 300, farba červená | m | 50 |  | 0 |  | 0
9 | 460560164.SX | Ručný zásyp nezap. káblovej ryhy bez zhutn. zeminy, 35 cm širokej, 80 cm hlbokej v zemine tr. 4 | m | 50 |  | 0 |  | 0
10 | 460600001.SX | Naloženie zeminy, odvoz do 1 km a zloženie na skládke a jazda späť | m3 | 0.9 |  | 0 |  | 0
11 | 460600002.SX | Príplatok za odvoz zeminy za každý ďalší km a jazda späť | m3 | 26 |  | 0 |  | 0
12 | 460620006.SXSX | Osiatie povrchu trávnym semenom ručne, zasekanie hrablami,postrek, | m2 | 100 |  | 0 |  | 0
13 | 005720001500.S | Osivá tráv - výber trávových semien, 50 g/m2, postrek | kg | 5 |  | 0 |  | 0
14 | 460620014.SXSX | Proviz. úprava terénu v zemine tr. 4, aby nerovnosti terénu neboli väčšie ako 2 cm od vodor.hladiny | m2 | 100 |  | 0 |  | 0
|  | Celkom |  |  |  | 0 |  | 0
| X | HSZ, Ostatné
15 | 000100011.SX1 | Pomocné práce, zameranie vývodov ,.... / | hod | 5 |  | 0 |  | 0
16 | 000100011.SX2 | Revízia a vypracovanie revíznej správy | ks | 18 |  | 0 |  | 0
17 | 000100011.SX3 | Podruž. mat / sádra,klince,štítky, pásky, natlkacie skrut., ostatné mimo výkaz,.... / | % | 2 | 0 | 0 |  | 0
18 | 000100011.SX4 | Podiel pridružných výkonov (PPV) | % | 3.5 |  | 0 | 0 | 0
19 | 000100011.SX13 | Dopravné náklady - mimostavenisková doprava objektivizácia dopravných nákladov materiálov | set | 1 |  | 0 |  | 0
|  | Celkom |  |  |  | 0 |  | 0
DODÁVKA / MONTÁŽ BEZ DPH | [5 empty] | 0 |  | 0
CELKOM BEZ DPH | [7 empty] | 0
DPH (20%) | [7 empty] | 0
CELKOM s DPH | [7 empty] | 0
Poznámky :
“Vysvetlenia k oceneniu, upozornenia“ sú na str.3 a platia primerane pre celý výkaz výmer.
K predmetnému :
V rozsahu prác zhotoviteľa sú tiež akékoľvek prvky, zariadenia, práce a pomocné materiály a práce, pomocné lešenia, nešpecifikované v tomto výkaze výmer, ktoré sú ale nevyhnutne potrebné na dodanie, inštaláciu, dokončenie a prevádzkovanie diela, ktoré sa vykonalo riadne a je plne funkčný a je v súlade so zákonmi a predpismi platnými v SR.
Samostatne nešpecifikované položky - presuny hmôt a sutí, uloženie sute na skládku, doprava, montáž, atď,.... sú súčasťou jednotlivých jednotkových cien ostatných súvisiacich položiek rozpočtu/výkazu výmer.
Nešpecifikované zemné práce budú realizované a sú zahrnuté v rámci ostatných častí stavby.

## SO_10.2 - dodávka SSD
Ocenovanie stavebných prác | [5 empty] | Krycí list v EUR | [5 empty] | V module | Hlavička1 | Mena | Hlavička2 | Obdobie
Stavba : BBSK - |  | NOVÉ VYUŽITIE AREÁLU BÝVALEJ SOŠ V BANSKEJ ŠTIAVNICI - 2. Nájomné byty |  |  | Miesto: | Špitálska 3, 969 01 Banská Štiavnica |  | Rozpočet: |  | Zmluva č.: | 37/2020 | Rozpočet | Krycí list rozpočtu v | EUR
Objekt : |  | SO 10.2 Vonkajšia el. prípojka | NIE JE PREDMETOM OCENENIA |  | JKSO : |  |  | Spracoval: |  |  |  | Čerpanie | Krycí list splátky v | EUR | za obdobie | Mesiac 2011
Časť : |  | NIE JE PREDMETOM OCENENIA, BUDE REALIZOVANÁ V ZMYSLE VYJADRENIA SSD, a.s. SÚČASNE S NOVOU TFS | [5 empty] | Dňa: |  | Aktualizácia : | 2023-01-09 | VK | Krycí list výrobnej kalkulácie v | EUR
Odberateľ: |  | BANSKOBYSTRICKÝ SAMOSPRÁVNY KRAJ, Námestie SNP 23/23, 97401 Banská Bystrica | [5 empty] | IČO: | 37828100 | DIČ: | 2021627333 | VF | Krycí list splátky v | EUR | za obdobie | Mesiac 2011
Zhotoviteľ: | [7 empty] | IČO: |  | DIČ:
Projektant: |  | BANSKÉ PROJEKTY, s. r. o., Miletičova 23, 821 09 Bratislava | [5 empty] | IČO: | 31396828 | DIČ: | 2020338001
|  |  |  | 0 |  |  | 0 |  |  |  | 0
|  |  |  | 0 |  |  | 0 |  |  |  | 0
A | ZRN | Konštrukcie | Špecifikovaný materiál | Spolu ZRN | B | IN - Individuálne náklady |  | C | NUS - náklady umiestnenia stavby
1 | HSV: |  |  | 0 | 6 | Práce nadčas | 0 | 11 | Zariadenie staveniska | 0% | 0
2 | PSV: |  |  | 0 | 7 | Murárske výpomoce | 0 | 12 | Prevádzkové vplyvy | 0% | 0
3 | MCE: |  |  | 0 | 8 | Bez pevnej podlahy | 0 | 13 | Sťažené podmienky | 0% | 0
4 | Iné: |  |  | 0 | 9 |  | 0 | 14 |  | 0% | 0
5 | Súčet: | 0 | 0 | 0 | 10 | Súčet riadkov 6 až 9: | 0 | 15 |  | Súčet riadkov 11 až 14: | 0
projektant, rozpočtár, cenár |  |  |  | 0 | dodávateľ, zhotoviteľ : |  |  | D | ON - ostatné náklady
| dátum: | 2023-01-09 | podpis: |  | spracoval: |  |  | 16 | Ostatné náklady uvedené v rozpočte |  | 0
| pečiatka: | [6 empty] | 17 | Inžinierska činnosť |  | 0
[8 empty] | 18 | Projektové práce |  | 0
[8 empty] | 19 |  |  | 0
[8 empty] | 20 |  | Súčet riadkov 16 až 19: | 0
odberateľ, obstarávateľ | [7 empty] | E | Celkové náklady
| dátum: |  | podpis: |  | dátum: |  | podpis: | 21 |  | Súčet riadkov 5, 10, 15 a 20: | 0
| pečiatka: |  |  |  | pečiatka: |  |  | 22 | DPH 20% z: | 0 | 0
[8 empty] | 23 | DPH 0% z: | 0 | 0
[8 empty] | 24 |  | Súčet riadkov 21 až 23: | 0
[8 empty] | F | Odpočet - prípočet |  | 0

## SO_11.2_VO_KL
Ocenovanie stavebných prác | [5 empty] | Krycí list v EUR | [5 empty] | V module | Hlavička1 | Mena | Hlavička2 | Obdobie
Stavba : BBSK - |  | NOVÉ VYUŽITIE AREÁLU BÝVALEJ SOŠ V BANSKEJ ŠTIAVNICI - 2. Nájomné byty |  |  | Miesto: | Špitálska 3, 969 01 Banská Štiavnica |  | Rozpočet: |  | Zmluva č.: | 37/2020 | Rozpočet | Krycí list rozpočtu v | EUR
Objekt : |  | SO 11.2 Vonkajšie osvetlenie |  |  | JKSO : |  |  | Spracoval: | Ing. Michal Mišenko |  |  | Čerpanie | Krycí list splátky v | EUR | za obdobie | Mesiac 2011
Časť : | [7 empty] | Dňa: | 2022-01-14 | Aktualizácia : | 2023-01-09 | VK | Krycí list výrobnej kalkulácie v | EUR
Odberateľ: |  | BANSKOBYSTRICKÝ SAMOSPRÁVNY KRAJ, Námestie SNP 23/23, 97401 Banská Bystrica | [5 empty] | IČO: | 37828100 | DIČ: | 2021627333 | VF | Krycí list splátky v | EUR | za obdobie | Mesiac 2011
Zhotoviteľ: | [7 empty] | IČO: |  | DIČ:
Projektant: |  | BANSKÉ PROJEKTY, s. r. o., Miletičova 23, 821 09 Bratislava | [5 empty] | IČO: | 31396828 | DIČ: | 2020338001
|  |  |  | 0 |  |  | 0 |  |  |  | 0
|  |  |  | 0 |  |  | 0 |  |  |  | 0
A | ZRN | Konštrukcie | Špecifikovaný materiál | Spolu ZRN | B | IN - Individuálne náklady |  | C | NUS - náklady umiestnenia stavby
1 | HSV: |  |  | 0 | 6 | Práce nadčas | 0 | 11 | Zariadenie staveniska | 0% | 0
2 | PSV: |  |  | 0 | 7 | Murárske výpomoce | 0 | 12 | Prevádzkové vplyvy | 0% | 0
3 | MCE: | 0 | 0 | 0 | 8 | Bez pevnej podlahy | 0 | 13 | Sťažené podmienky | 0% | 0
4 | Iné: |  |  | 0 | 9 |  | 0 | 14 |  | 0% | 0
5 | Súčet: | 0 | 0 | 0 | 10 | Súčet riadkov 6 až 9: | 0 | 15 |  | Súčet riadkov 11 až 14: | 0
projektant, rozpočtár, cenár |  |  |  | Ing. Michal Mišenko | dodávateľ, zhotoviteľ : |  |  | D | ON - ostatné náklady
| dátum: | 2023-01-09 | podpis: |  |  | spracoval: |  | 16 | Ostatné náklady uvedené v rozpočte |  | 0
| pečiatka: | [6 empty] | 17 | Inžinierska činnosť |  | 0
[8 empty] | 18 | Projektové práce |  | 0
[8 empty] | 19 |  |  | 0
[8 empty] | 20 |  | Súčet riadkov 16 až 19: | 0
odberateľ, obstarávateľ | [7 empty] | E | Celkové náklady
| dátum: |  | podpis: |  |  | dátum: | podpis: | 21 |  | Súčet riadkov 5, 10, 15 a 20: | 0
| pečiatka: |  |  |  |  | pečiatka: |  | 22 | DPH 20% z: | 0 | 0
[8 empty] | 23 | DPH 0% z: | 0 | 0
[8 empty] | 24 |  | Súčet riadkov 21 až 23: | 0
[8 empty] | F | Odpočet - prípočet |  | 0

## SO_11.2_VO_PR
Odberateľ: |  | BANSKOBYSTRICKÝ SAMOSPRÁVNY KRAJ, Námestie SNP 23, 974 01 Banská Bystrica |  |  |  | Spracoval: |  | Ing. Michal Mišenko
Projektant: |  | BANSKÉ PROJEKTY, s. r. o., Miletičova 23, 821 09 Bratislava |  |  |  | Dátum: |  | 2022-02-14
Miesto stavby: |  | Špitálska 3, Banská Štiavnica |  |  |  | Aktualizácia : |  | 2023-01-09
Stavba : |  | BBSK - NOVÉ VYUŽITIE AREÁLU BÝVALEJ SOŠ V BANSKEJ ŠTIAVNICI - 2. Nájomné byty
Zhotoviteľ: | [5 empty] | Spracoval:
Dátum:
Objekt : |  | SO 11.2 Vonkajšie osvetlenie |  |  |  | JKSO :
Časť:
Ocenovanie stavebných prác |  | Výkaz výmer - ocenenie
Č.P. |  | Názov položky | MJ | Počet | Dodávka - j.c. | Dodávka - celkom | Montáž - j.c. | Montáž - celkom
( € )
| M21 - 155 | Elektromontáže
| 21-M | Bleskozvod a uzemnenie
1 | 210220020.SX1 | FeZn pásik 30x4 | m | 100 |  | 0 |  | 0
2 | 210220020.SX2 | Drôt FeZn Ø 10 (1,61 kg/m) | m | 24 |  | 0 |  | 0
3 | 210220020.SX3 | Uzemnovacia svorka SR03 (spojka pásik / drôt) | ks | 7 |  | 0 |  | 0
4 | 210220020.SX4 | Uzemnovacia svorka SR02 (spojka pásik / pásik) | ks | 8 |  | 0 |  | 0
5 | 210220020.SX5 | Svorka SP1 pre pripojenie plechovania | ks | 7 |  | 0 |  | 0
6 | 210220020.SX6 | Protikorózna páska/asfaltový lak Konkor 500 - protikorózna ochrana spojov | ks | 4 |  | 0 |  | 0
|  | Celkom |  |  |  | 0 |  | 0
| 21-M | Elektroinštalačný materiál - kabelaž
7 | 210100.SX1 | Kábel CYA 6 zž | m | 100 |  | 0 |  | 0
8 | 210100.SX2 | Kábel CYA16 zž | m | 20 |  | 0 |  | 0
9 | 210100.SX3 | Kábel CYKY-J 3x1,5 | m | 40 |  | 0 |  | 0
10 | 210100.SX4 | Kábel CYKY-J 5x10 | m | 180 |  | 0 |  | 0
11 | 210100.SX5 | H07RN-F 3G2,5 | m | 400 |  | 0 |  | 0
12 | 210100.SX6 | Nerezový káblový štítok, štvorriadkový | ks | 20 |  | 0 |  | 0
13 | 210100.SX7 | Chránička DN 25mm FXP TURBO 25 | m | 380 |  | 0 |  | 0
14 | 210100.SX8 | Chránička dvojplášťová korugovaná FXKVR 63, čierna, DN 63, HDPE, so zaťahovaćim lankom | m | 130 |  | 0 |  | 0
15 | 210100.SX9 | Ukončenie vodičov v rozvádzačoch, krabiciach do 2,5mm | ks | 140 |  | 0 |  | 0
16 | 210100.SX10 | Ukončenie vodičov v rozvádzačoch/svorkách do 25mm | ks | 70 |  | 0 |  | 0
17 | 210100.SX11 | Ukončenie Cu a Al drôtov a lán včítane zapojenie, jedna žila, vodič s prierezom do 16 mm2 | ks | 14 |  | 0 |  | 0
18 | 210100.SX12 | Dutinka lisovacia DI 16-18 izolovaná | ks | 14 |  | 0 |  | 0
19 | 210100.SX13 | Káblové oko hliníkové lisovacie 16 AL 617055 | ks | 14 |  | 0 |  | 0
20 | 210100.SX14 | Káblové oko medené lisovacie CU 10x8 KU-L | ks | 14 |  | 0 |  | 0
21 | 210100.SX15 | Dutinka lisovacia DI 50-20 izolovaná | ks | 14 |  | 0 |  | 0
22 | 210100.SX16 | Káblové oko medené lisovacie CU 50x8 KU | ks | 14 |  | 0 |  | 0
23 | 210100.SX17 | Teplom zmraštiteľná rozdeľovacia hlava kombinovaná RHK 5-4/10 | ks | 14 |  | 0 |  | 0
24 | 210100.SX18 | Káblový úchyt pre 15 káblov, zväzkový držiak Grip "M" 15, oceľový | ks | 5 |  | 0 |  | 0
25 | 210100.SX19 | Hmoždinka natĺkacia 6x40mm | ks | 5 |  | 0 |  | 0
26 | 210100.SX20 | Bernard svorka ZSA16 | ks | 8 |  | 0 |  | 0
27 | 210100.SX21 | Požiarne odolný prestup OBO ASX-/K/Em PSX-P, prestup z káblového priestoru do exteriéru, vrátane dodávky materiálu (plat z mineralnej vlny, ablačný povlak, štítok atď.) | m2 | 1 |  | 0 |  | 0
28 | 210100.SX22 | Požiarne odolný prestup HILTI CP 670, prestup do káblového priestoru, vrátane dodávky materialu (plat z mineralnej vlny, ablačný povlak, štítok, atď.), interiér | m2 | 0.7 |  | 0 |  | 0
|  | Celkom |  |  |  | 0 |  | 0
| 21-M | Elektroinštalačný materiál - ostatné
29 | 210600002xx1 | Prístrojová krabica ACEDUR IP67 | ks | 20 |  | 0 |  | 0
30 | 210600002xx2 | Zvodič prepätia, typ 3, OBO LED systémy 230 V IP65 (5092478) | ks | 7 |  | 0 |  | 0
31 | 210600002xx3 | Kombinovaný zvodič bleskových prúdov a prepätia, typ 1+2, 12,5 kA, OBO V50-1+NPE-280 (5093522) | ks | 7 |  | 0 |  | 0
32 | 210600002xx4 | Pripojovacia rozvodnica s DIN a poistkou 1x D01 (E14 - 6A gG), EKM-2051-2D1-5S/U-1R/D, označenie v projekte NTB1 (1 okruh) | ks | 7 |  | 0 |  | 0
33 | 210600002xx5 | Osvetľovací stožiar H5A, pozinkovaný, STK 76/50/3PK12-50XX-Z (ATYP) | ks | 7 |  | 0 |  | 0
34 | 210600002xx6 | Výložník pozinkovaný V05, V1T-05-76-Z jednoramenný | ks | 7 |  | 0 |  | 0
35 | 210600002xx7 | Doplnenie označovacích samolepiacich reflexných štítkov na stožiare VO pri cestnej komunikácii a v bezprostrednej blízkosti parkovísk, vrátane dodávky materiálu | ks | 7 |  | 0 |  | 0
|  | Celkom |  |  |  | 0 |  | 0
| 21-M | Svietidlá
36 | 210201810X1 | Svietidlo uličné LED na výložník, TYP L1, 2000lm, 14W, IP66, 3000K, špecifikácia výkresová časť, BGP702, 4S/730, DX10 | ks | 7 |  | 0 |  | 0
37 | 210201810X2 | Svietidlo zemné LED, TYP L2, 1000lm, 12W, IP65, 3000K, špecifikácia výkresová časť, CORELINE BOLLARD BCP155 LED100/WW PSU 220-240V S 7043 + PRÍRUBA KU SIVIETIDLU ZCP150 ANB 500 | ks | 20 |  | 0 |  | 0
38 | 210201810X3 | Príruba zemná ku svietidlu L2 ZCP150 ANB 500 | ks | 20 |  | 0 |  | 0
|  | Celkom |  |  |  | 0 |  | 0 | 9317.1 | 731.17
| 46-M | Zemné práce základné
39 | 460200174.SXX | Hĺbenie káblovej ryhy ručne 35 cm širokej a 100 cm hlbokej, v zemine triedy 4 | m | 180 |  | 0 |  | 0
40 | 460420022.SX | Zriadenie, rekonšt. káblového lôžka z piesku bez zakrytia, v ryhe šír. do 65 cm, hrúbky vrstvy 10 cm | m | 180 |  | 0 |  | 0
41 | 583110000300.SX | Drvina vápencová frakcia 0-4 mm | t | 18.72 |  | 0 |  | 0
42 | 460490011.SX | Rozvinutie a uloženie výstražnej fólie z PE do ryhy, šírka do 22 cm | m | 180 |  | 0 |  | 0
43 | 283230008000.SX | Výstražná fóla PE, š. 300, farba červená | m | 180 |  | 0 |  | 0
44 | 460560164.SX | Ručný zásyp nezap. káblovej ryhy bez zhutn. zeminy, 35 cm širokej, 80 cm hlbokej v zemine tr. 4 | m | 180 |  | 0 |  | 0
45 | 460600001.SX | Naloženie zeminy, odvoz do 1 km a zloženie na skládke a jazda späť | m3 | 2.97 |  | 0 |  | 0
46 | 460600002.SX | Príplatok za odvoz zeminy za každý ďalší km a jazda späť | m3 | 89 |  | 0 |  | 0
47 | 460200174.SXX | Hĺbenie káblovej ryhy strojom 35 cm širokej a 100 cm hlbokej, v zemine triedy 4 | m | 20 |  | 0 |  | 0
48 | 460420022.SX | Zriadenie, rekonšt. káblového lôžka z piesku bez zakrytia, v ryhe šír. do 65 cm, hrúbky vrstvy 10 cm | m | 20 |  | 0 |  | 0
49 | 583110000300.SX | Drvina vápencová frakcia 0-4 mm | t | 2.08 |  | 0 |  | 0
50 | 460490011.SX | Rozvinutie a uloženie výstražnej fólie z PE do ryhy, šírka do 22 cm | m | 20 |  | 0 |  | 0
51 | 283230008000.SX | Výstražná fóla PE, š. 300, farba červená | m | 20 |  | 0 |  | 0
52 | 460560164.SX | Ručný zásyp nezap. káblovej ryhy bez zhutn. zeminy, 35 cm širokej, 80 cm hlbokej v zemine tr. 4 | m | 20 |  | 0 |  | 0
53 | 460600001.SX | Naloženie zeminy, odvoz do 1 km a zloženie na skládke a jazda späť | m3 | 1.75 |  | 0 |  | 0
54 | 460600002.SX | Príplatok za odvoz zeminy za každý ďalší km a jazda späť | m3 | 50.5 |  | 0 |  | 0
55 | 460620006.SX | Osiatie povrchu trávnym semenom ručne, zasekanie hrablami,postrek, | m2 | 340 |  | 0 |  | 0
56 | 005720001500.S | Osivá tráv - výber trávových semien, 50 g/m2, postrek | kg | 17 |  | 0 |  | 0
57 | 460620014.SX | Proviz. úprava terénu v zemine tr. 4, aby nerovnosti terénu neboli väčšie ako 2 cm od vodor.hladiny | m2 | 340 |  | 0 |  | 0
58 | 460050704.SX | Výkop jamy pre stožiar verejného osvetlenia do 2 m3 vrátane, ručný výkop v zemina triedy 4 | m3 | 2.36 |  | 0 |  | 0
59 | 460050704.SXX | Výkop jamy pre zemné svietidlo do 2 m3 vrátane, ručný výkop v zemina triedy 4 | m3 | 1.5552 |  | 0 |  | 0
|  | Celkom |  |  |  | 0 |  | 0
| 5 | Zemné práce, spevnené plochy
60 | 919735112.S | Rezanie existujúceho asfaltového krytu alebo podkladu hĺbky nad 50 do 100 mm | m | 40 |  | 0 |  | 0
61 | 919735124.S | Rezanie existujúceho betónového krytu alebo podkladu hĺbky nad 150 do 200 mm | m | 40 |  | 0 |  | 0
62 | 113107142.S | Odstránenie krytu asfaltového v ploche do 200 m2, hr. nad 50 do 100 mm, -0,18100t | m2 | 7 |  | 0 |  | 0
63 | 113307123.S | Odstránenie podkladu v ploche do 200 m2 z kameniva hrubého drveného, hr.200 do 300 mm, -0,40000t | m2 | 7 |  | 0 |  | 0
64 | 113307132.S | Odstránenie podkladu v ploche do 200 m2 z betónu prostého, hr. vrstvy 150 do 300 mm, -0,50000t | m2 | 7 |  | 0 |  | 0
|  | Celkom |  |  |  | 0 |  | 0
| 5 | Komunikácie - oprava po zásahu
65 | 564851111.S | Podklad zo štrkodrviny s rozprestretím a zhutnením, po zhutnení hr. 150 mm | m2 | 7 |  | 0 |  | 0
66 | 567132111.S | Podklad z kameniva stmeleného cementom s rozprestretím a zhutnením, CBGM C 8/10 (C 6/8), po zhutnení hr. 160 mm | m2 | 7 |  | 0 |  | 0
67 | 573231111.S | Postrek asfaltový spojovací bez posypu kamenivom z cestnej emulzie v množstve 0,80 kg/m2 | m2 | 7 |  | 0 |  | 0
68 | 577124211.S | Asfaltový betón vrstva obrusná AC 11 O v pruhu š. do 3 m z nemodifik. asfaltu tr. I, po zhutnení hr. 35 mm - Vyrovnávacia vrstva | m2 | 7 |  | 0 |  | 0
69 | 577134211.S | Asfaltový betón vrstva obrusná AC 11 O v pruhu š. do 3 m z nemodifik. asfaltu tr. I, po zhutnení hr. 40 mm | m2 | 7 |  | 0 |  | 0
|  | Celkom |  |  |  | 0 |  | 0
| 2 | Zakladanie
70 | 273313611.SX | Betón základových dosiek, prostý tr. C 16/20, základ stožiara s montážou základového roštu | m3 | 3.92 |  | 0 |  | 0
71 | 589320001000.S | Betón STN EN 206-1-C 25/30-XC3, XF1, XA1 (SK)-Dmax 32 - S1 z cementu portlandského, prevzdušnený | m3 | 3.92 |  | 0 |  | 0
72 | 3167700026X_7 | Základový rošt pre stožiar H4, H5, H5A, H8, H10, H10V, H6, ZR-1-5 | ks | 7 |  | 0 |  | 0
73 | 919535557.S | Obetónovanie rúrového priepustu betónom jednoduchým tr. C 16/20 | m3 | 1 |  | 0 |  | 0
74 | 919541111.SX1 | Zhotovenie priepustu rúr plastových HDPE ryhovaných hrdlových alebo spojkových DN 300 | m | 14 |  | 0 |  | 0
75 | 286919541111.SX2 | Rúra korugovaná PRAGMA OD perforovaná 220°, vnút. d 276 mm, vonk. D 315 mm | m | 14 |  | 0 |  | 0
|  | Celkom |  |  |  | 0 |  | 0
| 9 | Ostatné konštrukcie, práce-búranie
76 | 943943221.S | Mobilná pracovné plošina do 17m | h | 6 |  | 0 |  | 0
77 | 979089012.S | Poplatok za skladovanie - betón, tehly, dlaždice (17 01) ostatné | t | 5.6 |  | 0 |  | 0
78 | 979089012.S | Poplatok za skladovanie - betón, tehly, dlaždice (17 01) ostatné | t | 6.21 |  | 0 |  | 0
79 | 979089212.S | Poplatok za skladovanie - bitúmenové zmesi, uholný decht, dechtové výrobky (17 03 ), ostatné | t | 3.2 |  | 0 |  | 0
|  | Celkom |  |  |  | 0 |  | 0
| X | HSZ, Ostatné
80 | 000100011.SX1 | Pomocné práce, zameranie vývodov ,.... / | hod | 30 | 0 | 0 |  | 0
81 | 000100011.SX2 | Murárska výpomoc | hod | 10 | 0 | 0 |  | 0
82 | 000100011.SX3 | Podruž. mat / sádra,klince,štítky, pásky, natlkacie skrut.,.... / | % | 5 | 0 | 0 |  | 0
83 | 000100011.SX4 | Podiel pridružných výkonov (PPV) | % | 3.5 |  | 0 | 0 | 0
84 | 000100011.SX5 | Nešpecifikované práce (príprava materiálu, ostatné) | hod | 15 |  | 0 |  | 0
85 | 000100011.SX6 | Dopravné náklady - mimostavenisková doprava objektivizácia dopravných nákladov materiálov | set | 1 |  | 0 |  | 0
86 | 000100011.SX7 | Svetelnotechnické meranie (meranie, vyhodnotenie v zmysle hygienických predpisov) | ks | 1 | 0 | 0 |  | 0
87 | 000100011.SX8 | Revízia a vypracovanie revíznej správy | hod | 24 | 0 | 0 |  | 0
|  | Celkom |  |  |  | 0 |  | 0
DODÁVKA / MONTÁŽ BEZ DPH | [5 empty] | 0 |  | 0
CELKOM BEZ DPH | [7 empty] | 0
DPH (20%) | [7 empty] | 0
CELKOM s DPH | [7 empty] | 0
Poznámky :
“Vysvetlenia k oceneniu položiek výkazu výmer, upozornenia sú na str.3 a platia primerane pre celý výkaz výmer.
K predmetnému :
V rozsahu prác zhotoviteľa sú tiež akékoľvek prvky, zariadenia, práce a pomocné materiály a práce, pomocné lešenia, nešpecifikované v tomto výkaze výmer, ktoré sú ale nevyhnutne potrebné na dodanie, inštaláciu, dokončenie a prevádzkovanie diela, ktoré sa vykonalo riadne a je plne funkčný a je v súlade so zákonmi a predpismi platnými v SR.
Samostatne nešpecifikované položky - presuny hmôt a sutí, uloženie sute na skládku, doprava, montáž, atď,.... sú súčasťou jednotlivých jednotkových cien ostatných súvisiacich položiek rozpočtu/výkazu výmer.
Nešpecifikované zemné práce budú realizované a sú zahrnuté v rámci ostatných častí stavby.

## SO_12.2_TSU-KL
Ocenovanie stavebných prác | [5 empty] | Krycí list v EUR | [5 empty] | V module | Hlavička1 | Mena | Hlavička2 | Obdobie
Stavba : BBSK - |  | NOVÉ VYUŽITIE AREÁLU BÝVALEJ SOŠ V BANSKEJ ŠTIAVNICI - 2. Nájomné byty |  |  | Miesto: | Špitálska 3, 969 01 Banská Štiavnica |  | Rozpočet: |  | Zmluva č.: | 37/2020 | Rozpočet | Krycí list rozpočtu v | EUR
Objekt : |  | SO 12.2 Terénne a sadové úpravy |  |  | JKSO : |  |  | Spracoval: |  | Ing. Ingrid Kuľhová |  | Čerpanie | Krycí list splátky v | EUR | za obdobie | Mesiac 2011
Časť : | [7 empty] | Dňa: | 2022-01-14 | Aktualizácia : | 2023-01-09 | VK | Krycí list výrobnej kalkulácie v | EUR
Odberateľ: |  | BANSKOBYSTRICKÝ SAMOSPRÁVNY KRAJ, Námestie SNP 23/23, 97401 Banská Bystrica | [5 empty] | IČO: | 37828100 | DIČ: | 2021627333 | VF | Krycí list splátky v | EUR | za obdobie | Mesiac 2011
Zhotoviteľ: | [7 empty] | IČO: |  | DIČ:
Projektant: |  | BANSKÉ PROJEKTY, s. r. o., Miletičova 23, 821 09 Bratislava | [5 empty] | IČO: | 31396828 | DIČ: | 2020338001
|  |  |  | 0 |  |  | 0 |  |  |  | 0
|  |  |  | 0 |  |  | 0 |  |  |  | 0
A | ZRN | Konštrukcie | Špecifikovaný materiál | Spolu ZRN | B | IN - Individuálne náklady |  | C | NUS - náklady umiestnenia stavby
1 | HSV: | 0 | 0 | 0 | 6 | Práce nadčas | 0 | 11 | Zariadenie staveniska | 0% | 0
2 | PSV: |  |  | 0 | 7 | Murárske výpomoce | 0 | 12 | Prevádzkové vplyvy | 0% | 0
3 | MCE: |  |  | 0 | 8 | Bez pevnej podlahy | 0 | 13 | Sťažené podmienky | 0% | 0
4 | Iné: |  |  | 0 | 9 |  | 0 | 14 |  | 0% | 0
5 | Súčet: | 0 | 0 | 0 | 10 | Súčet riadkov 6 až 9: | 0 | 15 |  | Súčet riadkov 11 až 14: | 0
projektant, rozpočtár, cenár |  |  |  | Ing. Ingrid Kuľhová | dodávateľ, zhotoviteľ : |  |  | D | ON - ostatné náklady
| dátum: | 2023-01-09 | podpis: |  | spracoval: |  |  | 16 | Ostatné náklady uvedené v rozpočte |  | 0
| pečiatka: | [6 empty] | 17 | Inžinierska činnosť |  | 0
[8 empty] | 18 | Projektové práce |  | 0
[8 empty] | 19 |  |  | 0
[8 empty] | 20 |  | Súčet riadkov 16 až 19: | 0
odberateľ, obstarávateľ | [7 empty] | E | Celkové náklady
| dátum: |  | podpis: |  | dátum: |  | podpis: | 21 |  | Súčet riadkov 5, 10, 15 a 20: | 0
| pečiatka: |  |  |  | pečiatka: |  |  | 22 | DPH 20% z: | 0 | 0
[8 empty] | 23 | DPH 0% z: | 0 | 0
[8 empty] | 24 |  | Súčet riadkov 21 až 23: | 0
[8 empty] | F | Odpočet - prípočet |  | 0

## SO_12.2_TSU-PR
[9 empty] | >> skryté stĺpce << | [12 empty] | {29130b1e-6cdc-4908-bbfa-1173d4a54446}
0
| KRYCÍ LIST v EUR | [8 empty] | v --- nižšie sa nachádzajú doplnkové a pomocné údaje k zostavám --- v | [11 empty] | False
| Stavba: |  | BBSK - NOVÉ VYUŽITIE AREÁLU BÝVALEJ SOŠ V BANSKEJ ŠTIAVNICI - 2. Nájomné byty
| Objekt: |  | SO 12.2 Terénne a sadové úpravy |  |  |  | Dátum: | 2022-02-14
[7 empty] | Dátum aktualizácie . | 2023-01-09
Časť:
JKSO:
KS:
| Miesto: |  | Špitálska 3, 969 01 Banská Štiavnica
| Objednávateľ: |  | BANSKOBYSTRICKÝ SAMOSPRÁVNY KRAJ, Námestie SNP 23/23, 97401 Banská Bystrica |  |  |  | IČO: | 37828100
[7 empty] | IČ DPH: | SK2021627333
| Zhotoviteľ: | [5 empty] | IČO:
IČ DPH:
| Projektant: |  | BANSKÉ PROJEKTY, s.r.o., Miletičova 23, 821 09 Bratislava |  |  |  | IČO: | 31396828
[7 empty] | IČ DPH: | SK2020338001
| Spracoval : |  | Ing. Ingrid Kuľhová
Poznámka:
| Náklady z rozpočtu | [6 empty] | 0
|  | Materiál | [5 empty] | 0
|  | Montáž | [5 empty] | 0
| Ostatné náklady | [6 empty] | 0
| Cena bez DPH | [6 empty] | 0
|  |  | Základ dane |  |  | Sadzba dane |  | Výška dane
| DPH | základná | 0 |  |  | 20% |  | 0
|  | znížená | 0 |  |  | 20% |  | 0
|  | zákl. prenesená | 0 |  |  | 20% |  | 0
|  | zníž. prenesená | 0 |  |  | 20% |  | 0
|  | nulová | 0 |  |  | 0% |  | 0
| Cena s DPH |  |  | v | EUR |  |  | 0
| BANSKÉ PROJEKTY, s.r.o., Miletičova 23, 821 09 Bratislava |  |  | Ing. Ingrid Kuľhová
| Projektant |  |  | Spracovateľ
2023-01-09
| Dátum a podpis: |  | Pečiatka | Dátum a podpis: |  |  | Pečiatka
| Objednávateľ |  |  | Zhotoviteľ
Spracoval
| Dátum a podpis: |  | Pečiatka | Dátum a podpis: |  |  | Pečiatka
REKAPITULÁCIA
Stavba: |  |  | BBSK - NOVÉ VYUŽITIE AREÁLU BÝVALEJ SOŠ V BANSKEJ ŠTIAVNICI - 2. Nájomné byty |  |  |  | Dátum aktualizácie : | 2023-01-09
Objekt: |  |  | SO 12.2 Terénne a sadové úpravy |  |  |  | Spracoval : | Ing. Ingrid Kuľhová
Časť:
Miesto: |  |  | Špitálska 3, 969 01 Banská Štiavnica
Objednávateľ: |  |  | BANSKOBYSTRICKÝ SAMOSPRÁVNY KRAJ, Námestie SNP 23/23, 97401 Banská Bystrica
Projektant: |  |  | BANSKÉ PROJEKTY, s.r.o., Miletičova 23, 821 09 Bratislava
Zhotoviteľ: | [6 empty] | Dátum: | 0
[7 empty] | Spracoval : | 0
Kód dielu - Popis | [5 empty] | Materiál [EUR] | Montáž [EUR] | Cena celkom [EUR]
1) Náklady z rozpočtu | [5 empty] | 0 | 0 | 0 | [14 empty] | -1
| HSV - Práce a dodávky HSV |  |  |  |  | 0 | 0 | 0
| 1 - Zemné práce |  |  |  |  | 0 | 0 | 0
| 2 - Zakladanie |  |  |  |  | 0 | 0 | 0
| 99 - Presun hmôt HSV |  |  |  |  | 0 | 0 | 0
2) Ostatné náklady | [7 empty] | 0 |  |  | DPH
Celkové náklady za stavbu 1) + 2) | [7 empty] | 0
VÝKAZ VÝMER - OCENENIE
Stavba: |  |  | BBSK - NOVÉ VYUŽITIE AREÁLU BÝVALEJ SOŠ V BANSKEJ ŠTIAVNICI - 2. Nájomné byty
[7 empty] | Dátum aktualizácie . | 2023-01-09
Objekt: |  |  | SO 12.2 Terénne a sadové úpravy |  |  |  | Spracoval : | Ing. Ingrid Kuľhová
Miesto: |  |  | Špitálska 3, 969 01 Banská Štiavnica
Objednávateľ: |  |  | BANSKOBYSTRICKÝ SAMOSPRÁVNY KRAJ, Námestie SNP 23/23, 97401 Banská Bystrica
Projektant: |  |  | BANSKÉ PROJEKTY, s.r.o., Miletičova 23, 821 09 Bratislava
Zhotoviteľ: | [6 empty] | Dátum: | 0
[7 empty] | Spracoval : | 0
PČ | Typ | Kód | Popis | MJ | Množstvo | J. materiál [EUR] | J. montáž [EUR] | Cena celkom [EUR] |  |  | DPH | J.cena [EUR] | Materiál celkom [EUR] | Montáž celkom [EUR] | J. Nh [h] | Nh celkom [h] | J. hmotnosť [t] | Hmotnosť celkom [t] | J. suť [t] | Suť Celkom [t]
SO 12.2 Terénne a sadové úpravy
Náklady z rozpočtu | [7 empty] | 0 |  |  |  |  | 0 | 0 |  | 0 |  | 54.2226 |  | 0 |  | D | -1 | [7 empty] | 0
| D | HSV | Práce a dodávky HSV |  |  |  |  | 0 |  |  |  |  | 0 | 0 |  | 0 |  | 54.2226 |  | 0 | 1 | D | 0 | ROZPOCET | [6 empty] | 0
| D | 1 | Zemné práce |  |  |  |  | 0 |  |  |  |  | 0 | 0 |  | 0 |  | 54.2226 |  | 0 | 1 | D | 1 | ROZPOCET | [6 empty] | 0
1 | K | 111212121.S | Odstránenie drevín priem. do 100 mm bez odstránenia pňa v rovine alebo na svahu do 1:5 | m2 | 6 |  |  | 0 |  |  | znížená | 0 | 0 | 0 | 0 | 0 | 0 | 0 | 0 | 0 | 4 | K | 2 | ROZPOCET | 0 | 0 | 0 | 0 | 0 | 2 | 0 | 4 | 2
2 | K | 112101111.S | Vyrúbanie stromu listnatého vo svahu do 1:5 priem. kmeňa do 200 mm | ks | 2 |  |  | 0 |  |  | znížená | 0 | 0 | 0 | 0 | 0 | 0 | 0 | 0 | 0 | 4 | K | 2 | ROZPOCET | 0 | 0 | 0 | 0 | 0 | 2 | 0 | 4 | 4
3 | K | 112101221.S | Vyrúbanie stromu ihl. v rovine alebo vo svahu do 1:5 priemer kmeňa do 200 mm | ks | 5 |  |  | 0 |  |  | znížená | 0 | 0 | 0 | 0 | 0 | 0 | 0 | 0 | 0 | 4 | K | 2 | ROZPOCET | 0 | 0 | 0 | 0 | 0 | 2 | 0 | 4 | 6
4 | K | 112101222.S | Vyrúbanie stromu ihl. v rovine alebo vo svahu do 1:5 priemer kmeňa nad 200 do 300 mm | ks | 2 |  |  | 0 |  |  | znížená | 0 | 0 | 0 | 0 | 0 | 0 | 0 | 0 | 0 | 4 | K | 2 | ROZPOCET | 0 | 0 | 0 | 0 | 0 | 2 | 0 | 4 | 8
5 | K | 112101226.S | Vyrúbanie stromu ihl. v rovine alebo vo svahu do 1:5 priemer kmeňa nad 600 do 700 mm | ks | 1 |  |  | 0 |  |  | znížená | 0 | 0 | 0 | 0 | 0 | 0 | 0 | 0 | 0 | 4 | K | 2 | ROZPOCET | 0 | 0 | 0 | 0 | 0 | 2 | 0 | 4 | 10
6 | K | 112201111.S | Odstránenie pňa v rovine a na svahu do 1:5, priemer do 200 mm | ks | 7 |  |  | 0 |  |  | znížená | 0 | 0 | 0 | 0 | 0 | 0 | 0 | 0 | 0 | 4 | K | 2 | ROZPOCET | 0 | 0 | 0 | 0 | 0 | 2 | 0 | 4 | 12
7 | K | 112201112.S | Odstránenie pňa v rovine a na svahu do 1:5, priemer nad 200 do 300 mm | ks | 2 |  |  | 0 |  |  | znížená | 0 | 0 | 0 | 0 | 0 | 0 | 0 | 0 | 0 | 4 | K | 2 | ROZPOCET | 0 | 0 | 0 | 0 | 0 | 2 | 0 | 4 | 14
8 | K | 112201116.S | Odstránenie pňa v rovine a na svahu do 1:5, priemer nad 600 do 700 mm | ks | 1 |  |  | 0 |  |  | znížená | 0 | 0 | 0 | 0 | 0 | 0 | 0 | 0 | 0 | 4 | K | 2 | ROZPOCET | 0 | 0 | 0 | 0 | 0 | 2 | 0 | 4 | 16
9 | K | 162501122.S.V | Odvoz bioodpadu a uloženie na vzdialenosť do 3000 m | m3 | 5 |  |  | 0 |  |  | znížená | 0 | 0 | 0 | 0 | 0 | 0 | 0 | 0 | 0 | 4 | K | 2 | ROZPOCET | 0 | 0 | 0 | 0 | 0 | 2 | 0 | 4 | 18
10 | K | 162501123.S.V | Odvoz bioodpadu do 1000 m3, príplatok k cene za každých ďalšich a začatých 1000 m (15 km x 5 m3 = 75m3) | m3 | 75 |  |  | 0 |  |  | znížená | 0 | 0 | 0 | 0 | 0 | 0 | 0 | 0 | 0 | 4 | K | 2 | ROZPOCET | 0 | 0 | 0 | 0 | 0 | 2 | 0 | 4 | 20
11 | K | 171209002.S.V | Poplatok za skladovanie - bioodpad (5 m3 x 0,6t/m3 = 3 t) | t | 3 |  |  | 0 |  |  | znížená | 0 | 0 | 0 | 0 | 0 | 0 | 0 | 0 | 0 | 4 | K | 2 | ROZPOCET | 0 | 0 | 0 | 0 | 0 | 2 | 0 | 4 | 22
12 | K | 180402111.S | Založenie trávnika parkového výsevom v rovine do 1:5 | m2 | 390 |  |  | 0 |  |  | znížená | 0 | 0 | 0 | 0 | 0 | 0 | 0 | 0 | 0 | 4 | K | 2 | ROZPOCET | 0 | 0 | 0 | 0 | 0 | 2 | 0 | 4 | 24
13 | M | 005720001500.S | Osivá tráv - výber trávových semien | kg | 19.5 |  |  | 0 |  |  | znížená | 0 | 0 | 0 | 0 | 0 | 0.001 | 0.0195 | 0 | 0 | 8 | M | 2 | ROZPOCET | 0 | 0 | 0 | 0 | 0 | 2 | 0 | 4 | 26
14 | K | 182001121.S | Plošná úprava terénu pri nerovnostiach terénu nad 100-150 mm v rovine alebo na svahu do 1:5 | m2 | 59 |  |  | 0 |  |  | znížená | 0 | 0 | 0 | 0 | 0 | 0 | 0 | 0 | 0 | 4 | K | 2 | ROZPOCET | 0 | 0 | 0 | 0 | 0 | 2 | 0 | 4 | 28
15 | K | 182001121.S.T | Plošná úprava terénu pri nerovnostiach terénu nad 100-150 mm v rovine alebo na svahu do 1:5 | m2 | 390 |  |  | 0 |  |  | znížená | 0 | 0 | 0 | 0 | 0 | 0 | 0 | 0 | 0 | 4 | K | 2 | ROZPOCET | 0 | 0 | 0 | 0 | 0 | 2 | 0 | 4 | 30
16 | K | 183101113.S | Hĺbenie jamky v rovine alebo na svahu do 1:5, objem nad 0,02 do 0,05 m3 | ks | 133 |  |  | 0 |  |  | znížená | 0 | 0 | 0 | 0 | 0 | 0 | 0 | 0 | 0 | 4 | K | 2 | ROZPOCET | 0 | 0 | 0 | 0 | 0 | 2 | 0 | 4 | 32
17 | K | 183101115.S | Hĺbenie jamky v rovine alebo na svahu do 1:5, objem nad 0,125 do 0,40 m3 | ks | 1 |  |  | 0 |  |  | znížená | 0 | 0 | 0 | 0 | 0 | 0 | 0 | 0 | 0 | 4 | K | 2 | ROZPOCET | 0 | 0 | 0 | 0 | 0 | 2 | 0 | 4 | 34
18 | K | 183205113.S | Založenie záhonu na svahu nad 1:5 do 1:2 rovine alebo na svahu do 1:5 v hornine 4 | m2 | 59 |  |  | 0 |  |  | znížená | 0 | 0 | 0 | 0 | 0 | 0 | 0 | 0 | 0 | 4 | K | 2 | ROZPOCET | 0 | 0 | 0 | 0 | 0 | 2 | 0 | 4 | 36
19 | K | 183402111.S | Rozrušenie pôdy na hĺbku nad 50 do 15O mm v rovine alebo na svahu do 1:5 | m2 | 59 |  |  | 0 |  |  | znížená | 0 | 0 | 0 | 0 | 0 | 0 | 0 | 0 | 0 | 4 | K | 2 | ROZPOCET | 0 | 0 | 0 | 0 | 0 | 2 | 0 | 4 | 38
20 | K | 183402111.S.T | Rozrušenie pôdy na hĺbku nad 50 do 15O mm v rovine alebo na svahu do 1:5 | m2 | 390 |  |  | 0 |  |  | znížená | 0 | 0 | 0 | 0 | 0 | 0 | 0 | 0 | 0 | 4 | K | 2 | ROZPOCET | 0 | 0 | 0 | 0 | 0 | 2 | 0 | 4 | 40
21 | K | 183403111.S.T | Obrobenie pôdy prekopaním do hĺbky nad 50 do 100 mm v rovine alebo na svahu do 1:5 | m2 | 390 |  |  | 0 |  |  | znížená | 0 | 0 | 0 | 0 | 0 | 0 | 0 | 0 | 0 | 4 | K | 2 | ROZPOCET | 0 | 0 | 0 | 0 | 0 | 2 | 0 | 4 | 42
22 | K | 183403113.S.T | Obrobenie pôdy frézovaním v rovine alebo na svahu do 1:5 | m2 | 390 |  |  | 0 |  |  | znížená | 0 | 0 | 0 | 0 | 0 | 0 | 0 | 0 | 0 | 4 | K | 2 | ROZPOCET | 0 | 0 | 0 | 0 | 0 | 2 | 0 | 4 | 44
23 | K | 183403151.S.T | Obrobenie pôdy smykovaním v rovine alebo na svahu do 1:5 | m2 | 390 |  |  | 0 |  |  | znížená | 0 | 0 | 0 | 0 | 0 | 0 | 0 | 0 | 0 | 4 | K | 2 | ROZPOCET | 0 | 0 | 0 | 0 | 0 | 2 | 0 | 4 | 46
24 | K | 183403161.S.T | Obrobenie pôdy valcovaním v rovine alebo na svahu do 1:5 | m2 | 390 |  |  | 0 |  |  | znížená | 0 | 0 | 0 | 0 | 0 | 0 | 0 | 0 | 0 | 4 | K | 2 | ROZPOCET | 0 | 0 | 0 | 0 | 0 | 2 | 0 | 4 | 48
25 | K | 184803111.SU | Rez a tvarovanie živých plotov alebo stien priamych výšky do 0, 8 m šírky do do 0,8 m (ligustrum + prunus) | m2 | 28 |  |  | 0 |  |  | znížená | 0 | 0 | 0 | 0 | 0 | 0 | 0 | 0 | 0 | 4 | K | 2 | ROZPOCET | 0 | 0 | 0 | 0 | 0 | 2 | 0 | 4 | 52
26 | K | 184806151.SU | Rez presvetľovaním, kríka netŕňového priemeru koruny do 1,5 m | ks | 38 |  |  | 0 |  |  | znížená | 0 | 0 | 0 | 0 | 0 | 0 | 0 | 0 | 0 | 4 | K | 2 | ROZPOCET | 0 | 0 | 0 | 0 | 0 | 2 | 0 | 4 | 54
27 | K | 185803111.S.TU | Ošetrenie trávnika v rovine alebo na svahu do 1:5 (1. kosenie s odvozom do 20 km, ) | m2 | 390 |  |  | 0 |  |  | znížená | 0 | 0 | 0 | 0 | 0 | 0 | 0 | 0 | 0 | 4 | K | 2 | ROZPOCET | 0 | 0 | 0 | 0 | 0 | 2 | 0 | 4 | 56
28 | K | 185803211.S.TU | Povalcovanie trávnika v rovine alebo na svahu do 1:5 | m2 | 390 |  |  | 0 |  |  | znížená | 0 | 0 | 0 | 0 | 0 | 0 | 0 | 0 | 0 | 4 | K | 2 | ROZPOCET | 0 | 0 | 0 | 0 | 0 | 2 | 0 | 4 | 58
29 | K | 183204113.S | Výsadba kvetín do pripravovanej pôdy so zaliatím s jednoduchými koreňami cibuliek alebo hľúz, Crocus | ks | 192 |  |  | 0 |  |  | znížená | 0 | 0 | 0 | 0 | 0 | 0 | 0 | 0 | 0 | 4 | K | 2 | ROZPOCET | 0 | 0 | 0 | 0 | 0 | 2 | 0 | 4 | 62
31 | K | 184102111.S | Výsadba dreviny s balom v rovine alebo na svahu do 1:5, priemer balu nad 100 do 200 mm | ks | 133 |  |  | 0 |  |  | znížená | 0 | 0 | 0 | 0 | 0 | 0 | 0 | 0 | 0 | 4 | K | 2 | ROZPOCET | 0 | 0 | 0 | 0 | 0 | 2 | 0 | 4 | 64
32 | K | 184102114.S | Výsadba dreviny s balom v rovine alebo na svahu do 1:5, priemer balu nad 400 do 500 mm | ks | 1 |  |  | 0 |  |  | znížená | 0 | 0 | 0 | 0 | 0 | 0 | 0 | 0 | 0 | 4 | K | 2 | ROZPOCET | 0 | 0 | 0 | 0 | 0 | 2 | 0 | 4 | 66
33 | M | 026560008400.S.1 | Strom listnatý obv. kmeňa 10-12 cm | ks | 1 |  |  | 0 |  |  | znížená | 0 | 0 | 0 | 0 | 0 | 0.0035 | 0.0035 | 0 | 0 | 8 | M | 2 | ROZPOCET | 0 | 0 | 0 | 0 | 0 | 2 | 0 | 4 | 68
34 | M | 026530001700.S.4 | Trvalky, okrasné trávy, popínavé rastliny K 1l | ks | 39 |  |  | 0 |  |  | znížená | 0 | 0 | 0 | 0 | 0 | 0.005 | 0.195 | 0 | 0 | 8 | M | 2 | ROZPOCET | 0 | 0 | 0 | 0 | 0 | 2 | 0 | 4 | 70
35 | M | 026530002900.S.V | Krík listnatý výška 40-60-80 cm | ks | 94 |  |  | 0 |  |  | znížená | 0 | 0 | 0 | 0 | 0 | 0.003 | 0.282 | 0 | 0 | 8 | M | 2 | ROZPOCET | 0 | 0 | 0 | 0 | 0 | 2 | 0 | 4 | 72
36 | M | 026550001500.S.V | Rastlina - cibuľoviny Crocus zmes (24 ks cibúľ v balíku) | ks | 8 |  |  | 0 |  |  | znížená | 0 | 0 | 0 | 0 | 0 | 0.003 | 0.024 | 0 | 0 | 8 | M | 2 | ROZPOCET | 0 | 0 | 0 | 0 | 0 | 2 | 0 | 4 | 74
37 | K | 184202112.S | Zakotvenie dreviny troma a viac kolmi pri priemere kolov do 100 mm pri dĺžke kolov do 2 m do 3 m | ks | 1 |  |  | 0 |  |  | znížená | 0 | 0 | 0 | 0 | 0 | 0.00048 | 0.00048 | 0 | 0 | 4 | K | 2 | ROZPOCET | 0 | 0 | 0 | 0 | 0 | 2 | 0 | 4 | 76
38 | M | 052170000500.S | Tyč ihličňanová tr. 1, hrúbka 6-7 cm, dĺžky 6 m a viac bez kôry | ks | 2 |  |  | 0 |  |  | znížená | 0 | 0 | 0 | 0 | 0 | 0.012 | 0.024 | 0 | 0 | 8 | M | 2 | ROZPOCET | 0 | 0 | 0 | 0 | 0 | 2 | 0 | 4 | 78
39 | K | 184501114.S | Zhotovenie obalu kmeňa stromu z juty v dvoch vrstvách v rovine alebo na svahu do 1:5 | m2 | 0.5 |  |  | 0 |  |  | znížená | 0 | 0 | 0 | 0 | 0 | 0.00024 | 0.00012 | 0 | 0 | 4 | K | 2 | ROZPOCET | 0 | 0 | 0 | 0 | 0 | 2 | 0 | 4 | 80
40 | K | 184801121.S | Ošetrenie vysadených drevín solitérnych, v rovine alebo na svahu do 1:5 | ks | 1 |  |  | 0 |  |  | znížená | 0 | 0 | 0 | 0 | 0 | 0 | 0 | 0 | 0 | 4 | K | 2 | ROZPOCET | 0 | 0 | 0 | 0 | 0 | 2 | 0 | 4 | 82
41 | K | 184801131.S | Ošetrenie vysadených drevín, v rovine alebo na svahu do 1:5 | m2 | 58 |  |  | 0 |  |  | znížená | 0 | 0 | 0 | 0 | 0 | 0 | 0 | 0 | 0 | 4 | K | 2 | ROZPOCET | 0 | 0 | 0 | 0 | 0 | 2 | 0 | 4 | 84
42 | K | 184802111.S | Chemické odburinenie pôdy v rovine alebo na svahu do 1:5 postrekom naširoko | m2 | 59 |  |  | 0 |  |  | znížená | 0 | 0 | 0 | 0 | 0 | 0 | 0 | 0 | 0 | 4 | K | 2 | ROZPOCET | 0 | 0 | 0 | 0 | 0 | 2 | 0 | 4 | 86
43 | K | 184802710.S.V | Mechanické odburinenie záhonov plochy do 500 m2 v rovine alebo na svahu do 1:5 | m2 | 58 |  |  | 0 |  |  | znížená | 0 | 0 | 0 | 0 | 0 | 0 | 0 | 0 | 0 | 4 | K | 2 | ROZPOCET | 0 | 0 | 0 | 0 | 0 | 2 | 0 | 4 | 88
44 | K | 184804111.S.V | PE vak ku stromom zavlažovací 76 l (napr. Happy green, rozmer 92x88 cm), v rovine alebo na svahu do 1:5, materiál+inštalácia | ks | 1 |  |  | 0 |  |  | znížená | 0 | 0 | 0 | 0 | 0 | 0 | 0 | 0 | 0 | 4 | K | 2 | ROZPOCET | 0 | 0 | 0 | 0 | 0 | 2 | 0 | 4 | 94
45 | M | 251910000100.S.T | Hydroabsorbent - trávnik (napr. TerraCottem Turf, 120g/m2) | kg | 46.8 |  |  | 0 |  |  | znížená | 0 | 0 | 0 | 0 | 0 | 1 | 46.8 | 0 | 0 | 8 | M | 2 | ROZPOCET | 0 | 0 | 0 | 0 | 0 | 2 | 0 | 4 | 96
46 | K | 185802111.S | Hnojenie pôdy v rovine alebo na svahu do 1:5 rašelinou | t | 0.59 |  |  | 0 |  |  | znížená | 0 | 0 | 0 | 0 | 0 | 0 | 0 | 0 | 0 | 4 | K | 2 | ROZPOCET | 0 | 0 | 0 | 0 | 0 | 2 | 0 | 4 | 98
47 | M | 103110000100.S | Rašelina zahradná kompostová tr. 2, vlhká | t | 0.59 |  |  | 0 |  |  | znížená | 0 | 0 | 0 | 0 | 0 | 1 | 0.59 | 0 | 0 | 8 | M | 2 | ROZPOCET | 0 | 0 | 0 | 0 | 0 | 2 | 0 | 4 | 100
48 | K | 185802114.S | Hnojenie pôdy v rovine alebo na svahu do 1:5 umelým hnojivom | t | 0.007 |  |  | 0 |  |  | znížená | 0 | 0 | 0 | 0 | 0 | 0 | 0 | 0 | 0 | 4 | K | 2 | ROZPOCET | 0 | 0 | 0 | 0 | 0 | 2 | 0 | 4 | 102
49 | M | 251910000100.SV | Hnojivo tabletové (napr. Silvamix) | t | 0.007 |  |  | 0 |  |  | znížená | 0 | 0 | 0 | 0 | 0 | 1 | 0.007 | 0 | 0 | 8 | M | 2 | ROZPOCET | 0 | 0 | 0 | 0 | 0 | 2 | 0 | 4 | 104
50 | M | 251910000100.SV1 | Hydroabsorbent (napr. TerraCottem universal, 200g/strom, 20g/rastlina) | kg | 2.86 |  |  | 0 |  |  | znížená | 0 | 0 | 0 | 0 | 0 | 1 | 2.86 | 0 | 0 | 8 | M | 2 | ROZPOCET | 0 | 0 | 0 | 0 | 0 | 2 | 0 | 4 | 106
51 | K | 185804312.S | Zaliatie rastlín vodou, plochy jednotlivo nad 20 m2 výsadby 4-krát | m3 | 6 |  |  | 0 |  |  | znížená | 0 | 0 | 0 | 0 | 0 | 0 | 0 | 0 | 0 | 4 | K | 2 | ROZPOCET | 0 | 0 | 0 | 0 | 0 | 2 | 0 | 4 | 108
52 | K | 289971211.S | Zhotovenie vrstvy z geotextílie na upravenom povrchu sklon do 1 : 5 , šírky od 0 do 3 m | m2 | 59 |  |  | 0 |  |  | znížená | 0 | 0 | 0 | 0 | 0 | 3e-05 | 0.00177 | 0 | 0 | 4 | K | 2 | ROZPOCET | 0 | 0 | 0 | 0 | 0 | 2 | 0 | 4 | 120
53 | K | 871218113.S.S | Položenie drenážnej rúry ku koreňom stromov z flexibilného PVC priemeru do 80 mm | m | 2 |  |  | 0 |  |  | znížená | 0 | 0 | 0 | 0 | 0 | 0 | 0 | 0 | 0 | 4 | K | 2 | ROZPOCET | 0 | 0 | 0 | 0 | 0 | 2 | 0 | 4 | 122
54 | K | 184802611.S.T | Chemické odburinenie po založení kultúry v rovine alebo na svahu do 1:5 postrekom naširoko | m2 | 390 |  |  | 0 |  |  | znížená | 0 | 0 | 0 | 0 | 0 | 0 | 0 | 0 | 0 | 4 | K | 2 | ROZPOCET | 0 | 0 | 0 | 0 | 0 | 2 | 0 | 4 | 124
55 | K | 184806111.S | Rez stromu presvetľovaním, netŕňového priem. koruny do 2 m | ks | 1 |  |  | 0 |  |  | znížená | 0 | 0 | 0 | 0 | 0 | 0 | 0 | 0 | 0 | 4 | K | 2 | ROZPOCET | 0 | 0 | 0 | 0 | 0 | 2 | 0 | 4 | 128
56 | K | 184901112.S | Osadenie kolov k drevine s uviazaním, dĺžky kolov nad 2 do 3 m | ks | 3 |  |  | 0 |  |  | znížená | 0 | 0 | 0 | 0 | 0 | 0 | 0 | 0 | 0 | 4 | K | 2 | ROZPOCET | 0 | 0 | 0 | 0 | 0 | 2 | 0 | 4 | 130
57 | M | 286110014900.S | Flexibilná drenážna PVC-U rúra DN 80, perforovaná (2m/strom) | m | 2 |  |  | 0 |  |  | znížená | 0 | 0 | 0 | 0 | 0 | 0.00031 | 0.00062 | 0 | 0 | 8 | M | 2 | ROZPOCET | 0 | 0 | 0 | 0 | 0 | 2 | 0 | 4 | 132
58 | M | 693710000200 | Mulčovacia textília, šxl 1,6x100 m, čierna 50 g/m2, AGROTEX | bal | 0.5 |  |  | 0 |  |  | znížená | 0 | 0 | 0 | 0 | 0 | 0.008 | 0.004 | 0 | 0 | 8 | M | 2 | ROZPOCET | 0 | 0 | 0 | 0 | 0 | 2 | 0 | 4 | 134
59 | M | 693710000300 | Upevňovací kolík 120 mm, k mulčovacej textílii, AGROTEX | ks | 236 |  |  | 0 |  |  | znížená | 0 | 0 | 0 | 0 | 0 | 0.0001 | 0.0236 | 0 | 0 | 8 | M | 2 | ROZPOCET | 0 | 0 | 0 | 0 | 0 | 2 | 0 | 4 | 136
60 | K | 184921093.S | Mulčovanie rastlín pri hrúbke mulča nad 50 do 100 mm v rovine alebo na svahu do 1:5 | m2 | 59 |  |  | 0 |  |  | znížená | 0 | 0 | 0 | 0 | 0 | 0 | 0 | 0 | 0 | 4 | K | 2 | ROZPOCET | 0 | 0 | 0 | 0 | 0 | 2 | 0 | 4 | 138
61 | K | 184921116.S | Položenie mulčovacej kôry v rovine alebo na svahu do 1:5 | m2 | 59 |  |  | 0 |  |  | znížená | 0 | 0 | 0 | 0 | 0 | 0 | 0 | 0 | 0 | 4 | K | 2 | ROZPOCET | 0 | 0 | 0 | 0 | 0 | 2 | 0 | 4 | 142
62 | M | 055410000100.S | Mulčovacia kôra | l | 4720 |  |  | 0 |  |  | znížená | 0 | 0 | 0 | 0 | 0 | 0.0003 | 1.416 | 0 | 0 | 8 | M | 2 | ROZPOCET | 0 | 0 | 0 | 0 | 0 | 2 | 0 | 4 | 146
63 | K | 185802111.S.T | Hnojenie pôdy v rovine alebo na svahu do 1:5 rašelinou | t | 1.95 |  |  | 0 |  |  | znížená | 0 | 0 | 0 | 0 | 0 | 0 | 0 | 0 | 0 | 4 | K | 2 | ROZPOCET | 0 | 0 | 0 | 0 | 0 | 2 | 0 | 4 | 150
64 | M | 252340000100.T | Postrekový prípravok Roundup biaktiv na ničenie burín, 1l balenie | ks | 0.5 |  |  | 0 |  |  | znížená | 0 | 0 | 0 | 0 | 0 | 0.001 | 0.0005 | 0 | 0 | 8 | M | 2 | ROZPOCET | 0 | 0 | 0 | 0 | 0 | 2 | 0 | 4 | 152
65 | M | 252340000100 | Postrekový prípravok Roundup biaktiv na ničenie burín, 1l balenie | ks | 0.04 |  |  | 0 |  |  | znížená | 0 | 0 | 0 | 0 | 0 | 0.001 | 4e-05 | 0 | 0 | 8 | M | 2 | ROZPOCET | 0 | 0 | 0 | 0 | 0 | 2 | 0 | 4 | 154
66 | M | 252310000100.T | Postrekový prípravok Bofix na ničenie burín | l | 0.5 |  |  | 0 |  |  | znížená | 0 | 0 | 0 | 0 | 0 | 0.001 | 0.0005 | 0 | 0 | 8 | M | 2 | ROZPOCET | 0 | 0 | 0 | 0 | 0 | 2 | 0 | 4 | 156
67 | M | 103110000100.S.T | Rašelina zahradná kompostová tr. 2, vlhká | t | 1.95 |  |  | 0 |  |  | znížená | 0 | 0 | 0 | 0 | 0 | 1 | 1.95 | 0 | 0 | 8 | M | 2 | ROZPOCET | 0 | 0 | 0 | 0 | 0 | 2 | 0 | 4 | 160
68 | M | 251910000100.S.T.1 | Hnojivo záhradné Cererit bezchloridové granulované balené | t | 0.02 |  |  | 0 |  |  | znížená | 0 | 0 | 0 | 0 | 0 | 1 | 0.02 | 0 | 0 | 8 | M | 2 | ROZPOCET | 0 | 0 | 0 | 0 | 0 | 2 | 0 | 4 | 162
69 | K | 185802113.S.T | Hnojenie pôdy v rovine alebo na svahu do 1:5 umelým hnojivom naširoko | t | 0.02 |  |  | 0 |  |  | znížená | 0 | 0 | 0 | 0 | 0 | 0 | 0 | 0 | 0 | 4 | K | 2 | ROZPOCET | 0 | 0 | 0 | 0 | 0 | 2 | 0 | 4 | 164
70 | K | 185803111.S.T | Ošetrenie trávnika v rovine alebo na svahu do 1:5 | m2 | 390 |  |  | 0 |  |  | znížená | 0 | 0 | 0 | 0 | 0 | 0 | 0 | 0 | 0 | 4 | K | 2 | ROZPOCET | 0 | 0 | 0 | 0 | 0 | 2 | 0 | 4 | 166
71 | K | 185804312.S.T | Zaliatie rastlín vodou, plochy jednotlivo nad 20 m2 - 4-krát | m3 | 39 |  |  | 0 |  |  | znížená | 0 | 0 | 0 | 0 | 0 | 0 | 0 | 0 | 0 | 4 | K | 2 | ROZPOCET | 0 | 0 | 0 | 0 | 0 | 2 | 0 | 4 | 168
72 | M | 082110000200.S.T | Voda pitná pre priemysel a služby | m3 | 39 |  |  | 0 |  |  | znížená | 0 | 0 | 0 | 0 | 0 | 0 | 0 | 0 | 0 | 8 | M | 2 | ROZPOCET | 0 | 0 | 0 | 0 | 0 | 2 | 0 | 4 | 172
73 | M | 082110000200.S | Voda pitná pre priemysel a služby | m3 | 6 |  |  | 0 |  |  | znížená | 0 | 0 | 0 | 0 | 0 | 0 | 0 | 0 | 0 | 8 | M | 2 | ROZPOCET | 0 | 0 | 0 | 0 | 0 | 2 | 0 | 4 | 174
| D | 2 | Zakladanie |  |  |  |  | 0 |  |  |  |  | 0 | 0 |  | 0 |  | 0 |  | 0 | 1 | D | 1 | ROZPOCET | [6 empty] | 0
74 | D | 99 | Presun hmôt HSV |  |  |  |  | 0 |  |  |  |  | 0 | 0 |  | 0 |  | 0 |  | 0 | 1 | D | 1 | ROZPOCET | [6 empty] | 0
75 | K | 998231311.S | Presun hmôt pre sadovnícke a krajinárske úpravy do 5000 m vodorovne bez zvislého presunu | t | 56.384 |  |  | 0 |  |  | znížená | 0 | 0 | 0 | 0 | 0 | 0 | 0 | 0 | 0 | 4 | K | 2 | ROZPOCET | 0 | 0 | 0 | 0 | 0 | 2 | 0 | 4 | 180
Poznámky :
“Vysvetlenia k oceneniu, upozornenia“ sú na str.3 a platia primerane pre celý výkaz výmer.
Z VV po dohode s verejným obstarávateľom boli odstránené položky vzťahujúce sa k 3-oj ročnej údržbe

## SO_13.2_VRS_KL
Ocenovanie stavebných prác | [5 empty] | Krycí list v EUR | [5 empty] | V module | Hlavička1 | Mena | Hlavička2 | Obdobie
Stavba : BBSK - |  | NOVÉ VYUŽITIE AREÁLU BÝVALEJ SOŠ V BANSKEJ ŠTIAVNICI - 2. Nájomné byty |  |  | Miesto: | Špitálska 3, 969 01 Banská Štiavnica |  | Rozpočet: |  | Zmluva č.: | 37/2020 | Rozpočet | Krycí list rozpočtu v | EUR
Objekt : |  | SO 13.2 Vonkajší rozvod slaboprúdu |  |  | JKSO : |  |  | Spracoval: | Ing. Michal Mišenko |  |  | Čerpanie | Krycí list splátky v | EUR | za obdobie | Mesiac 2011
Časť : | [7 empty] | Dňa: | 2022-01-14 | Aktualizácia : | 2023-01-09 | VK | Krycí list výrobnej kalkulácie v | EUR
Odberateľ: |  | BANSKOBYSTRICKÝ SAMOSPRÁVNY KRAJ, Námestie SNP 23/23, 97401 Banská Bystrica | [5 empty] | IČO: | 37828100 | DIČ: | 2021627333 | VF | Krycí list splátky v | EUR | za obdobie | Mesiac 2011
Zhotoviteľ: | [7 empty] | IČO: |  | DIČ:
Projektant: |  | BANSKÉ PROJEKTY, s. r. o., Miletičova 23, 821 09 Bratislava | [5 empty] | IČO: | 31396828 | DIČ: | 2020338001
|  |  |  | 0 |  |  | 0 |  |  |  | 0
|  |  |  | 0 |  |  | 0 |  |  |  | 0
A | ZRN | Konštrukcie | Špecifikovaný materiál | Spolu ZRN | B | IN - Individuálne náklady |  | C | NUS - náklady umiestnenia stavby
1 | HSV: |  |  | 0 | 6 | Práce nadčas | 0 | 11 | Zariadenie staveniska | 0% | 0
2 | PSV: |  |  | 0 | 7 | Murárske výpomoce | 0 | 12 | Prevádzkové vplyvy | 0% | 0
3 | MCE: | 0 | 0 | 0 | 8 | Bez pevnej podlahy | 0 | 13 | Sťažené podmienky | 0% | 0
4 | Iné: |  |  | 0 | 9 |  | 0 | 14 |  | 0% | 0
5 | Súčet: | 0 | 0 | 0 | 10 | Súčet riadkov 6 až 9: | 0 | 15 |  | Súčet riadkov 11 až 14: | 0
projektant, rozpočtár, cenár |  |  |  | 0 | dodávateľ, zhotoviteľ : |  |  | D | ON - ostatné náklady
| dátum: | 2023-01-09 | podpis: |  | spracoval: |  |  | 16 | Ostatné náklady uvedené v rozpočte |  | 0
| pečiatka: | [6 empty] | 17 | Inžinierska činnosť |  | 0
[8 empty] | 18 | Projektové práce |  | 0
[8 empty] | 19 |  |  | 0
[8 empty] | 20 |  | Súčet riadkov 16 až 19: | 0
odberateľ, obstarávateľ | [7 empty] | E | Celkové náklady
| dátum: |  | podpis: |  | dátum: |  | podpis: | 21 |  | Súčet riadkov 5, 10, 15 a 20: | 0
| pečiatka: |  |  |  | pečiatka: |  |  | 22 | DPH 20% z: | 0 | 0
[8 empty] | 23 | DPH 0% z: | 0 | 0
[8 empty] | 24 |  | Súčet riadkov 21 až 23: | 0
[8 empty] | F | Odpočet - prípočet |  | 0

## SO_13.2_VRS_ELE_PR
Odberateľ: |  | BANSKOBYSTRICKÝ SAMOSPRÁVNY KRAJ, Námestie SNP 23, 974 01 Banská Bystrica |  |  |  | Spracoval: |  | Ing. Michal Mišenko
Projektant: |  | BANSKÉ PROJEKTY, s. r. o., Miletičova 23, 821 09 Bratislava |  |  |  | Dátum: |  | 2022-02-14
Miesto stavby: |  | Špitálska 3, Banská Štiavnica |  |  |  | Aktualizácia : |  | 2023-01-09
Stavba : |  | BBSK - NOVÉ VYUŽITIE AREÁLU BÝVALEJ SOŠ V BANSKEJ ŠTIAVNICI - 2. Nájomné byty
Zhotoviteľ: | [5 empty] | Spracoval:
Dátum:
Objekt : |  | SO 13.2 Vonkajší rozvod slaboprúdu |  |  |  | JKSO :
Ocenovanie stavebných prác |  | Výkaz výmer - ocenenie
Č.P. |  | Názov položky | MJ | Počet | Dodávka - j.c. | Dodávka - celkom | Montáž - j.c. | Montáž - celkom
( € )
M21 - 155 Elektromontáže
| 21-M | Elektroinštalačný materiál - kabelaž/trasa
1 | 210011444X1 | Chránička DN 50mm, so zaťahovaím lankom (vedenie vo výkope) - FXKVR 50 | m | 25 |  | 0 |  | 0
2 | 210011444X2 | Sonap - príchytka káblová | ks | 3 |  | 0 |  | 0
|  | Celkom |  |  |  | 0 |  | 0
| 46-M | Zemné práce základné
3 | 460200164.SX | Hĺbenie káblovej ryhy ručne 35 cm širokej a 80 cm hlbokej, v zemine triedy 4 | m | 17 |  | 0 |  | 0
4 | 460420022.SX | Zriadenie, rekonšt. káblového lôžka z piesku/drviny bez zakrytia, v ryhe šír. do 65 cm, hrúbky vrstvy 10 cm | m | 17 |  | 0 |  | 0
5 | 583110000300.SX | Drvina vápencová frakcia 0-4 mm | t | 1.8 |  | 0 |  | 0
6 | 460490011.SX | Rozvinutie a uloženie výstražnej fólie z PE do ryhy, šírka do 22 cm | m | 17 |  | 0 |  | 0
7 | 283230008000.SX | Výstražná fóla PE, š. 300, farba červená | m | 17 |  | 0 |  | 0
8 | 460560164.SX | Ručný zásyp nezap. káblovej ryhy bez zhutn. zeminy, 35 cm širokej, 80 cm hlbokej v zemine tr. 4 | m | 17 |  | 0 |  | 0
9 | 460600001.SX | Naloženie zeminy, odvoz do 1 km a zloženie na skládke a jazda späť | m3 | 0.425 |  | 0 |  | 0
10 | 460600002.SX | Príplatok za odvoz zeminy za každý ďalší km a jazda späť | m3 | 10.2 |  | 0 |  | 0
11 | 460620006.SX | Osiatie povrchu trávnym semenom ručne, zasekanie hrablami | m2 | 34 |  | 0 |  | 0
12 | 005720001500.S | Osivá tráv - výber trávových semien, 50 g/m2, postrek | kg | 1.7 |  | 0 |  | 0
13 | 460620014.SX | Proviz. úprava terénu v zemine tr. 4, aby nerovnosti terénu neboli väčšie ako 2 cm od vodor.hladiny | m2 | 34 |  | 0 |  | 0
|  | Celkom |  |  |  | 0 |  | 0
| X | HSZ, Ostatné
14 | 000100011.SX1 | Pomocné práce, zameranie vývodov ,.... / | hod | 2 |  | 0 |  | 0
15 | 000100011.SX2 | Podruž. mat / sádra,klince,štítky, pásky, natlkacie skrut., ostatné mimo výkaz,.... / | % | 1 | 0 | 0 |  | 0
16 | 000100011.SX3 | Podiel pridružných výkonov (PPV) | % | 3.5 |  | 0 | 0 | 0
17 | 000100011.SX7 | Foto-Videodokumentácia elektroinštalačných rozvodov pred omietaním/úpravou terénu | hod | 1.75 |  | 0 |  | 0
18 | 000100011.SX11 | Inžinierska činnosť - Geodetické práce (vytýčenie trasy) | ks | 1 |  |  |  | 0
|  | Celkom |  |  |  | 0 |  | 0
DODÁVKA / MONTÁŽ BEZ DPH | [5 empty] | 0 |  | 0
CELKOM BEZ DPH | [7 empty] | 0
DPH (20%) | [7 empty] | 0
CELKOM s DPH | [7 empty] | 0
Poznámky :
“Vysvetlenia k oceneniu položiek výkazu výmer, upozornenia sú na str.3 a platia primerane pre celý výkaz výmer.
K predmetnému najmä:
Povrchová úprava po káblových trasách0, zaizolovanie prestupu káblov proti vode sú predmetom stavebnej časti.
V rozsahu prác zhotoviteľa sú tiež akékoľvek prvky, zariadenia, práce a pomocné materiály a práce, pomocné lešenia pre realizáciu, inštaláciu zvodov,... nešpecifikované v tomto výkaze výmer, ktoré sú ale nevyhnutne potrebné na dodanie, inštaláciu, dokončenie a prevádzkovanie diela, ktoré sa vykonalo riadne a je plne funkčný a je v súlade so zákonmi a predpismi platnými v SR.
Samostatne nešpecifikované položky - presuny hmôt a sutí, uloženie sute na skládku, doprava, montáž, atď,.... sú súčasťou jednotlivých jednotkových cien ostatných súvisiacich položiek rozpočtu/výkazu výmer.
Výmery sú vyčíslené bez stratného. Stratné je započítané v j.c. budúceho zhotoviteľa.
Nešpecifikované zemné práce budú realizované a sú zahrnuté v rámci ostatných častí stavby.

## SO_14.2_OPLOT_KL
Ocenovanie stavebných prác | [5 empty] | Krycí list v EUR | [5 empty] | V module | Hlavička1 | Mena | Hlavička2 | Obdobie
Stavba : BBSK - |  | NOVÉ VYUŽITIE AREÁLU BÝVALEJ SOŠ V BANSKEJ ŠTIAVNICI - 2. Nájomné byty |  |  | Miesto: | Špitálska 3, 969 01 Banská Štiavnica |  | Rozpočet: |  | Zmluva č.: | 37/2020 | Rozpočet | Krycí list rozpočtu v | EUR
Objekt : |  | SO 14.2 Oplotenie |  |  | JKSO : |  |  | Spracoval: |  | Ing. Danka Kováčiková |  | Čerpanie | Krycí list splátky v | EUR | za obdobie | Mesiac 2011
Časť : | [7 empty] | Dňa: | 2022-01-14 | Aktualizácia : | 2023-01-09 | VK | Krycí list výrobnej kalkulácie v | EUR
Odberateľ: |  | BANSKOBYSTRICKÝ SAMOSPRÁVNY KRAJ, Námestie SNP 23, 974 01 Banská Bystrica | [5 empty] | IČO: | 37828100 | DIČ: | 2021627333 | VF | Krycí list splátky v | EUR | za obdobie | Mesiac 2011
Zhotoviteľ: | [7 empty] | IČO: |  | DIČ:
Projektant: |  | BANSKÉ PROJEKTY, s. r. o., Miletičova 23, 821 09 Bratislava | [5 empty] | IČO: | 31396828 | DIČ: | 2020338001
|  |  |  | 0 |  |  | 0 |  |  |  | 0
|  |  |  | 0 |  |  | 0 |  |  |  | 0
A | ZRN | Konštrukcie | Špecifikovaný materiál | Spolu ZRN | B | IN - Individuálne náklady |  | C | NUS - náklady umiestnenia stavby
1 | HSV: | 0 | 0 | 0 | 6 | Práce nadčas | 0 | 11 | Zariadenie staveniska | 0% | 0
2 | PSV: | 0 | 0 | 0 | 7 | Murárske výpomoce | 0 | 12 | Prevádzkové vplyvy | 0% | 0
3 | MCE: |  |  | 0 | 8 | Bez pevnej podlahy | 0 | 13 | Sťažené podmienky | 0% | 0
4 | Iné: |  |  | 0 | 9 |  | 0 | 14 |  | 0% | 0
5 | Súčet: | 0 | 0 | 0 | 10 | Súčet riadkov 6 až 9: | 0 | 15 |  | Súčet riadkov 11 až 14: | 0
projektant, rozpočtár, cenár |  |  |  | Ing. Danka Kováčiková | dodávateľ, zhotoviteľ : |  |  | D | ON - ostatné náklady
| dátum: | 2023-01-09 | podpis: |  | spracoval: |  |  | 16 | Ostatné náklady uvedené v rozpočte |  | 0
| pečiatka: | [6 empty] | 17 | Inžinierska činnosť |  | 0
[8 empty] | 18 | Projektové práce |  | 0
[8 empty] | 19 |  |  | 0
[8 empty] | 20 |  | Súčet riadkov 16 až 19: | 0
odberateľ, obstarávateľ | [7 empty] | E | Celkové náklady
| dátum: |  | podpis: |  | dátum: |  | podpis: | 21 |  | Súčet riadkov 5, 10, 15 a 20: | 0
| pečiatka: |  |  |  | pečiatka: |  |  | 22 | DPH 20% z: | 0 | 0
[8 empty] | 23 | DPH 0% z: | 0 | 0
[8 empty] | 24 |  | Súčet riadkov 21 až 23: | 0
[8 empty] | F | Odpočet - prípočet |  | 0

## SO_14.2_OPLOT_P
Odberateľ: | BANSKOBYSTRICKÝ SAMOSPRÁVNY KRAJ, Námestie SNP 23, 974 01 Banská Bystrica |  |  |  | Spracoval: |  | Ing. Danka Kováčiková | V module | Hlavička1 | Mena | Hlavička2 | Obdobie | Počet des.miest | Formát
Projektant: | BANSKÉ PROJEKTY, s. r. o., Miletičova 23, 821 09 Bratislava |  |  |  | JKSO : |  |  | Rozpočet | Prehľad rozpočtových nákladov v | EUR |  |  | 1 | 123.5
[5 empty] | Dátum: |  | 2022-02-14 | Čerpanie | Súpis vykonaných prác a dodávok v | EUR | za obdobie | Mesiac 2011 | 2 | 123.46
Stavba : | BBSK - NOVÉ VYUŽITIE AREÁLU BÝVALEJ SOŠ V BANSKEJ ŠTIAVNICI - 2. Nájomné byty |  |  |  | Aktualizácia : |  | 2023-01-09 | VK | Prehľad kalkulovaných nákladov v | EUR |  |  | 3 | 123.457
Miesto stavby: | Špitálska 3, Banská Štiavnica | [12 empty] | VF | Súpis vykonaných prác a dodávok v | EUR | za obdobie | Mesiac 2011 | 4 | 123.4567
Objekt : | SO 14.2 Oplotenie | [17 empty] | N | 123.46
Časť : | stavebná
Zhotoviteľ: |  |  |  |  | Dátum:
Spracoval:
| Ocenovanie stavebných prác | Rekapitulácia
| Popis položky, stavebného dielu, remesla | Konštrukcie | Špecifikovaný | Spolu | Hmotnosť v tonách | Suť v tonách | Nh
|  |  | materiál |  | Spolu | Spolu | Spolu
1 | 1 - ZEMNE PRÁCE | 0 | 0 | 0 | 0 | 0 | 83.08
2 | 2 - ZÁKLADY | 0 | 0 | 0 | 64.2527 | 0 | 135.139
3 | 3 - ZVISLÉ A KOMPLETNÉ KONŠTRUKCIE | 0 | 0 | 0 | 28.6981 | 0 | 211.746
4 | 9 - OSTATNÉ KONŠTRUKCIE A PRÁCE | 0 | 0 | 0 | 0.014268 | 36.2144 | 283.319
5 | PRÁCE A DODÁVKY HSV spolu: | 0 | 0 | 0 | 92.9651 | 36.2144 | 713.284
6 | 767 - Konštrukcie doplnk. kovové stavebné | 0 | 0 | 0 | 6.968 | 1.0057 | 126.794
7 | PRÁCE A DODÁVKY PSV spolu: | 0 | 0 | 0 | 6.968 | 1.0057 | 126.794
8 | Za rozpočet celkom | 0 | 0 | 0 | 99.9332 | 37.2201 | 840.078

## SO_14.2_OPLOT_PR
Odberateľ: |  | BANSKOBYSTRICKÝ SAMOSPRÁVNY KRAJ, Námestie SNP 23, 974 01 Banská Bystrica | [8 empty] | Spracoval: |  |  | Ing. Danka Kováčiková | [10 empty] | V module | Hlavička1 | Mena | Hlavička2 | Obdobie | Počet des.miest | Formát
Projektant: |  | BANSKÉ PROJEKTY, s. r. o., Miletičova 23, 821 09 Bratislava | [8 empty] | JKSO : | [13 empty] | Rozpočet | Prehľad rozpočtových nákladov v | EUR |  |  | 1 | 123.5
Stavba : |  | BBSK - NOVÉ VYUŽITIE AREÁLU BÝVALEJ SOŠ V BANSKEJ ŠTIAVNICI - 2. Nájomné byty | [8 empty] | Dátum: |  | 2022-02-14 | [11 empty] | VK | Prehľad kalkulovaných nákladov v | EUR |  |  | 3 | 123.457
Miesto stavby: |  | Špitálska 3, Banská Štiavnica | [8 empty] | Aktualizácia : |  | 2023-01-09 | [12 empty] | VF | Súpis vykonaných prác a dodávok v | EUR | za obdobie | Mesiac 2011 | 4 | 123.4567
Zhotoviteľ: | [10 empty] | Spracoval:
Objekt : |  | SO 14.2 Oplotenie | [8 empty] | Dátum: | [18 empty] | N | 123.46
Časť: |  | stavebná
Ocenovanie stavebných prác |  |  |  | Výkaz výmer - ocenenie
Por. | Kód | Kód položky | Popis položky, stavebného dielu, remesla, | Množstvo | Merná | Jednotková | Konštrukcie | Špecifikovaný | Spolu | Hmotnosť v tonách |  | Suť v tonách |  | DPH | Pozícia | Množstvo | Množstvo | Množstvo | Vyňatý | Vysoká sadzba | Typ | Nh | Kód položky | Kód položky | Klasifikácia | Katalógové | Typ | AC | AD | Jedn. cena | Index JC | Množstvo | Index mn. | Zaradenie | Lev0
číslo | cen. |  | výkaz-výmer | výmera | jednotka | cena |  | materiál |  | Jednotková | Spolu | Jednotková | Spolu | % |  | rozpočtované | od začiatku | dodatok | z režimu stavba | DPH ( materiál ) | položky |  | pre tlač |  | produkcie | číslo | ceny | [6 empty] | pre KL | pozícia
PRÁCE A DODÁVKY HSV
1 - ZEMNE PRÁCE
1 | 272 | 132201101 | Hĺbenie rýh šírka do 60 cm v horn. tr. 3 do 100 m3 | 19.294 | m3 |  | 0 |  | 0 |  | 0 |  | 0 | 20 | [6 empty] | E | 37.893 | 13220-1101 | 132201101 | 45.11.21 |  | 1 | [6 empty] | EK | S
|  |  | 0,25*4,6*1,1 = 1,265 | [17 empty] | a
|  |  | 0,25*1,1*(2,33+3,4) = 1,576 | [17 empty] | a
|  |  | 0,25*1,1*(3,03+3,26+3,17) = 2,602 | [17 empty] | a
|  |  | 0,25*1,2*(10,78+2,01) = 3,837 | [17 empty] | a
|  |  | 0,25*1,2*5,44 = 1,632 | [17 empty] | a
|  |  | 0,25*1,1*30,48 = 8,382 | [17 empty] | a
|  |  | . | [17 empty] | a
2 | 272 | 132201109 | Príplatok za lepivosť horniny tr. 3 v rýhach š. do 60 cm | 19.294 | m3 |  | 0 |  | 0 |  | 0 |  | 0 | 20 | [6 empty] | E | 5.306 | 13220-1109 | 132201109 | 45.11.21 |  | 1 | [6 empty] | EK | S
3 | 272 | 133201101 | Hĺbenie šachiet v horn. tr. 3 do 100 m3 | 7.062 | m3 |  | 0 |  | 0 |  | 0 |  | 0 | 20 | [6 empty] | E | 22.019 | 13320-1101 | 133201101 | 45.11.21 |  | 1 | [6 empty] | EK | S
|  |  | 0,7*0,7*1,1*2 = 1,078 | [17 empty] | a
|  |  | 0,4*0,4*1,1*6 = 1,056 | [17 empty] | a
|  |  | 0,4*0,4*1,1*26 = 4,576 | [17 empty] | a
|  |  | 0,8*0,4*1,1 = 0,352 | [17 empty] | a
|  |  | . | [17 empty] | a
4 | 272 | 133201109 | Príplatok za lepivosť horniny tr.3 | 7.062 | m3 |  | 0 |  | 0 |  | 0 |  | 0 | 20 | [6 empty] | E | 1.758 | 13320-1109 | 133201109 | 45.11.21 |  | 1 | [6 empty] | EK | S
5 | 272 | 162701105 | Vodorovné premiestnenie výkopu do 10000 m horn. tr. 1-4 | 26.356 | m3 |  | 0 |  | 0 |  | 0 |  | 0 | 20 | [6 empty] | E | 0.29 | 16270-1105 | 162701105 | 45.11.24 |  | 1 | [6 empty] | EK | S
|  |  | 19,294+7,062 = 26,356 | [17 empty] | a
|  |  | . | [17 empty] | a
6 | 272 | 162701109 | Príplatok za každých ďalších 1000 m nad 10000 m horn. tr. 1-4 | 52.712 | m3 |  | 0 |  | 0 |  | 0 |  | 0 | 20 | [6 empty] | E |  | 16270-1109 | 162701109 | 45.11.24 |  | 1 | [6 empty] | EK | S
|  |  | 2* 26,356 = 52,712 | [17 empty] | a
7 | 272 | 167101101 | Nakladanie výkopku do 100 m3 v horn. tr. 1-4 | 26.356 | m3 |  | 0 |  | 0 |  | 0 |  | 0 | 20 | [6 empty] | E | 15.814 | 16710-1101 | 167101101 | 45.11.21 |  | 1 | [6 empty] | EK | S
|  |  | 1 - ZEMNE PRÁCE spolu: | 0 |  |  | 0 | 0 | 0 |  | 0 |  | 0 | [8 empty] | 83.08
2 - ZÁKLADY
8 | 011 | 274313611 | Základové pásy z betónu prostého tr. C16/20 | 19.294 | m3 |  | 0 |  | 0 | 2.4193 | 46.6782 |  | 0 | 20 | [6 empty] | E | 8.798 | 27431-3611 | 274313611 | 45.25.32 |  | 1 | [6 empty] | EK | S
|  |  | 0,25*4,6*1,1 = 1,265 | [17 empty] | a
|  |  | 0,25*1,1*(2,33+3,4) = 1,576 | [17 empty] | a
|  |  | 0,25*1,1*(3,03+3,26+3,17) = 2,602 | [17 empty] | a
|  |  | 0,25*1,2*(10,78+2,01) = 3,837 | [17 empty] | a
|  |  | 0,25*1,2*5,44 = 1,632 | [17 empty] | a
|  |  | 0,25*1,1*30,48 = 8,382 | [17 empty] | a
|  |  | . | [17 empty] | a
9 | 011 | 274351215 | Debnenie základových pásov zhotovenie | 154.346 | m2 |  | 0 |  | 0 | 0.00223 | 0.34419 |  | 0 | 20 | [6 empty] | E | 56.336 | 27435-1215 | 274351215 | 45.25.32 |  | 1 | [6 empty] | EK | S
|  |  | 2*4,6*1,1 = 10,120 | [17 empty] | a
|  |  | 2*1,1*(2,33+3,4) = 12,606 | [17 empty] | a
|  |  | 2*1,1*(3,03+3,26+3,17) = 20,812 | [17 empty] | a
|  |  | 2*1,2*(10,78+2,01) = 30,696 | [17 empty] | a
|  |  | 2*1,2*5,44 = 13,056 | [17 empty] | a
|  |  | 2*1,1*30,48 = 67,056 | [17 empty] | a
|  |  | . | [17 empty] | a
10 | 011 | 274351216 | Debnenie základových pásov odstránenie | 154.346 | m2 |  | 0 |  | 0 |  | 0 |  | 0 | 20 | [6 empty] | E | 30.252 | 27435-1216 | 274351216 | 45.25.32 |  | 1 | [6 empty] | EK | S
11 | 011 | 275313611 | Základové pätky z betónu prostého tr. C16/20 | 7.062 | m3 |  | 0 |  | 0 | 2.4193 | 17.0852 |  | 0 | 20 | [6 empty] | E | 3.22 | 27531-3611 | 275313611 | 45.25.32 |  | 1 | [6 empty] | EK | S
|  |  | 0,7*0,7*1,1*2 = 1,078 | [17 empty] | a
|  |  | 0,4*0,4*1,1*6 = 1,056 | [17 empty] | a
|  |  | 0,4*0,4*1,1*26 = 4,576 | [17 empty] | a
|  |  | 0,8*0,4*1,1 = 0,352 | [17 empty] | a
|  |  | . | [17 empty] | a
12 | 011 | 275351215 | Debnenie základových pätiek zhotovenie | 65.12 | m2 |  | 0 |  | 0 | 0.00223 | 0.14522 |  | 0 | 20 | [6 empty] | E | 23.769 | 27535-1215 | 275351215 | 45.25.32 |  | 1 | [6 empty] | EK | S
|  |  | 0,7*4*1,1*2 = 6,160 | [17 empty] | a
|  |  | 0,4*4*1,1*6 = 10,560 | [17 empty] | a
|  |  | 0,4*4*1,1*26 = 45,760 | [17 empty] | a
|  |  | (0,8+0,4)*2*1,1 = 2,640 | [17 empty] | a
|  |  | . | [17 empty] | a
13 | 011 | 275351216 | Debnenie základových pätiek odstránenie | 65.12 | m2 |  | 0 |  | 0 |  | 0 |  | 0 | 20 | [6 empty] | E | 12.764 | 27535-1216 | 275351216 | 45.25.32 |  | 1 | [6 empty] | EK | S
|  |  | 2 - ZÁKLADY spolu: | 0 |  |  | 0 | 0 | 0 |  | 64.2527 |  | 0 | [8 empty] | 135.139
3 - ZVISLÉ A KOMPLETNÉ KONŠTRUKCIE
14 | 015 | 327313218 | Múry a valy z betónu prostého tr. C 25/30 | 6.752 | m3 |  | 0 |  | 0 | 2.4664 | 16.653 |  | 0 | 20 | [6 empty] | E | 2.795 | 32731-3218 | 327313218 | 45.25.32 |  | 1 | [6 empty] | EK | S
|  |  | 0,35*0,25*4,9 = 0,429 | [17 empty] | a
|  |  | 0,4*0,25*5,9 = 0,590 | [17 empty] | a
|  |  | 0,45*0,25*9,3 = 1,046 | [17 empty] | a
|  |  | 0,35*0,25*(10,78+2,1) = 1,127 | [17 empty] | a
|  |  | 0,35*0,25*5,85 = 0,512 | [17 empty] | a
|  |  | 0,4*0,25*30,48 = 3,048 | [17 empty] | a
|  |  | . | [17 empty] | a
15 | 015 | 327323129 | Múry a valy zo železobetónu tr. C 25/30 | 0.75 | m3 |  | 0 |  | 0 | 2.4664 | 1.8498 |  | 0 | 20 | [6 empty] | E | 0.549 | 32732-3129 | 327323129 | 45.25.32 |  | 1 | [6 empty] | EK | S
|  |  | 2*1,5*0,25 = 0,750 | [17 empty] | a
|  |  | . | [17 empty] | a
16 | 015 | 327351211 | Debnenie múrov a valov zhotovenie | 60.015 | m2 |  | 0 |  | 0 | 0.00363 | 0.21785 |  | 0 | 20 | [6 empty] | E | 60.675 | 32735-1211 | 327351211 | 45.25.32 |  | 1 | [6 empty] | EK | S
|  |  | 0,35*2*4,9 = 3,430 | [17 empty] | a
| 015 | 327351211 | 0,4*2*5,9 = 4,720 | [17 empty] | a
|  |  | 0,45*2*9,3 = 8,370 | [17 empty] | a
|  |  | 0,35*2*(10,78+2,1) = 9,016 | [17 empty] | a
|  |  | 0,35*2*5,85 = 4,095 | [17 empty] | a
|  |  | 0,4*2*30,48 = 24,384 | [17 empty] | a
|  |  | 2*1,5*2 = 6,000 | [17 empty] | a
|  |  | . | [17 empty] | a
17 | 015 | 327351221 | Debnenie múrov a valov odstránenie | 60.015 | m2 |  | 0 |  | 0 |  | 0 |  | 0 | 20 | [6 empty] | E | 27.247 | 32735-1221 | 327351221 | 45.25.32 |  | 1 | [6 empty] | EK | S
18 | 015 | 327361040 | Výstuž múrov a valcov zo zvarovaných sietí | 0.032 | t |  | 0 |  | 0 | 1.1713 | 0.037483 |  | 0 | 20 | [6 empty] | E | 0.54 | 32736-1040 | 327361040 | 45.25.32 |  | 7 | [6 empty] | EK | S
|  |  | "odhad" | [17 empty] | a
|  |  | 0,032 = 0,032 | [17 empty] | a
19 | 015 | 338273450 | Krycie betónové platne soklové | 140 | m |  | 0 |  | 0 | 0.00156 | 0.2184 |  | 0 | 20 | [6 empty] | E | 93.94 | 33827-3450 | 338273450 | . . |  | 7 | [6 empty] | EK | S
|  |  | 140 = 140,000 | [17 empty] | a
20 | 015 | 338171122 | Osadzovanie stĺpikov plotových oceľ. do 2,6 m so zabetónovaním bet. tr. C 25/30 | 80 | kus |  | 0 |  | 0 | 0.12152 | 9.7216 |  | 0 | 20 | [6 empty] | E | 26 | 33817-1122 | 338171122 | 45.34.10 |  | 1 | [6 empty] | EK | S
|  |  | 3 - ZVISLÉ A KOMPLETNÉ KONŠTRUKCIE spolu: | 0 |  |  | 0 | 0 | 0 |  | 28.6981 |  | 0 | [8 empty] | 211.746
9 - OSTATNÉ KONŠTRUKCIE A PRÁCE
21 | 011 | 931982102 | Vložky do zvislých dilatačných škár z fasádnych polystyrénových dosiek hr. 20 mm | 15 | m2 |  | 0 |  | 0 | 0.00048 | 0.0072 |  | 0 | 20 | [6 empty] | E | 2.91 | 93198-2102 | 931982102 | . . |  | 1 | [6 empty] | EK | S
|  |  | 0,25*1,5*40 = 15,000 | [17 empty] | a
|  |  | . | [17 empty] | a
22 | 013 | 961044111 | Búranie základov z betónu prostého alebo otvorov nad 4 m2 | 12.924 | m3 |  | 0 |  | 0 |  | 0 | 2 | 25.848 | 20 | [6 empty] | E | 84.316 | 96104-4111 | 961044111 | 45.11.11 |  | 1 | [6 empty] | EK | S
|  |  | "odhad vetva A" | [17 empty] | a
|  |  | 0,3*0,8*(20,81+20,81+2,83) = 10,668 | [17 empty] | a
|  |  | "odhad vetva B" | [17 empty] | a
|  |  | 0,3*0,8*(2,85+6,55) = 2,256 | [17 empty] | a
|  |  | . | [17 empty] | a
23 | 013 | 962042321 | Búranie muriva z betónu alebo otvorov nad 4 m2 | 4.712 | m3 |  | 0 |  | 0 | 0.0015 | 0.007068 | 2.2 | 10.3664 | 20 | [6 empty] | E | 23.857 | 96204-2321 | 962042321 | 45.11.11 |  | 1 | [6 empty] | EK | S
|  |  | "odhad vetva A" | [17 empty] | a
|  |  | 0,25*0,35*(20,81+20,81+2,83) = 3,889 | [17 empty] | a
|  |  | "odhad vetva B" | [17 empty] | a
|  |  | 0,25*0,35*(2,85+6,55) = 0,823 | [17 empty] | a
|  |  | . | [17 empty] | a
24 | 013 | 979081111 | Odvoz sute a vybúraných hmôt na skládku do 1 km | 37.22 | t |  | 0 |  | 0 |  | 0 |  | 0 | 20 | [6 empty] | E | 20.136 | 97908-1111 | 979081111 | 45.11.11 |  | 1 | [6 empty] | EK | S
25 | 013 | 979081121 | Odvoz sute a vybúraných hmôt na skládku každý ďalší 1 km | 409.42 | t |  | 0 |  | 0 |  | 0 |  | 0 | 20 | [6 empty] | E |  | 97908-1121 | 979081121 | 45.11.11 |  | 1 | [6 empty] | EK | S
|  |  | 11* 37,220 = 409,420 | [17 empty] | a
26 | 013 | 979082111 | Vnútrostavenisková doprava sute a vybúraných hmôt do 10 m | 37.22 | t |  | 0 |  | 0 |  | 0 |  | 0 | 20 | [6 empty] | E | 41.947 | 97908-2111 | 979082111 | 45.11.11 |  | 1 | [6 empty] | EK | S
27 | 013 | 979082121 | Vnútrost. doprava sute a vybúraných hmôt každých ďalších 5 m | 74.44 | t |  | 0 |  | 0 |  | 0 |  | 0 | 20 | [6 empty] | E | 9.379 | 97908-2121 | 979082121 | 45.11.11 |  | 1 | [6 empty] | EK | S
|  |  | 2* 37,220 = 74,440 | [17 empty] | a
28 | 013 | 979131409 | Poplatok za ulož.a znešk.staveb.sute na vymedzených skládkach "O"-ostatný odpad | 37.22 | t |  | 0 |  | 0 |  | 0 |  | 0 | 20 | [6 empty] | E |  | 97913-1409 | 979131409 | 45.11.11 |  | 1 | [6 empty] | EK | S
29 | 272 | 979131415 | Poplatok za uloženie vykopanej zeminy | 26.356 | m3 |  | 0 |  | 0 |  | 0 |  | 0 | 20 | [6 empty] | E |  | 97913-1415 | 979131415 | 45.11.11 |  | 1 | [6 empty] | EK | S
30 | 015 | 998151111 | Presun hmôt pre oplotenie, obj. zvláštne pre chov živoč., rôzne murov. v. do 10 m | 92.965 | t |  | 0 |  | 0 |  | 0 |  | 0 | 20 | [6 empty] | E | 100.774 | 99815-1111 | 998151111 | 45.21.64 |  | 1 | [6 empty] | EK | S
|  |  | 9 - OSTATNÉ KONŠTRUKCIE A PRÁCE spolu: | 0 |  |  | 0 | 0 | 0 |  | 0.014268 |  | 36.2144 | [8 empty] | 283.319
|  |  | PRÁCE A DODÁVKY HSV spolu: | 0 |  |  | 0 | 0 | 0 |  | 92.9651 |  | 36.2144 | [8 empty] | 713.284
PRÁCE A DODÁVKY PSV
767 - Konštrukcie doplnk. kovové stavebné
31 | 767 | 767911812 | Demontáž drôteného pletiva so štvorcovými okami výšky do 2,0 m | 9.4 | m |  | 0 |  | 0 |  | 0 |  | 0 | 20 | [6 empty] | I | 1.767 | 76791-1812 | 767911812 | 45.34.10 |  | 1 | [6 empty] | IK | S
|  |  | 2,85+6,55 = 9,400 | [17 empty] | a
32 | MAT | 3132A0602 | Stĺpik oplotenia v 2,4 m včetne prislušenstva | 80 | kus |  |  | 0 | 0 | 0.0045 | 0.36 |  | 0 | 20 | [6 empty] | D |  | 3132A0602 | 3132A0602 | 28.75.27 | PR355015 | 8 | [6 empty] | IZ | S
|  |  | 24+28+28 = 80,000 | [17 empty] | a
33 | MAT | 3132A0652 | Bránka ako oplotetenie š 1m v. 1,0 m klučka bez zamykania pol. B4 | 2 | kus |  |  | 0 | 0 |  | 0 |  | 0 | 20 | [6 empty] | D |  | 3132A0652 | 3132A0652 | 28.75.27 |  | 8 | [6 empty] | IZ | S
34 | MAT | 3132A0653.1 | Bránka ako oplotetenie š 1m v. 1,7m audio video vratnik , snimač čípov, ele. zámok pol. B1 | 1 | kus |  |  | 0 | 0 |  | 0 |  | 0 | 20 | [6 empty] | D |  | 3132A0653 | 3132A0653.1 | 28.75.27 |  | 8 | [6 empty] | IZ | S
35 | MAT | 3132A0653.2 | Bránka ako oplotetenie š 1m v. 1,7m audio video vratnik , snimač čípov, ele. zámok pol. B2 | 2 | kus |  |  | 0 | 0 |  | 0 |  | 0 | 20 | [6 empty] | D |  | 3132A0653 | 3132A0653.2 | 28.75.27 |  | 8 | [6 empty] | IZ | S
|  |  | 2 = 2,000 | [17 empty] | a
36 | MAT | 3132A0653.3 | Bránka ako oplotetenie š 1m v. 1,7m audio video vratnik , snimač čípov, ele. zámok pol. B3 | 1 | kus |  |  | 0 | 0 |  | 0 |  | 0 | 20 | [6 empty] | D |  | 3132A0653 | 3132A0653.3 | 28.75.27 |  | 8 | [6 empty] | IZ | S
37 | MAT | 3132A0653.4 | Brána posuvná elekt. ovládaná 1500x6000 mm pol. C1 | 1 | kus |  |  | 0 | 0 |  | 0 |  | 0 | 20 | [6 empty] | D |  | 3132A0653 | 3132A0653.4 | 28.75.27 |  | 8 | [6 empty] | IZ | S
38 | MAT | 3132A0653.5 | Brána posuvná elekt. ovládaná 1500x6000 mm pol. C2 | 1 | kus |  |  | 0 | 0 |  | 0 |  | 0 | 20 | [6 empty] | D |  | 3132A0653 | 3132A0653.5 | 28.75.27 |  | 8 | [6 empty] | IZ | S
39 | MAT | 3132A0804 | Panel oplotenia napr. NYLOFOR 2D farba atracit výška 1430 mm pol. A3 včetne prislušenstva | 23 | kus |  |  | 0 | 0 | 0.0258 | 0.5934 |  | 0 | 20 | [6 empty] | D |  | 3132A0804 | 3132A0804 | 28.73.13 |  | 8 | [6 empty] | IZ | S
|  |  | 14+7+2 = 23,000 | [17 empty] | a
|  |  | . | [17 empty] | a
40 | MAT | 3132A0805 | Panel oplotenia napr. NYLOFOR 2D farba atracit výška 1230 mm pol. A2 včetne prislušenstva | 10 | kus |  |  | 0 | 0 | 0.0299 | 0.299 |  | 0 | 20 | [6 empty] | D |  | 3132A0805 | 3132A0805 | 28.73.13 |  | 8 | [6 empty] | IZ | S
|  |  | 6+4 = 10,000 | [17 empty] | a
|  |  | . | [17 empty] | a
41 | MAT | 3132A0806 | Panel oplotenia napr. NYLOFOR 2D farba atracit výška 1030 mm pol. A1 včetne prislušenstva | 25 | kus |  |  | 0 | 0 | 0.0337 | 0.8425 |  | 0 | 20 | [6 empty] | D |  | 3132A0806 | 3132A0806 | 28.73.13 |  | 8 | [6 empty] | IZ | S
|  |  | 1+20+2+2 = 25,000 | [17 empty] | a
|  |  | . | [17 empty] | a
42 | MAT | 3132A0807 | Panel oplotenia napr. NYLOFOR 2D farba atracit výška 1630 mm pol. A4 včetne prislušenstva | 2 | kus |  |  | 0 | 0 | 0.0376 | 0.0752 |  | 0 | 20 | [6 empty] | D |  | 3132A0807 | 3132A0807 | 28.73.13 |  | 8 | [6 empty] | IZ | S
43 | 767 | 767914830 | Demontáž oplotenia rámového výšky do 2 m | 45.97 | m |  | 0 |  | 0 |  | 0 | 0.009 | 0.41373 | 20 | [6 empty] | I | 13.193 | 76791-4830 | 767914830 | 45.34.10 |  | 1 | [6 empty] | IK | S
|  |  | 20,81+0,82+20,81+2,83+0,7 = 45,970 | [17 empty] | a
|  |  | . | [17 empty] | a
44 | 015 | 348941112 | Osadenie rámového oplotenia na MC do stenových alebo oceĺ. stĺpikov 2500 mm | 138.07 | m |  | 0 |  | 0 | 0.03475 | 4.7979 |  | 0 | 20 | [6 empty] | E | 93.888 | 34894-1112 | 348941112 | 45.34.10 |  | 7 | [6 empty] | IK | S
|  |  | 4,88+6+5,77+3,65+3,26+3,17+12,67+7,5+1,3 = 48,200 | [17 empty] | a
|  |  | 1,66+5,44+1,63+6,12+30,48+12,38+0,39+0,43+20,64+10,7 = 89,870 | [17 empty] | a
|  |  | . | [17 empty] | a
45 | 767 | 767920110 | Montáž vrát a vrátok v oplotení na stĺipky murované do 2 m2 | 5 | kus |  | 0 |  | 0 |  | 0 |  | 0 | 20 | [6 empty] | I | 4.75 | 76792-0110 | 767920110 | 45.34.10 |  | 1 | [6 empty] | IK | S
46 | 767 | 767920150 | Montáž vrát a vrátok v oplotení na stĺipky murované do 10 m2 | 2 | kus |  | 0 |  | 0 |  | 0 |  | 0 | 20 | [6 empty] | I | 8.91 | 76792-0150 | 767920150 | 45.34.10 |  | 1 | [6 empty] | IK | S
47 | 767 | 767920810 | Demontáž vrát v oplotení do 2 m2 | 1 | kus |  | 0 |  | 0 |  | 0 | 0.192 | 0.192 | 20 | [6 empty] | I | 0.602 | 76792-0810 | 767920810 | 45.34.10 |  | 1 | [6 empty] | IK | S
48 | 767 | 767920860 | Demontáž vrát v oplotení do 20 m2 | 1 | kus |  | 0 |  | 0 |  | 0 | 0.4 | 0.4 | 20 | [6 empty] | I | 3.684 | 76792-0860 | 767920860 | 45.34.10 |  | 1 | [6 empty] | IK | S
49 | 767 | 998767201 | Presun hmôt pre kovové stav. doplnk. konštr. v objektoch výšky do 6 m | 0 | % |  | 0 |  | 0 |  | 0 |  | 0 | 20 | [6 empty] | I |  | 99876-7201 | 998767201 | 45.42.12 |  | 1 | [6 empty] | IK | S
|  |  | 767 - Konštrukcie doplnk. kovové stavebné spolu: | 0 |  |  | 0 | 0 | 0 |  | 6.968 |  | 1.0057 | [8 empty] | 126.794
|  |  | PRÁCE A DODÁVKY PSV spolu: | 0 |  |  | 0 | 0 | 0 |  | 6.968 |  | 1.0057 | [8 empty] | 126.794
|  |  | Za rozpočet celkom | 0 |  |  | 0 | 0 | 0 |  | 99.9332 |  | 37.2201 | [8 empty] | 840.078
Poznámky : |  | “Vysvetlenia k oceneniu položiek výkazu výmer, upozornenia sú na str.3 a platia primerane pre celý výkaz výmer.

## SO_16.2_DROB_ARCH_KL
Ocenovanie stavebných prác | [5 empty] | Krycí list v EUR | [5 empty] | V module | Hlavička1 | Mena | Hlavička2 | Obdobie
Stavba : BBSK - |  | NOVÉ VYUŽITIE AREÁLU BÝVALEJ SOŠ V BANSKEJ ŠTIAVNICI - 2. Nájomné byty |  |  | Miesto: | Špitálska 3, 969 01 Banská Štiavnica |  | Rozpočet: |  | Zmluva č.: | 37/2020 | Rozpočet | Krycí list rozpočtu v | EUR
Objekt : |  | SO 16.2 Drobná architektúra |  |  | JKSO : |  |  | Spracoval: |  | Ing. Danka Kováčiková |  | Čerpanie | Krycí list splátky v | EUR | za obdobie | Mesiac 2011
Časť : | [7 empty] | Dňa: | 2022-01-14 | Aktualizácia : | 2023-01-09 | VK | Krycí list výrobnej kalkulácie v | EUR
Odberateľ: |  | BANSKOBYSTRICKÝ SAMOSPRÁVNY KRAJ, Námestie SNP 23, 974 01 Banská Bystrica | [5 empty] | IČO: | 37828100 | DIČ: | 2021627333 | VF | Krycí list splátky v | EUR | za obdobie | Mesiac 2011
Zhotoviteľ: | [7 empty] | IČO: |  | DIČ:
Projektant: |  | BANSKÉ PROJEKTY, s. r. o., Miletičova 23, 821 09 Bratislava | [5 empty] | IČO: | 31396828 | DIČ: | 2020338001
|  |  |  | 0 |  |  | 0 |  |  |  | 0
|  |  |  | 0 |  |  | 0 |  |  |  | 0
A | ZRN | Konštrukcie | Špecifikovaný materiál | Spolu ZRN | B | IN - Individuálne náklady |  | C | NUS - náklady umiestnenia stavby
1 | HSV: | 0 | 0 | 0 | 6 | Práce nadčas | 0 | 11 | Zariadenie staveniska | 0% | 0
2 | PSV: | 0 | 0 | 0 | 7 | Murárske výpomoce | 0 | 12 | Prevádzkové vplyvy | 0% | 0
3 | MCE: |  |  | 0 | 8 | Bez pevnej podlahy | 0 | 13 | Sťažené podmienky | 0% | 0
4 | Iné: |  |  | 0 | 9 |  | 0 | 14 |  | 0% | 0
5 | Súčet: | 0 | 0 | 0 | 10 | Súčet riadkov 6 až 9: | 0 | 15 |  | Súčet riadkov 11 až 14: | 0
projektant, rozpočtár, cenár |  |  |  | Ing. Danka Kováčiková | dodávateľ, zhotoviteľ : |  |  | D | ON - ostatné náklady
| dátum: | 2023-01-09 | podpis: |  | spracoval: |  |  | 16 | Ostatné náklady uvedené v rozpočte |  | 0
| pečiatka: | [6 empty] | 17 | Inžinierska činnosť |  | 0
[8 empty] | 18 | Projektové práce |  | 0
[8 empty] | 19 |  |  | 0
[8 empty] | 20 |  | Súčet riadkov 16 až 19: | 0
odberateľ, obstarávateľ | [7 empty] | E | Celkové náklady
| dátum: |  | podpis: |  | dátum: |  | podpis: | 21 |  | Súčet riadkov 5, 10, 15 a 20: | 0
| pečiatka: |  |  |  | pečiatka: |  |  | 22 | DPH 20% z: | 0 | 0
[8 empty] | 23 | DPH 0% z: | 0 | 0
[8 empty] | 24 |  | Súčet riadkov 21 až 23: | 0
[8 empty] | F | Odpočet - prípočet |  | 0

## SO_16.2_DROB_ARCH_P
Odberateľ: | BANSKOBYSTRICKÝ SAMOSPRÁVNY KRAJ, Námestie SNP 23, 974 01 Banská Bystrica |  |  |  | Spracoval: |  | Ing. Danka Kováčiková | V module | Hlavička1 | Mena | Hlavička2 | Obdobie | Počet des.miest | Formát
Projektant: | BANSKÉ PROJEKTY, s. r. o., Miletičova 23, 821 09 Bratislava |  |  |  | JKSO : |  |  | Rozpočet | Prehľad rozpočtových nákladov v | EUR |  |  | 1 | 123.5
[5 empty] | Dátum: |  | 2022-02-14 | Čerpanie | Súpis vykonaných prác a dodávok v | EUR | za obdobie | Mesiac 2011 | 2 | 123.46
Stavba : | BBSK - NOVÉ VYUŽITIE AREÁLU BÝVALEJ SOŠ V BANSKEJ ŠTIAVNICI - 2. Nájomné byty |  |  |  | Aktualizácia : |  | 2023-01-09 | VK | Prehľad kalkulovaných nákladov v | EUR |  |  | 3 | 123.457
Miesto stavby: | Špitálska 3, Banská Štiavnica | [13 empty] | VF | Súpis vykonaných prác a dodávok v | EUR | za obdobie | Mesiac 2011 | 4 | 123.4567
Objekt : | SO 16.2 Drobná architektúra | [17 empty] | N | 123.46
Časť :
Zhotoviteľ: |  |  |  |  | Dátum:
Spracoval:
| Ocenovanie stavebných prác | Rekapitulácia
| Popis položky, stavebného dielu, remesla | Konštrukcie | Špecifikovaný | Spolu | Hmotnosť v tonách | Suť v tonách | Nh
|  |  | materiál |  | Spolu | Spolu | Spolu
1 | 1 - ZEMNE PRÁCE | 0 | 0 | 0 | 9 | 0 | 114.95
2 | 2 - ZÁKLADY | 0 | 0 | 0 | 0.36373 | 0 | 0.776
3 | 5 - KOMUNIKÁCIE | 0 | 0 | 0 | 3.36 | 0 | 16.928
4 | 9 - OSTATNÉ KONŠTRUKCIE A PRÁCE | 0 | 0 | 0 | 3.4165 | 0 | 0
5 | PRÁCE A DODÁVKY HSV spolu: | 0 | 0 | 0 | 16.1402 | 0 | 210.954
6 | 767 - Konštrukcie doplnk. kovové stavebné | 0 | 0 | 0 | 0 | 0 | 1.72
7 | PRÁCE A DODÁVKY PSV spolu: | 0 | 0 | 0 | 0 | 0 | 1.72
8 | Za rozpočet celkom | 0 | 0 | 0 | 16.1402 | 0 | 212.674

## SO_16.2_DROB_ARCH_PR
Odberateľ: |  | BANSKOBYSTRICKÝ SAMOSPRÁVNY KRAJ, Námestie SNP 23, 974 01 Banská Bystrica | [8 empty] | Spracoval: |  |  | Ing. Danka Kováčiková | [10 empty] | V module | Hlavička1 | Mena | Hlavička2 | Obdobie | Počet des.miest | Formát
Projektant: |  | BANSKÉ PROJEKTY, s. r. o., Miletičova 23, 821 09 Bratislava | [8 empty] | JKSO : | [13 empty] | Rozpočet | Prehľad rozpočtových nákladov v | EUR |  |  | 1 | 123.5
Stavba : |  | BBSK - NOVÉ VYUŽITIE AREÁLU BÝVALEJ SOŠ V BANSKEJ ŠTIAVNICI - 2. Nájomné byty | [8 empty] | Dátum: |  | 2022-02-14 | [11 empty] | VK | Prehľad kalkulovaných nákladov v | EUR |  |  | 3 | 123.457
Miesto stavby: |  | Špitálska 3, Banská Štiavnica | [8 empty] | Aktualizácia : |  | 2023-01-09 | [12 empty] | VF | Súpis vykonaných prác a dodávok v | EUR | za obdobie | Mesiac 2011 | 4 | 123.4567
Zhotoviteľ: | [10 empty] | Spracoval:
Objekt : |  | SO 16.2 Drobná architektúra | [8 empty] | Dátum: | [18 empty] | N | 123.46
Časť: |  | stavebná
Ocenovanie stavebných prác |  |  |  | Výkaz výmer - ocenenie
Por. | Kód | Kód položky | Popis položky, stavebného dielu, remesla, | Množstvo | Merná | Jednotková | Konštrukcie | Špecifikovaný | Spolu | Hmotnosť v tonách |  | Suť v tonách |  | DPH | Pozícia | Množstvo | Množstvo | Množstvo | Vyňatý | Vysoká sadzba | Typ | Nh | Kód položky | Kód položky | Klasifikácia | Katalógové | Typ | AC | AD | Jedn. cena | Index JC | Množstvo | Index mn. | Zaradenie | Lev0
číslo | cen. |  | výkaz-výmer | výmera | jednotka | cena |  | materiál |  | Jednotková | Spolu | Jednotková | Spolu | % |  | rozpočtované | od začiatku | dodatok | z režimu stavba | DPH ( materiál ) | položky |  | pre tlač |  | produkcie | číslo | ceny | [6 empty] | pre KL | pozícia
PRÁCE A DODÁVKY HSV
1 - ZEMNE PRÁCE
1 | 001 | 122301101 | Odkopávky a prekopávky nezapaž. v horn. tr. 4 do 100 m3 | 13.65 | m3 |  | 0 |  | 0 |  | 0 |  | 0 | 20 | [6 empty] | E | 5.433 | 12230-1101 | 122301101 | 45.11.21 |  | 1 | [6 empty] | EK | S
|  |  | "ihrisko" | [17 empty] | a
|  |  | 0,15*75+0,15*4*4 = 13,650 | [17 empty] | a
|  |  | . | [17 empty] | a
2 | 001 | 122301109 | Príplatok za lepivosť horn. 4 | 13.65 | m3 |  | 0 |  | 0 |  | 0 |  | 0 | 20 | [6 empty] | E | 0.601 | 12230-1109 | 122301109 | 45.11.21 |  | 1 | [6 empty] | EK | S
3 | 272 | 132201101 | Hĺbenie rýh šírka do 60 cm v horn. tr. 3 do 100 m3 | 4.394 | m3 |  | 0 |  | 0 |  | 0 |  | 0 | 20 | [6 empty] | E | 8.63 | 13220-1101 | 132201101 | 45.11.21 |  | 1 | [6 empty] | EK | S
|  |  | "lavička" | [17 empty] | a
|  |  | 4,394 = 4,394 | [17 empty] | a
4 | 001 | 132201110 | Príplatok za lepivosť horniny tr. 3 v rýhach š. do 60 cm s urovnaním dna | 4.394 | m3 |  | 0 |  | 0 |  | 0 |  | 0 | 20 | [6 empty] | E | 2.606 | 13220-1110 | 132201110 | 45.11.21 |  | 1 | [6 empty] | EK | S
5 | 272 | 162701105 | Vodorovné premiestnenie výkopu do 10000 m horn. tr. 1-4 | 18.044 | m3 |  | 0 |  | 0 |  | 0 |  | 0 | 20 | [6 empty] | E | 0.198 | 16270-1105 | 162701105 | 45.11.24 |  | 1 | [6 empty] | EK | S
|  |  | 13,65+4,394 = 18,044 | [17 empty] | a
|  |  | . | [17 empty] | a
6 | 272 | 162701109 | Príplatok za každých ďalších 1000 m nad 10000 m horn. tr. 1-4 | 18.044 | m3 |  | 0 |  | 0 |  | 0 |  | 0 | 20 | [6 empty] | E |  | 16270-1109 | 162701109 | 45.11.24 |  | 1 | [6 empty] | EK | S
7 | 232 | 181006113 | Rozprestr. zeminy schop. zúrod. v rovine a v sklone do 1: 5, hr. 0,15-0,20 m | 91 | m2 |  | 0 |  | 0 |  | 0 |  | 0 | 20 | [6 empty] | E | 0.728 | 18100-6113 | 181006113 | 45.11.23 |  | 1 | [6 empty] | EK | S
|  |  | 75+16 = 91,000 | [17 empty] | a
8 | 272 | 181101102 | Úprava pláne v zárezoch v horn. tr. 1-4 so zhutnením | 91 | m2 |  | 0 |  | 0 |  | 0 |  | 0 | 20 | [6 empty] | E | 1.547 | 18110-1102 | 181101102 | 45.11.21 |  | 1 | [6 empty] | EK | S
|  |  | 91 = 91,000 | [17 empty] | a
9 | 231 | 181101131 | Úprava pozemku s rozpoj. a prehrnutím zeminy tr. 3 do 20 m | 91 | m2 |  | 0 |  | 0 |  | 0 |  | 0 | 20 | [6 empty] | E | 0.728 | 18110-1131 | 181101131 | 45.11.21 |  | 1 | [6 empty] | EK | S
|  |  | 91 = 91,000 | [17 empty] | a
10 | 231 | 182001121 | Plošná úprava terénu, nerovnosti do +-150 mm v rovine | 91 | m2 |  | 0 |  | 0 |  | 0 |  | 0 | 20 | [6 empty] | E | 10.556 | 18200-1121 | 182001121 | 45.11.21 |  | 1 | [6 empty] | EK | S
|  |  | 91 = 91,000 | [17 empty] | a
11 | 231 | 184921103 | Pokládka mulčovacej textílie vo svahu 1:1 | 91 | m2 |  | 0 |  | 0 |  | 0 |  | 0 | 20 | [6 empty] | E | 23.023 | 18492-1103 | 184921103 | . . |  | 1 | [6 empty] | EK | S
12 | 231 | 184921203 | Rozloženie mulčovacej kôry vo svahu 1:1 | 300 | m2 |  | 0 |  | 0 |  | 0 |  | 0 | 20 | [6 empty] | E | 60.9 | 18492-1203 | 184921203 | . . |  | 1 | [6 empty] | EK | S
|  |  | 75*4 = 300,000 | [17 empty] | a
|  |  | . | [17 empty] | a
13 | MAT | 103911000 | Drevená štiepka hr. 20 cm | 15 | m3 |  |  | 0 | 0 | 0.6 | 9 |  | 0 | 20 | [6 empty] | D |  | 103911000 | 103911000 | 10.30.10 |  | 8 | [6 empty] | EZ | S
|  |  | 75*0,2 = 15,000 | [17 empty] | a
|  |  | . | [17 empty] | a
|  |  | 1 - ZEMNE PRÁCE spolu: | 0 |  |  | 0 | 0 | 0 |  | 9 |  | 0 | [8 empty] | 114.95
2 - ZÁKLADY
14 | 002 | 271571112 | Vankúš pod základy zo štrkopiesku netriedeného | 0.045 | m3 |  | 0 |  | 0 | 1.9397 | 0.087287 |  | 0 | 20 | [6 empty] | E | 0.042 | 27157-1112 | 271571112 | 45.25.21 |  | 1 | [6 empty] | EK | S
|  |  | 0,25*0,9*0,1*2 = 0,045 | [17 empty] | a
|  |  | . | [17 empty] | a
15 | 312 | 274315224 | Základové pásy z betónu prostého tr. C 16/20 | 0.113 | m3 |  | 0 |  | 0 | 2.4237 | 0.27387 |  | 0 | 20 | [6 empty] | E | 0.089 | 27431-5224 | 274315224 | 45.25.32 |  | 1 | [6 empty] | EK | S
|  |  | "lavička" | [17 empty] | a
|  |  | 0,25*0,9*0,25*2 = 0,113 | [17 empty] | a
16 | 011 | 274351215 | Debnenie základových pásov zhotovenie | 1.15 | m2 |  | 0 |  | 0 | 0.00223 | 0.0025645 |  | 0 | 20 | [6 empty] | E | 0.42 | 27435-1215 | 274351215 | 45.25.32 |  | 1 | [6 empty] | EK | S
|  |  | (0,25+0,9)*2*0,25*2 = 1,150 | [17 empty] | a
|  |  | . | [17 empty] | a
17 | 011 | 274351216 | Debnenie základových pásov odstránenie | 1.15 | m2 |  | 0 |  | 0 |  | 0 |  | 0 | 20 | [6 empty] | E | 0.225 | 27435-1216 | 274351216 | 45.25.32 |  | 1 | [6 empty] | EK | S
|  |  | 2 - ZÁKLADY spolu: | 0 |  |  | 0 | 0 | 0 |  | 0.36373 |  | 0 | [8 empty] | 0.776
5 - KOMUNIKÁCIE
18 | 231 | 564361122 | Podklad plôch pre telovýchovu dvojvrstvový z kameniva hr. 150 mm | 16 | m2 |  | 0 |  | 0 | 0.21 | 3.36 |  | 0 | 20 | [6 empty] | E | 4.736 | 56436-1122 | 564361122 | 45.23.21 |  | 1 | [6 empty] | EK | S
|  |  | 4*4 = 16,000 | [17 empty] | a
19 | 231 | 589012211 | Športový povrch dopadová podložka športová detské ihrisko (okolo trampolíny) | 16 | m2 |  | 0 |  | 0 |  | 0 |  | 0 | 20 | [6 empty] | E | 12.192 | 58901-2211 | 589012211 | 45.23.21 |  | 1 | [6 empty] | EK | S
|  |  | 16 = 16,000 | [17 empty] | a
|  |  | 5 - KOMUNIKÁCIE spolu: | 0 |  |  | 0 | 0 | 0 |  | 3.36 |  | 0 | [8 empty] | 16.928
9 - OSTATNÉ KONŠTRUKCIE A PRÁCE
20 | 231 | 936002211 | Montáž kovovej detskej hojdačky, na betónové pätky | 1 | súbor |  | 0 |  | 0 | 0.69499 | 0.69499 |  | 0 | 20 | [6 empty] | E | 25.13 | 93600-2211 | 936002211 | . . |  | 1 | [6 empty] | EK | S
21 | 231 | 936003321 | Montáž drevených lezeckých zostáv väčších, na betónové pätky | 1 | súbor |  | 0 |  | 0 | 0.97299 | 0.97299 |  | 0 | 20 | [6 empty] | E | 36.87 | 93600-3321 | 936003321 | . . |  | 3 | [6 empty] | EK | S
22 | MAT | 5530M2363 | Detský prvok trampolina R34-ETP-010 napr. Proludic+ montáž, vrátanie kotvenia/základov/zemných prác | 1 | kus |  |  | 0 | 0 | 0.315 | 0.315 |  | 0 | 20 | [6 empty] | D |  | 5530M2363 | 5530M2363 | . . |  | 8 | [6 empty] | EZ | S
23 | MAT | 5530M2498 | Detský prvok diabolo J3865 napr. Proludic, vrátanie kotvenia/základov/výkopov | 1 | kus |  |  | 0 | 0 | 0.307 | 0.307 |  | 0 | 20 | [6 empty] | D |  | 5530M2498 | 5530M2498 | . . |  | 8 | [6 empty] | EZ | S
24 | MAT | 5530M2502 | Detský prvok HOJDAČKA swings J3960-C napr. Proludic, vrátanie kotvenia/základov/výkopov | 1 | kus |  |  | 0 | 0 | 0.401 | 0.401 |  | 0 | 20 | [6 empty] | D |  | 5530M2502 | 5530M2502 | . . |  | 8 | [6 empty] | EZ | S
25 | 231 | 936124112 | Osadenie stabilnej lavice so zabetónovaním nôh | 2 | kus |  | 0 |  | 0 | 0.36091 | 0.72182 |  | 0 | 20 | [6 empty] | E | 5.15 | 93612-4112 | 936124112 | 45.11.12 |  | 1 | [6 empty] | EK | S
26 | 011 | 953948101 | Kotvy chemickým tmelom M 10 do betónu, ŽB alebo kameňa s vyvŕtaním otvoru | 16 | kus |  | 0 |  | 0 | 1e-05 | 0.00016 |  | 0 | 20 | [6 empty] | E | 1.248 | 95394-8101 | 953948101 | . . |  | 7 | [6 empty] | EK | S
|  |  | 8*2 = 16,000 | [17 empty] | a
27 | 011 | 953950122 | Kotevná skrutka pre chemické kotvy M 10 dl 220 mm | 16 | kus |  | 0 |  | 0 | 0.00022 | 0.00352 |  | 0 | 20 | [6 empty] | E | 0.864 | 95395-0122 | 953950122 | . . |  | 1 | [6 empty] | EK | S
28 | 272 | 979131415 | Poplatok za uloženie vykopanej zeminy | 18.044 | m3 |  | 0 |  | 0 |  | 0 |  | 0 | 20 | [6 empty] | E |  | 97913-1415 | 979131415 | 45.11.11 |  | 1 | [6 empty] | EK | S
|  |  | 18,044 = 18,044 | [17 empty] | a
29 | 015 | 998152121 | Presun hmôt pre oplotenie, obj. zvláštne pre chov živoč., rôzne monol. v. do 3 m | 16.14 | t |  | 0 |  | 0 |  | 0 |  | 0 | 20 | [6 empty] | E | 9.038 | 99815-2121 | 998152121 | 45.21.64 |  | 1 | [6 empty] | EK | S
|  |  | 9 - OSTATNÉ KONŠTRUKCIE A PRÁCE spolu: | 0 |  |  | 0 | 0 | 0 |  | 3.4165 |  | 0 | [8 empty] | 78.3
|  |  | PRÁCE A DODÁVKY HSV spolu: | 0 |  |  | 0 | 0 | 0 |  | 16.1402 |  | 0 | [8 empty] | 210.954
PRÁCE A DODÁVKY PSV
767 - Konštrukcie doplnk. kovové stavebné
30 | 767 | 767920210.1 | Dodávka lavičky zinková oceľ. konštrukcia dosky s masívneho dreva | 2 | kus |  | 0 |  | 0 |  | 0 |  | 0 | 20 | [6 empty] | I | 1.72 | 76792-0210 | 767920210.1 | 45.34.10 |  | 7 | [6 empty] | IK | S
31 | 767 | 998767201 | Presun hmôt pre kovové stav. doplnk. konštr. v objektoch výšky do 6 m | 0 | % |  | 0 |  | 0 |  | 0 |  | 0 | 20 | [6 empty] | I |  | 99876-7201 | 998767201 | 45.42.12 |  | 1 | [6 empty] | IK | S
|  |  | 767 - Konštrukcie doplnk. kovové stavebné spolu: | 0 |  |  | 0 | 0 | 0 |  | 0 |  | 0 | [8 empty] | 1.72
|  |  | PRÁCE A DODÁVKY PSV spolu: | 0 |  |  | 0 | 0 | 0 |  | 0 |  | 0 | [8 empty] | 1.72
|  |  | Za rozpočet celkom | 0 |  |  | 0 | 0 | 0 |  | 16.1402 |  | 0 | [8 empty] | 212.674
Poznámky :
“Vysvetlenia k oceneniu položiek výkazu výmer, upozornenia sú na str.3 a platia primerane pre celý výkaz výmer.

## SO 17.2_PRISTRESKY_KLC
Ocenovanie stavebných prác | [5 empty] | Krycí list v EUR | [5 empty] | V module | Hlavička1 | Mena | Hlavička2 | Obdobie
Stavba : BBSK - |  | NOVÉ VYUŽITIE AREÁLU BÝVALEJ SOŠ V BANSKEJ ŠTIAVNICI - 2. Nájomné byty |  |  | Miesto: | Špitálska 3, 969 01 Banská Štiavnica |  | Rozpočet: |  | Zmluva č.: | 37/2020 | Rozpočet | Krycí list rozpočtu v | EUR
Objekt : |  | SO 17.2 Prístrešok |  |  | JKSO : |  |  | Spracoval: |  | profesijní projektanti |  | Čerpanie | Krycí list splátky v | EUR | za obdobie | Mesiac 2011
Časť : |  | spolu (stavebná, zti, elektro) | [5 empty] | Dňa: | 2022-01-14 | Aktualizácia : | 2023-01-09 | VK | Krycí list výrobnej kalkulácie v | EUR
Odberateľ: |  | BANSKOBYSTRICKÝ SAMOSPRÁVNY KRAJ, Námestie SNP 23, 974 01 Banská Bystrica | [5 empty] | IČO: | 37828100 | DIČ: | 2021627333 | VF | Krycí list splátky v | EUR | za obdobie | Mesiac 2011
Zhotoviteľ: | [7 empty] | IČO: |  | DIČ:
Projektant: |  | BANSKÉ PROJEKTY, s. r. o., Miletičova 23, 821 09 Bratislava | [5 empty] | IČO: | 31396828 | DIČ: | 2020338001
A | ZRN | Konštrukcie | Špecifikovaný materiál | Spolu ZRN | B | IN - Individuálne náklady |  | C | NUS - náklady umiestnenia stavby
1 | HSV: | 0 | 0 | 0 | 6 | Práce nadčas | 0 | 11 | Zariadenie staveniska | 0% | 0
2 | PSV: | 0 | 0 | 0 | 7 | Murárske výpomoce | 0 | 12 | Prevádzkové vplyvy | 0% | 0
3 | MCE: | 0 | 0 | 0 | 8 | Bez pevnej podlahy | 0 | 13 | Sťažené podmienky | 0% | 0
4 | Iné: |  |  | 0 | 9 |  | 0 | 14 |  | 0% | 0
5 | Súčet: | 0 | 0 | 0 | 10 | Súčet riadkov 6 až 9: | 0 | 15 |  | Súčet riadkov 11 až 14: | 0
projektant, rozpočtár, cenár |  |  |  | profesijní projektanti | dodávateľ, zhotoviteľ : |  |  | D | ON - ostatné náklady
| dátum: | 2023-01-09 | podpis: |  | spracoval: |  |  | 16 | Ostatné náklady uvedené v rozpočte |  | 0
| pečiatka: | [6 empty] | 17 | Inžinierska činnosť |  | 0
[8 empty] | 18 | Projektové práce |  | 0
[8 empty] | 19 |  |  | 0
[8 empty] | 20 |  | Súčet riadkov 16 až 19: | 0
odberateľ, obstarávateľ | [7 empty] | E | Celkové náklady
| dátum: |  | podpis: |  | dátum: |  | podpis: | 21 |  | Súčet riadkov 5, 10, 15 a 20: | 0
| pečiatka: |  |  |  | pečiatka: |  |  | 22 | DPH 20% z: | 0 | 0
[8 empty] | 23 | DPH 0% z: | 0 | 0
[8 empty] | 24 |  | Súčet riadkov 21 až 23: | 0
[8 empty] | F | Odpočet - prípočet |  | 0

## SO_17.2_PRISTRESKY_KL_S
Ocenovanie stavebných prác | [5 empty] | Krycí list v EUR | [5 empty] | V module | Hlavička1 | Mena | Hlavička2 | Obdobie
Stavba : BBSK - |  | NOVÉ VYUŽITIE AREÁLU BÝVALEJ SOŠ V BANSKEJ ŠTIAVNICI - 2. Nájomné byty |  |  | Miesto: | Špitálska 3, 969 01 Banská Štiavnica |  | Rozpočet: |  | Zmluva č.: | 37/2020 | Rozpočet | Krycí list rozpočtu v | EUR
Objekt : |  | SO 17.2 Prístrešok |  |  | JKSO : |  |  | Spracoval: |  | Ing. Danka Kováčiková |  | Čerpanie | Krycí list splátky v | EUR | za obdobie | Mesiac 2011
Časť : |  | stavebná | [5 empty] | Dňa: | 2022-01-14 | Aktualizácia : | 2023-01-09 | VK | Krycí list výrobnej kalkulácie v | EUR
Odberateľ: |  | BANSKOBYSTRICKÝ SAMOSPRÁVNY KRAJ, Námestie SNP 23, 974 01 Banská Bystrica | [5 empty] | IČO: | 37828100 | DIČ: | 2021627333 | VF | Krycí list splátky v | EUR | za obdobie | Mesiac 2011
Zhotoviteľ: | [7 empty] | IČO: |  | DIČ:
Projektant: |  | BANSKÉ PROJEKTY, s. r. o., Miletičova 23, 821 09 Bratislava | [5 empty] | IČO: | 31396828 | DIČ: | 2020338001
|  |  |  | 0 |  |  | 0 |  |  |  | 0
|  |  |  | 0 |  |  | 0 |  |  |  | 0
A | ZRN | Konštrukcie | Špecifikovaný materiál | Spolu ZRN | B | IN - Individuálne náklady |  | C | NUS - náklady umiestnenia stavby
1 | HSV: | 0 | 0 | 0 | 6 | Práce nadčas | 0 | 11 | Zariadenie staveniska | 0% | 0
2 | PSV: | 0 | 0 | 0 | 7 | Murárske výpomoce | 0 | 12 | Prevádzkové vplyvy | 0% | 0
3 | MCE: |  |  | 0 | 8 | Bez pevnej podlahy | 0 | 13 | Sťažené podmienky | 0% | 0
4 | Iné: |  |  | 0 | 9 |  | 0 | 14 |  | 0% | 0
5 | Súčet: | 0 | 0 | 0 | 10 | Súčet riadkov 6 až 9: | 0 | 15 |  | Súčet riadkov 11 až 14: | 0
projektant, rozpočtár, cenár |  |  |  | Ing. Danka Kováčiková | dodávateľ, zhotoviteľ : |  |  | D | ON - ostatné náklady
| dátum: | 2023-01-09 | podpis: |  |  | spracoval: |  | 16 | Ostatné náklady uvedené v rozpočte |  | 0
| pečiatka: | [6 empty] | 17 | Inžinierska činnosť |  | 0
[8 empty] | 18 | Projektové práce |  | 0
[8 empty] | 19 |  |  | 0
[8 empty] | 20 |  | Súčet riadkov 16 až 19: | 0
odberateľ, obstarávateľ | [7 empty] | E | Celkové náklady
| dátum: |  | podpis: |  |  | dátum: | podpis: | 21 |  | Súčet riadkov 5, 10, 15 a 20: | 0
| pečiatka: |  |  |  |  | pečiatka: |  | 22 | DPH 20% z: | 0 | 0
[8 empty] | 23 | DPH 0% z: | 0 | 0
[8 empty] | 24 |  | Súčet riadkov 21 až 23: | 0
[8 empty] | F | Odpočet - prípočet |  | 0

## SO_17.2_PRISTRESKY_P_STAV
Odberateľ: | BANSKOBYSTRICKÝ SAMOSPRÁVNY KRAJ, Námestie SNP 23, 974 01 Banská Bystrica |  |  |  | Spracoval: |  | Ing. Danka Kováčiková | V module | Hlavička1 | Mena | Hlavička2 | Obdobie | Počet des.miest | Formát
Projektant: | BANSKÉ PROJEKTY, s. r. o., Miletičova 23, 821 09 Bratislava |  |  |  | JKSO : |  |  | Rozpočet | Prehľad rozpočtových nákladov v | EUR |  |  | 1 | 123.5
[5 empty] | Dátum: |  | 2022-02-14 | Čerpanie | Súpis vykonaných prác a dodávok v | EUR | za obdobie | Mesiac 2011 | 2 | 123.46
Stavba : | BBSK - NOVÉ VYUŽITIE AREÁLU BÝVALEJ SOŠ V BANSKEJ ŠTIAVNICI - 2. Nájomné byty |  |  |  | Aktualizácia : |  | 2023-01-09 | VK | Prehľad kalkulovaných nákladov v | EUR |  |  | 3 | 123.457
Miesto stavby: | Špitálska 3, Banská Štiavnica | [13 empty] | VF | Súpis vykonaných prác a dodávok v | EUR | za obdobie | Mesiac 2011 | 4 | 123.4567
Objekt : | SO 17.2 Prístrešok | [17 empty] | N | 123.46
Časť : | stavebná
Zhotoviteľ: |  |  |  |  | Dátum:
Spracoval:
Ocenovanie stavebných prác |  | Rekapitulácia
| Popis položky, stavebného dielu, remesla | Konštrukcie | Špecifikovaný | Spolu | Hmotnosť v tonách | Suť v tonách | Nh
|  |  | materiál |  | Spolu | Spolu | Spolu
1 | 1 - ZEMNE PRÁCE | 0 | 0 | 0 | 0.0425 | 0 | 36.892
2 | 2 - ZÁKLADY | 0 | 0 | 0 | 37.4287 | 0 | 38.538
3 | 9 - OSTATNÉ KONŠTRUKCIE A PRÁCE | 0 | 0 | 0 | 0.0336 | 0 | 35.992
4 | PRÁCE A DODÁVKY HSV spolu: | 0 | 0 | 0 | 37.5048 | 0 | 111.422
5 | 712 - Povlakové krytiny | 0 | 0 | 0 | 0.13018 | 0 | 20.66
6 | 713 - Izolácie tepelné | 0 | 0 | 0 | 0 | 0 | 1.505
7 | 762 - Konštrukcie tesárske | 0 | 0 | 0 | 0.00387 | 0 | 6.558
8 | 764 - Konštrukcie klampiarske | 0 | 0 | 0 | 0.30557 | 0 | 56.111
9 | 767 - Konštrukcie doplnk. kovové stavebné | 0 | 0 | 0 | 3.2146 | 0 | 146.842
10 | 783 - Nátery | 0 | 0 | 0 | 0.02496 | 0 | 11.904
11 | PRÁCE A DODÁVKY PSV spolu: | 0 | 0 | 0 | 3.6792 | 0 | 243.58
12 | Za rozpočet celkom | 0 | 0 | 0 | 41.184 | 0 | 355.002

## SO_17.2_PRISTRESKY_PR_STAV
Odberateľ: |  | BANSKOBYSTRICKÝ SAMOSPRÁVNY KRAJ, Námestie SNP 23, 974 01 Banská Bystrica | [8 empty] | Spracoval: |  |  | Ing. Danka Kováčiková | [10 empty] | V module | Hlavička1 | Mena | Hlavička2 | Obdobie | Počet des.miest | Formát
Projektant: |  | BANSKÉ PROJEKTY, s. r. o., Miletičova 23, 821 09 Bratislava | [8 empty] | JKSO : | [13 empty] | Rozpočet | Prehľad rozpočtových nákladov v | EUR |  |  | 1 | 123.5
Stavba : |  | BBSK - NOVÉ VYUŽITIE AREÁLU BÝVALEJ SOŠ V BANSKEJ ŠTIAVNICI - 2. Nájomné byty | [8 empty] | Dátum: |  | 2022-02-14 | [11 empty] | VK | Prehľad kalkulovaných nákladov v | EUR |  |  | 3 | 123.457
Miesto stavby: |  | Špitálska 3, Banská Štiavnica | [8 empty] | Aktualizácia : |  | 2023-01-09 | [12 empty] | VF | Súpis vykonaných prác a dodávok v | EUR | za obdobie | Mesiac 2011 | 4 | 123.4567
Zhotoviteľ: | [10 empty] | Spracoval:
Objekt : |  | SO 17.2 Prístrešok | [8 empty] | Dátum: | [18 empty] | N | 123.46
Časť: |  | stavebná
Ocenovanie stavebných prác |  |  |  | Výkaz výmer - ocenenie
Por. | Kód | Kód položky | Popis položky, stavebného dielu, remesla, | Množstvo | Merná | Jednotková | Konštrukcie | Špecifikovaný | Spolu | Hmotnosť v tonách |  | Suť v tonách |  | DPH | Pozícia | Množstvo | Množstvo | Množstvo | Vyňatý | Vysoká sadzba | Typ | Nh | Kód položky | Kód položky | Klasifikácia | Katalógové | Typ | AC | AD | Jedn. cena | Index JC | Množstvo | Index mn. | Zaradenie | Lev0
číslo | cen. |  | výkaz-výmer | výmera | jednotka | cena |  | materiál |  | Jednotková | Spolu | Jednotková | Spolu | % |  | rozpočtované | od začiatku | dodatok | z režimu stavba | DPH ( materiál ) | položky |  | pre tlač |  | produkcie | číslo | ceny | [6 empty] | pre KL | pozícia
PRÁCE A DODÁVKY HSV
| 1 - ZEMNE PRÁCE |  |  | 20.962
1 | 272 | 131201101 | Hĺbenie jám nezapaž. v horn. tr. 3 do 100 m3 | 3.557 | m3 |  | 0 |  | 0 |  | 0 |  | 0 | 20 | [6 empty] | E | 2.045 | 13120-1101 | 131201101 | 45.11.21 |  | 1 | [6 empty] | EK | S
|  |  | 0,15*5,2*4,56 = 3,557 | [17 empty] | a
|  |  | . | [17 empty] | a
2 | 272 | 131201109 | Príplatok za lepivosť v horn. tr. 3 | 3.557 | m3 |  | 0 |  | 0 |  | 0 |  | 0 | 20 | [6 empty] | E | 0.142 | 13120-1109 | 131201109 | 45.11.21 |  | 1 | [6 empty] | EK | S
3 | 272 | 132201101 | Hĺbenie rýh šírka do 60 cm v horn. tr. 3 do 100 m3 | 10.736 | m3 |  | 0 |  | 0 |  | 0 |  | 0 | 20 | [6 empty] | E | 21.086 | 13220-1101 | 132201101 | 45.11.21 |  | 1 | [6 empty] | EK | S
|  |  | 0,5*1,1*(5,2+4,56)*2 = 10,736 | [17 empty] | a
|  |  | . | [17 empty] | a
4 | 001 | 132201110 | Príplatok za lepivosť horniny tr. 3 v rýhach š. do 60 cm s urovnaním dna | 10.736 | m3 |  | 0 |  | 0 |  | 0 |  | 0 | 20 | [6 empty] | E | 6.366 | 13220-1110 | 132201110 | 45.11.21 |  | 1 | [6 empty] | EK | S
5 | 272 | 162701105 | Vodorovné premiestnenie výkopu do 10000 m horn. tr. 1-4 | 14.293 | m3 |  | 0 |  | 0 |  | 0 |  | 0 | 20 | [6 empty] | E | 0.157 | 16270-1105 | 162701105 | 45.11.24 |  | 1 | [6 empty] | EK | S
|  |  | 10,736+3,557 = 14,293 | [17 empty] | a
|  |  | . | [17 empty] | a
6 | 272 | 162701109 | Príplatok za každých ďalších 1000 m nad 10000 m horn. tr. 1-4 | 14.293 | m3 |  | 0 |  | 0 |  | 0 |  | 0 | 20 | [6 empty] | E |  | 16270-1109 | 162701109 | 45.11.24 |  | 1 | [6 empty] | EK | S
7 | 231 | 180405111.r1 | Pokládka rozchodníka sedum pre zelené strechy odrezky zmes 1 druh 1kg/m2 | 21.5 | m2 |  | 0 |  | 0 |  | 0 |  | 0 | 20 | [6 empty] | E | 3.548 | 18040-5111 | 180405111 | 45.11.21 |  | 1 | [6 empty] | EK | S
8 | 231 | 005724200.r1 | Kačírková lišta dodávka a montáž | 21 | m |  |  | 0 | 0 | 0.001 | 0.021 |  | 0 | 20 | [6 empty] | D |  | 005724200 | 005724200 | 01.11.92 |  | 2 | [6 empty] | EZ | S
(2*4,5+2*4,9)*1,115=21,00 m zaokr.
9 | MAT | 026620000 | Rozchodník sedum pre zelené strechy odrezky zmes | 21.5 | m2 |  |  | 0 | 0 | 0.001 | 0.0215 |  | 0 | 20 | [6 empty] | D |  | 026620000 | 026620000 | . . |  | 2 | [6 empty] | EZ | S
|  |  | 5*4,3 = 21,500 | [17 empty] | a
10 | MAT | 6282D1413.r2 | Substrátové dosky z hydrofilnej minerálnej vlny | 0.86 | m3 |  |  | 0 | 0 |  | 0 |  | 0 | 20 | [6 empty] | D |  | 6282D1202 | 6282D1202 | 26.82.12 | 125205 | 2 | [6 empty] | EZ | S
21,5*0,04
10a | 231 | 180405112.r1 | Navážka strešného substrátu, navozenie a rozprestrenie | 21.5 | m2 |  | 0 |  | 0 |  | 0 |  | 0 | 20 | [6 empty] | E | 3.548 | 18040-5111 | 180405111 | 45.11.21 |  | 1 | [6 empty] | EK | S
11 | 231 | 6282D1406.r1 | Rohož filtračná, vrátane montáže | 21.5 | m2 |  |  | 0 | 0 |  | 0 |  | 0 | 20 | [6 empty] | D |  | 6282D1406 | 6282D1406 | 26.82.12 | 146616 | 2 | [6 empty] | EZ | S
|  |  | 1 - ZEMNE PRÁCE spolu: | 0 |  |  | 0 | 0 | 0 |  | 0.0425 |  | 0 | [8 empty] | 36.892
2 - ZÁKLADY
12 | 002 | 271571112 | Vankúš pod základy zo štrkopiesku netriedeného | 2.243 | m3 |  | 0 |  | 0 | 1.9397 | 4.3508 |  | 0 | 20 | [6 empty] | E | 2.088 | 27157-1112 | 271571112 | 45.25.21 |  | 1 | [6 empty] | EK | S
|  |  | 0,15*4,2*3,56 = 2,243 | [17 empty] | a
|  |  | . | [17 empty] | a
13 | 011 | 273321311 | Základové dosky zo železobetónu tr. C16/20 | 2.845 | m3 |  | 0 |  | 0 | 2.4186 | 6.8809 |  | 0 | 20 | [6 empty] | E | 1.309 | 27332-1311 | 273321311 | 45.25.32 |  | 1 | [6 empty] | EK | S
|  |  | 0,12*4,56*5,2 = 2,845 | [17 empty] | a
14 | 011 | 273351215 | Debnenie základových dosiek zhotovenie | 2.342 | m2 |  | 0 |  | 0 | 0.00223 | 0.0052227 |  | 0 | 20 | [6 empty] | E | 0.855 | 27335-1215 | 273351215 | 45.25.32 |  | 1 | [6 empty] | EK | S
|  |  | 0,12*(4,56+5,2)*2 = 2,342 | [17 empty] | a
15 | 011 | 273351216 | Debnenie základových dosiek odstránenie | 2.342 | m2 |  | 0 |  | 0 |  | 0 |  | 0 | 20 | [6 empty] | E | 0.459 | 27335-1216 | 273351216 | 45.25.32 |  | 1 | [6 empty] | EK | S
16 | 011 | 273362026 | Výstuž základových dosiek zo zvarovaných sietí KARI d 5/5 mm, oko 150x150 mm | 30.826 | m2 |  | 0 |  | 0 | 0.00245 | 0.075524 |  | 0 | 20 | [6 empty] | E | 1.264 | 27336-2026 | 273362026 | . . |  | 1 | [6 empty] | EK | S
|  |  | 5,2*4,56*1,3 = 30,826 | [17 empty] | a
|  |  | . | [17 empty] | a
17 | 312 | 274315224 | Základové pásy z betónu prostého tr. C 16/20 | 10.736 | m3 |  | 0 |  | 0 | 2.4237 | 26.0205 |  | 0 | 20 | [6 empty] | E | 8.471 | 27431-5224 | 274315224 | 45.25.32 |  | 1 | [6 empty] | EK | S
|  |  | 0,5*1,1*(5,2+4,56)*2 = 10,736 | [17 empty] | a
|  |  | . | [17 empty] | a
18 | 011 | 274351215 | Debnenie základových pásov zhotovenie | 42.944 | m2 |  | 0 |  | 0 | 0.00223 | 0.095765 |  | 0 | 20 | [6 empty] | E | 15.675 | 27435-1215 | 274351215 | 45.25.32 |  | 1 | [6 empty] | EK | S
|  |  | 2*1,1*(5,2+4,56)*2 = 42,944 | [17 empty] | a
19 | 011 | 274351216 | Debnenie základových pásov odstránenie | 42.944 | m2 |  | 0 |  | 0 |  | 0 |  | 0 | 20 | [6 empty] | E | 8.417 | 27435-1216 | 274351216 | 45.25.32 |  | 1 | [6 empty] | EK | S
|  |  | 2 - ZÁKLADY spolu: | 0 |  |  | 0 | 0 | 0 |  | 37.4287 |  | 0 | [8 empty] | 38.538
9 - OSTATNÉ KONŠTRUKCIE A PRÁCE
20 | 011 | 953943125 | Osadenie ostat. výrobkov do 120 kg do betónu bez dodávky | 12 | kus |  | 0 |  | 0 | 0.0003 | 0.0036 |  | 0 | 20 | [6 empty] | E | 15 | 95394-3125 | 953943125 | 45.45.13 |  | 1 | [6 empty] | EK | S
|  |  | 12 = 12,000 | [17 empty] | a
21 | MAT | 553000020.1 | Oceľové konštrukcie - kotevný materiál prístrešok | 30 | kg |  |  | 0 | 0 | 0.001 | 0.03 |  | 0 | 20 | [6 empty] | D |  | 553000020 | 553000020.1 | 28.11.23 |  | 8 | [6 empty] | EZ | S
|  |  | 30 = 30,000 | [17 empty] | a
22 | 272 | 979131415 | Poplatok za uloženie vykopanej zeminy | 14.293 | m3 |  | 0 |  | 0 |  | 0 |  | 0 | 20 | [6 empty] | E |  | 97913-1415 | 979131415 | 45.11.11 |  | 1 | [6 empty] | EK | S
23 | 015 | 998152121 | Presun hmôt pre oplotenie, obj. zvláštne pre chov živoč., rôzne monol. v. do 3 m | 37.485 | t |  | 0 |  | 0 |  | 0 |  | 0 | 20 | [6 empty] | E | 20.992 | 99815-2121 | 998152121 | 45.21.64 |  | 1 | [6 empty] | EK | S
|  |  | 9 - OSTATNÉ KONŠTRUKCIE A PRÁCE spolu: | 0 |  |  | 0 | 0 | 0 |  | 0.0336 |  | 0 | [8 empty] | 35.992
|  |  | PRÁCE A DODÁVKY HSV spolu: | 0 |  |  | 0 | 0 | 0 |  | 37.5048 |  | 0 | [8 empty] | 111.422
PRÁCE A DODÁVKY PSV
712 - Povlakové krytiny
24 | 712 | 712342111 | Zhotovenie povlakovej krytiny stiech plochých do 10° nopová fólia | 23.712 | m2 |  | 0 |  | 0 | 0.00438 | 0.10386 |  | 0 | 20 | [6 empty] | I | 3.604 | 71234-2111 | 712342111 | . . |  | 7 | [6 empty] | IK | S
25 | 712 | 712371111 | Zhotovenie povlak. krytiny striech plochých do 10° termoplastmi fóliou PVC plnoplošne lepenou | 23.712 | m2 |  | 0 |  | 0 | 3e-05 | 0.00071136 |  | 0 | 20 | [6 empty] | I | 8.086 | 71237-1111 | 712371111 | . . |  | 1 | [6 empty] | IK | S
|  |  | 23,712 = 23,712 | [17 empty] | a
26 | MAT | 6282E1811 | Fólia izolačná 810 hr.1,8mm strešná | 24.898 | m2 |  |  | 0 | 0 |  | 0 |  | 0 | 20 | [6 empty] | D |  | 6282E1811 | 6282E1811 | . . |  | 2 | [6 empty] | IZ | S
|  |  | 23,712*1,05 = 24,898 | [17 empty] | a
|  |  | . | [17 empty] | a
27 | 712 | 712391171 | Zhotovenie povl. krytiny striech do 10° na sucho z podkladnej textílie | 23.712 | m2 |  | 0 |  | 0 |  | 0 |  | 0 | 20 | [6 empty] | I | 4.268 | 71239-1171 | 712391171 | 45.22.12 |  | 1 | [6 empty] | IK | S
|  |  | 23,712 = 23,712 | [17 empty] | a
28 | 712 | 712391172 | Zhotovenie povl. krytiny striech do 10° na sucho z ochrannej textílie | 23.712 | m2 |  | 0 |  | 0 | 3e-05 | 0.00071136 |  | 0 | 20 | [6 empty] | I | 4.268 | 71239-1172 | 712391172 | 45.22.12 |  | 1 | [6 empty] | IK | S
29 | MAT | 693660720 | Geotextília polyester 500 g/m2 do šírky 880cm | 49.795 | m2 |  |  | 0 | 0 | 0.0005 | 0.024898 |  | 0 | 20 | [6 empty] | D |  | 693660720 | 693660720 | 17.20.10 |  | 2 | [6 empty] | IZ | S
|  |  | 2* 23,712*1,05 = 49,795 | [17 empty] | a
|  |  | . | [17 empty] | a
30 | 712 | 712391382 | Zhotovenie povl. krytiny striech do 10° násypom kameniva | 4.774 | m2 |  | 0 |  | 0 |  | 0 |  | 0 | 20 | [6 empty] | I | 0.434 | 71239-1382 | 712391382 | 45.22.12 |  | 1 | [6 empty] | IK | S
|  |  | (2*3,94*0,27+2*4,9*0,27) m2- chodníky | [17 empty] | a
31 | MAT | 583440157 | Kamenivo 16/32mm, triedený riečny štrk, ovál - strecha | 0.191 | m3 |  |  | 0 | 0 |  | 0 |  | 0 | 20 | [6 empty] | D |  | 583440157 | 583440157 | . . |  | 2 | [6 empty] | IZ | S
32 | 712 | 998712201 | Presun hmôt pre izolácie povlakové v objektoch výšky do 6 m | 0 | % |  | 0 |  | 0 |  | 0 |  | 0 | 20 | [6 empty] | I |  | 99871-2201 | 998712201 | 45.22.20 |  | 1 | [6 empty] | IK | S
|  |  | 712 - Povlakové krytiny spolu: | 0 |  |  | 0 | 0 | 0 |  | 0.13018 |  | 0 | [8 empty] | 20.66
713 - Izolácie tepelné
33 | MAT | 2831B0305 | Polystyrén extrudovaný 2800 C hr.55 mm | 22.575 | m2 |  |  | 0 | 0 |  | 0 |  | 0 | 20 | [6 empty] | D |  | 2831B0305 | 2831B0305 | 25.21.41 |  | 2 | [6 empty] | IZ | S
|  |  | 21,500*1,05 = 22,575 | [17 empty] | a
|  |  | . | [17 empty] | a
34 | 713 | 713141151 | Montáž tep. izolácie striech, položenie na sucho | 21.5 | m2 |  | 0 |  | 0 |  | 0 |  | 0 | 20 | [6 empty] | I | 1.505 | 71314-1151 | 713141151 | 45.32.11 |  | 1 | [6 empty] | IK | S
|  |  | 5*4,3 = 21,500 | [17 empty] | a
|  |  | . | [17 empty] | a
35 | 713 | 998713201 | Presun hmôt pre izolácie tepelné v objektoch výšky do 6 m | 0 | % |  | 0 |  | 0 |  | 0 |  | 0 | 20 | [6 empty] | I |  | 99871-3201 | 998713201 | 45.32.11 |  | 1 | [6 empty] | IK | S
|  |  | 713 - Izolácie tepelné spolu: | 0 |  |  | 0 | 0 | 0 |  | 0 |  | 0 | [8 empty] | 1.505
762 - Konštrukcie tesárske
36 | 762 | 762421027 | Obloženie stropu z dosiek OSB skrutk. na pero a drážku nebrús. hr. dosky 25mm | 21.5 | m2 |  | 0 |  | 0 | 0.00018 | 0.00387 |  | 0 | 20 | [6 empty] | I | 6.558 | 76242-1027 | 762421027 | . . |  | 1 | [6 empty] | IK | S
|  |  | 5*4,3 = 21,500 | [17 empty] | a
|  |  | . | [17 empty] | a
37 | 762 | 998762202 | Presun hmôt pre tesárske konštr. v objektoch výšky do 12 m | 0 | % |  | 0 |  | 0 |  | 0 |  | 0 | 20 | [6 empty] | I |  | 99876-2202 | 998762202 | 45.42.13 |  | 1 | [6 empty] | IK | S
|  |  | 762 - Konštrukcie tesárske spolu: | 0 |  |  | 0 | 0 | 0 |  | 0.00387 |  | 0 | [8 empty] | 6.558
764 - Konštrukcie klampiarske
38 | 764 | 764171313 | Trapezový plech RAN85 pozinkovaný včetne príslušenstva Prístrešok | 24 | m2 |  | 0 |  | 0 | 0.00985 | 0.2364 |  | 0 | 20 | [6 empty] | I | 18.72 | 76417-1313 | 764171313 | 45.22.13 |  | 1 | [6 empty] | IK | S
|  |  | 24 = 24,000 | [17 empty] | a
39 | 764 | 764421240 | Klamp. PZ pl. oplechovanie strechy rš 250 pol. K1,K2,K3 | 57.8 | m |  | 0 |  | 0 | 0.00109 | 0.063002 |  | 0 | 20 | [6 empty] | I | 36.067 | 76442-1240 | 764421240 | 45.22.13 |  | 7 | [6 empty] | IK | S
|  |  | 18,8+19,5+19,5 = 57,800 | [17 empty] | a
40 | 764 | 764454202 | Klamp. PZ pl. rúry odpadové kruhové DN 100 pol. K4 | 2.68 | m |  | 0 |  | 0 | 0.0023 | 0.006164 |  | 0 | 20 | [6 empty] | I | 1.324 | 76445-4202 | 764454202 | 45.22.13 |  | 7 | [6 empty] | IK | S
|  |  | 2,68 = 2,680 | [17 empty] | a
41 | 764 | 998764201 | Presun hmôt pre klampiarske konštr. v objektoch výšky do 6 m | 0 | % |  | 0 |  | 0 |  | 0 |  | 0 | 20 | [6 empty] | I |  | 99876-4201 | 998764201 | 45.22.13 |  | 1 | [6 empty] | IK | S
|  |  | 764 - Konštrukcie klampiarske spolu: | 0 |  |  | 0 | 0 | 0 |  | 0.30557 |  | 0 | [8 empty] | 56.111
767 - Konštrukcie doplnk. kovové stavebné
42 | 767 | 767136103 | Montáž priečok plechových včetne príslušenstva | 41 | m2 |  | 0 |  | 0 | 2e-05 | 0.00082 |  | 0 | 20 | [6 empty] | I | 70.192 | 76713-6103 | 767136103 | 45.42.12 |  | 1 | [6 empty] | IK | S
|  |  | 41 = 41,000 | [17 empty] | a
43 | MAT | 553403050.1 | Oplaštenie stien napr. DEKPROFILE CANTO pristrešok včetne otvorov | 41 | m2 |  |  | 0 | 0 | 0.0223 | 0.9143 |  | 0 | 20 | [6 empty] | D |  | 553403050 | 553403050.1 | 28.12.10 |  | 8 | [6 empty] | IZ | S
|  |  | 41 = 41,000 | [17 empty] | a
44 | 767 | 767995108 | Montáž atypických stavebných doplnk. konštrukcií nad 500 kg | 2190 | kg |  | 0 |  | 0 | 5e-05 | 0.1095 |  | 0 | 20 | [6 empty] | I | 76.65 | 76799-5108 | 767995108 | 45.42.12 |  | 1 | [6 empty] | IK | S
|  |  | 2190 = 2190,000 | [17 empty] | a
45 | MAT | 553000020 | Oceľové konštrukcie - pristrešok , pergola | 2190 | kg |  |  | 0 | 0 | 0.001 | 2.19 |  | 0 | 20 | [6 empty] | D |  | 553000020 | 553000020 | 28.11.23 |  | 8 | [6 empty] | IZ | S
|  |  | 2190 = 2190,000 | [17 empty] | a
46 | 767 | 998767201 | Presun hmôt pre kovové stav. doplnk. konštr. v objektoch výšky do 6 m | 0 | % |  | 0 |  | 0 |  | 0 |  | 0 | 20 | [6 empty] | I |  | 99876-7201 | 998767201 | 45.42.12 |  | 1 | [6 empty] | IK | S
|  |  | 767 - Konštrukcie doplnk. kovové stavebné spolu: | 0 |  |  | 0 | 0 | 0 |  | 3.2146 |  | 0 | [8 empty] | 146.842
783 - Nátery
47 | 783 | 783124520 | Nátery ocel. konštr. stredných B syntetické dvojn.+1x email | 64 | m2 |  | 0 |  | 0 | 0.00039 | 0.02496 |  | 0 | 20 | [6 empty] | I | 11.904 | 78312-4520 | 783124520 | 45.44.2* |  | 1 | [6 empty] | IK | S
|  |  | 64 = 64,000 | [17 empty] | a
|  |  | 783 - Nátery spolu: | 0 |  |  | 0 | 0 | 0 |  | 0.02496 |  | 0 | [8 empty] | 11.904
|  |  | PRÁCE A DODÁVKY PSV spolu: | 0 |  |  | 0 | 0 | 0 |  | 3.6792 |  | 0 | [8 empty] | 243.58
|  |  | Za rozpočet celkom | 0 |  |  | 0 | 0 | 0 |  | 41.184 |  | 0 | [8 empty] | 355.002
Poznámky : |  | “Vysvetlenia k oceneniu položiek výkazu výmer, upozornenia sú na str.3 a platia primerane pre celý výkaz výmer.

## SO_17.2_PRISTRESKY_KL_ZTI (hidden)
Export Komplet | [27 empty] | 2.0 |  |  |  |  | False | False | {058cac5d-371c-491c-aa98-e1e236ef570b}
[19 empty] | >> skryté stĺpce << | [12 empty] | 0,001 | 20
[32 empty] | 0,001 | 20
|  | REKAPITULÁCIA STAVBY | [17 empty] | v --- nižšie sa nachádzajú doplnkové a pomocné údaje k zostavám --- v | [11 empty] | 0,001
|  | Kód: |  |  |  | 17.2.2. | [25 empty] | 0,001
|  | Stavba: |  |  |  | BBSK - NOVÉ VYUŽITIE AREÁLU BÝVALEJ SOŠ V BANSKEJ ŠTIAVNICI - 2. Nájomné byty | [25 empty] | 0,001
|  | JKSO: | [12 empty] | KS: | [16 empty] | 0,001
|  | Miesto: | [12 empty] | Dátum: |  | 14. 1. 2022 | [14 empty] | 0,001
0,001
|  | Objednávateľ: | [12 empty] | IČO: | [16 empty] | 0,001
[15 empty] | IČ DPH: | [16 empty] | 0,001
0,001
|  | Zhotoviteľ: | [12 empty] | IČO: | [16 empty] | 0,001
[15 empty] | IČ DPH: | [16 empty] | 0,001
False
|  | Projektant: | [12 empty] | IČO: | [16 empty] | False
[15 empty] | IČ DPH: | [16 empty] | True
0,01
|  | Spracovateľ: | [12 empty] | IČO: | [16 empty] | 0,01
[15 empty] | IČ DPH: | [16 empty] | True
Poznámka:
|  | Cena bez DPH | [12 empty] | 0
[7 empty] | Sadzba dane |  |  | Základ dane |  |  |  |  | Výška dane
|  | DPH | základná |  |  |  | 20% |  |  | 0 |  |  |  |  | 0
|  |  | znížená |  |  |  | 20% |  |  | 0 |  |  |  |  | 0
|  |  | zákl. prenesená |  |  |  | 20% |  |  | 0 |  |  |  |  | 0
|  |  | zníž. prenesená |  |  |  | 20% |  |  | 0 |  |  |  |  | 0
|  |  | nulová |  |  |  | 0% |  |  | 0 |  |  |  |  | 0
|  | Cena s DPH | [5 empty] | v |  |  | EUR |  |  |  | 0
|  | Projektant | [10 empty] | Spracovateľ
|  | Dátum a podpis: | [6 empty] | Pečiatka |  |  |  | Dátum a podpis: |  |  | Pečiatka
|  | Objednávateľ | [10 empty] | Zhotoviteľ
|  | Dátum a podpis: | [6 empty] | Pečiatka |  |  |  | Dátum a podpis: |  |  | Pečiatka
REKAPITULÁCIA OBJEKTOV STAVBY
| Kód: | [5 empty] | 17.2.2.
| Stavba: | [5 empty] | BBSK - NOVÉ VYUŽITIE AREÁLU BÝVALEJ SOŠ V BANSKEJ ŠTIAVNICI - 2. Nájomné byty
| Miesto: | [12 empty] | Dátum: |  | 14. 1. 2022
| Objednávateľ: | [12 empty] | Projektant: | [5 empty] | Informatívne údaje z listov zákaziek
| Zhotoviteľ: | [12 empty] | Spracovateľ:
| Kód |  |  | Popis | [7 empty] | Cena bez DPH [EUR] |  |  |  |  | Cena s DPH [EUR] | Typ |  | z toho Ostat. náklady [EUR] | DPH [EUR] | Normohodiny [h] | DPH základná [EUR] | DPH znížená [EUR] | DPH základná prenesená [EUR] | DPH znížená prenesená [EUR] | Základňa DPH základná | Základňa DPH znížená | Základňa DPH zákl. prenesená | Základňa DPH zníž. prenesená | Základňa DPH nulová
| Náklady z rozpočtov | [10 empty] | 0 |  |  |  |  | 0 |  |  | 0 | 0 | 0 | 0 | 0 | 0 | 0 | 0 | 0 | 0 | 0 | 0 | D | 0 | ###NOIMPORT### | IMPORT | {058cac5d-371c-491c-aa98-e1e236ef570b} | {00000000-0000-0000-0000-000000000000}
|  | SO 17.2_ZTI |  |  | SO 17.2 Prístrešok | [6 empty] | 0 |  |  |  |  | 0 | STA |  | 0 | 0 | 0 | 0 | 0 | 0 | 0 | 0 | 0 | 0 | 0 | 0 |  | 1 |  | IMPORT | {c53ec46c-02a5-495b-81bc-9eefaf01bcef} | {058cac5d-371c-491c-aa98-e1e236ef570b} | 0

## SO 17.2_PRISTR_ZTI_KL
Ocenovanie stavebných prác | [5 empty] | Krycí list v EUR | [5 empty] | V module | Hlavička1 | Mena | Hlavička2 | Obdobie
Stavba : BBSK - |  | NOVÉ VYUŽITIE AREÁLU BÝVALEJ SOŠ V BANSKEJ ŠTIAVNICI - 2. Nájomné byty |  |  | Miesto: | Špitálska 3, 969 01 Banská Štiavnica |  | Rozpočet: |  | Zmluva č.: | 37/2020 | Rozpočet | Krycí list rozpočtu v | EUR
Objekt : |  | SO 17.2 Prístrešok |  |  | JKSO : |  |  | Spracoval: |  | Ing. Norbert Jókay |  | Čerpanie | Krycí list splátky v | EUR | za obdobie | Mesiac 2011
Časť : |  | zdravotechnika | [5 empty] | Dňa: | 2022-01-14 | Aktualizácia : | 2023-01-09 | VK | Krycí list výrobnej kalkulácie v | EUR
Odberateľ: |  | BANSKOBYSTRICKÝ SAMOSPRÁVNY KRAJ, Námestie SNP 23, 974 01 Banská Bystrica | [5 empty] | IČO: | 37828100 | DIČ: | 2021627333 | VF | Krycí list splátky v | EUR | za obdobie | Mesiac 2011
Zhotoviteľ: | [7 empty] | IČO: |  | DIČ:
Projektant: |  | BANSKÉ PROJEKTY, s. r. o., Miletičova 23, 821 09 Bratislava | [5 empty] | IČO: | 31396828 | DIČ: | 2020338001
|  |  |  | 0 |  |  | 0 |  |  |  | 0
|  |  |  | 0 |  |  | 0 |  |  |  | 0
A | ZRN | Konštrukcie | Špecifikovaný materiál | Spolu ZRN | B | IN - Individuálne náklady |  | C | NUS - náklady umiestnenia stavby
1 | HSV: | 0 | 0 | 0 | 6 | Práce nadčas | 0 | 11 | Zariadenie staveniska | 0% | 0
2 | PSV: | 0 | 0 | 0 | 7 | Murárske výpomoce | 0 | 12 | Prevádzkové vplyvy | 0% | 0
3 | MCE: |  |  | 0 | 8 | Bez pevnej podlahy | 0 | 13 | Sťažené podmienky | 0% | 0
4 | Iné: |  |  | 0 | 9 |  | 0 | 14 |  | 0% | 0
5 | Súčet: | 0 | 0 | 0 | 10 | Súčet riadkov 6 až 9: | 0 | 15 |  | Súčet riadkov 11 až 14: | 0
projektant, rozpočtár, cenár |  |  |  | Ing. Norbert Jókay | dodávateľ, zhotoviteľ : |  |  | D | ON - ostatné náklady
| dátum: | 2023-01-09 | podpis: |  | spracoval: |  |  | 16 | Ostatné náklady uvedené v rozpočte |  | 0
| pečiatka: | [6 empty] | 17 | Inžinierska činnosť |  | 0
[8 empty] | 18 | Projektové práce |  | 0
[8 empty] | 19 |  |  | 0
[8 empty] | 20 |  | Súčet riadkov 16 až 19: | 0
odberateľ, obstarávateľ | [7 empty] | E | Celkové náklady
| dátum: |  | podpis: |  | dátum: |  | podpis: | 21 |  | Súčet riadkov 5, 10, 15 a 20: | 0
| pečiatka: |  |  |  | pečiatka: |  |  | 22 | DPH 20% z: | 0 | 0
[8 empty] | 23 | DPH 0% z: | 0 | 0
[8 empty] | 24 |  | Súčet riadkov 21 až 23: | 0
[8 empty] | F | Odpočet - prípočet |  | 0

## SO 17.2_PRISTR_PR_ZTI
[9 empty] | >> skryté stĺpce << | [12 empty] | {c53ec46c-02a5-495b-81bc-9eefaf01bcef}
0
| KRYCÍ LIST v EUR | [8 empty] | v --- nižšie sa nachádzajú doplnkové a pomocné údaje k zostavám --- v | [11 empty] | False
| Stavba: |  | BBSK - NOVÉ VYUŽITIE AREÁLU BÝVALEJ SOŠ V BANSKEJ ŠTIAVNICI - 2. Nájomné byty
| Objekt: |  | SO 17.2 - Prístrešok |  |  |  | Dátum: | 2022-02-14
[7 empty] | Dátum aktualizácie . | 2023-01-09
| Časť : |  | zdravotechnika
| JKSO: | [5 empty] | KS:
| Miesto: |  | Špitálska 3, Banská Štiavnica
| Objednávateľ: |  | BANSKOBYSTRICKÝ SAMOSPRÁVNY KRAJ, Námestie SNP 23/23, 97401 Banská Bystrica |  |  |  | IČO: | 37828100
[7 empty] | IČ DPH: | SK2021627333
| Zhotoviteľ: | [5 empty] | IČO:
IČ DPH:
| Projektant: |  | BANSKÉ PROJEKTY, s.r.o., Miletičova 23, 821 09 Bratislava |  |  |  | IČO: | 31396828
[7 empty] | IČ DPH: | SK2020338001
| Spracoval : |  | Ing. Norbert Jókay
Poznámka:
| Materiál | [5 empty] | 0
| Montáž | [5 empty] | 0
| Cena bez DPH | [5 empty] | 0
|  |  | Základ dane |  |  | Sadzba dane | Výška dane
| DPH | základná | 0 |  |  | 20% | 0
|  | znížená | 0 |  |  | 20% | 0
|  | zákl. prenesená | 0 |  |  | 20% | 0
|  | zníž. prenesená | 0 |  |  | 20% | 0
|  | nulová | 0 |  |  | 0% | 0
| Cena s DPH |  |  | v | EUR |  | 0
| BANSKÉ PROJEKTY, s.r.o., Miletičova 23, 821 09 Bratislava |  |  | Ing. Norbert Jókay
| Projektant |  |  | Spracoval
2023-01-09
| Dátum a podpis: |  | Pečiatka | Dátum a podpis: |  |  | Pečiatka
| BANSKOBYSTRICKÝ SAMOSPRÁVNY KRAJ, Námestie SNP 23/23, 97401 Banská Bystrica |  |  | 0
| Objednávateľ |  |  | Zhotoviteľ
Spracoval
| Dátum a podpis: |  | Pečiatka | Dátum a podpis: |  |  | Pečiatka
REKAPITULÁCIA
Stavba: |  |  | BBSK - NOVÉ VYUŽITIE AREÁLU BÝVALEJ SOŠ V BANSKEJ ŠTIAVNICI - 2. Nájomné byty
Objekt: |  |  | SO 17.2 - Prístrešok
Časť: |  |  | zdravotechnika
Miesto: |  |  | Špitálska 3, Banská Štiavnica |  |  |  | Dátum aktualizácie: | 2023-01-09
Objednávateľ: |  |  | BANSKOBYSTRICKÝ SAMOSPRÁVNY KRAJ, Námestie SNP 23/23, 97401 Banská Bystrica
Zhotoviteľ: |  |  | 0 |  |  |  | Spracoval : | 0
[7 empty] | Dátum : | 0
Projektant: |  |  | BANSKÉ PROJEKTY, s.r.o., Miletičova 23, 821 09 Bratislava |  |  |  | Spracoval : | Ing. Norbert Jókay
Kód dielu - Popis | [5 empty] | Materiál [EUR] | Montáž [EUR] | Cena celkom [EUR]
Náklady z rozpočtu | [5 empty] | 0 | 0 | 0 | [14 empty] | -1
| HSV - Práce a dodávky HSV |  |  |  |  | 0 | 0 | 0
| 1 - Zemné práce |  |  |  |  | 0 | 0 | 0
| 4 - Vodorovné konštrukcie |  |  |  |  | 0 | 0 | 0
| 8 - Rúrové vedenie |  |  |  |  | 0 | 0 | 0
| 99 - Presun hmôt HSV |  |  |  |  | 0 | 0 | 0
| PSV - Práce a dodávky PSV |  |  |  |  | 0 | 0 | 0
| 721 - Zdravotech. vnútorná kanalizácia |  |  |  |  | 0 | 0 | 0
| HZS - Hodinové zúčtovacie sadzby |  |  |  |  | 0 | 0 | 0
VÝKAZ VÝMER - OCENENIE
Stavba: |  |  | BBSK - NOVÉ VYUŽITIE AREÁLU BÝVALEJ SOŠ V BANSKEJ ŠTIAVNICI - 2. Nájomné byty
Objekt: |  |  | SO 17.2 - Prístrešok
Časť: |  |  | zdravotechnika
Miesto: |  |  | Špitálska 3, Banská Štiavnica |  |  |  | Dátum aktualizácie: | 2023-01-09
Objednávateľ: |  |  | BANSKOBYSTRICKÝ SAMOSPRÁVNY KRAJ, Námestie SNP 23/23, 97401 Banská Bystrica
Projektant: |  |  | BANSKÉ PROJEKTY, s.r.o., Miletičova 23, 821 09 Bratislava |  |  |  | Spracoval : | Ing. Norbert Jókay
Zhotoviteľ: |  |  | 0
PČ | Typ | Kód | Popis | MJ | Množstvo | J. materiál [EUR] | J. montáž [EUR] | Cena celkom [EUR] |  |  | DPH | J. Nh [h] | Nh celkom [h] | J. hmotnosť [t] | Hmotnosť celkom [t] | J. suť [t] | Suť Celkom [t]
Náklady z rozpočtu | [7 empty] | 0 |  |  |  |  | 0 | 0 |  | 0 |  | 0 |  | 0 |  | D | -1 | [7 empty] | 0
| D | HSV | Práce a dodávky HSV |  |  |  |  | 0 |  |  |  |  | 0 | 0 |  | 0 |  | 0 |  | 0 | 1 | D | 0 | ROZPOCET | [6 empty] | 0
| D | 1 | Zemné práce |  |  |  |  | 0 |  |  |  |  | 0 | 0 |  | 0 |  | 0 |  | 0 | 1 | D | 1 | ROZPOCET | [6 empty] | 0
1 | K | 132211101.S | Hĺbenie rýh šírky do 600 mm v hornine tr.3 súdržných - ručným náradím | m3 | 5 |  |  | 0 |  |  | znížená | 0 | 0 | 0 | 0 | 0 | 0 | 0 | 0 | 0 | 4 | K | 2 | ROZPOCET | 0 | 0 | 0 | 0 | 0 | 2 | 0 | 4 | 2
2 | K | 161101501.S | Zvislé premiestnenie výkopku z horniny I až IV, nosením za každé 3 m výšky | m3 | 5 |  |  | 0 |  |  | znížená | 0 | 0 | 0 | 0 | 0 | 0 | 0 | 0 | 0 | 4 | K | 2 | ROZPOCET | 0 | 0 | 0 | 0 | 0 | 2 | 0 | 4 | 4
3 | K | 161101603.S | Vytiahnutie výkopku z priestoru pod základmi z horn. 1-4 z hĺbky nad 2 do 4 m | m3 | 5 |  |  | 0 |  |  | znížená | 0 | 0 | 0 | 0 | 0 | 0 | 0 | 0 | 0 | 4 | K | 2 | ROZPOCET | 0 | 0 | 0 | 0 | 0 | 2 | 0 | 4 | 6
4 | K | 162201101.S | Vodorovné premiestnenie výkopku z horniny 1-4 do 20m | m3 | 5 |  |  | 0 |  |  | znížená | 0 | 0 | 0 | 0 | 0 | 0 | 0 | 0 | 0 | 4 | K | 2 | ROZPOCET | 0 | 0 | 0 | 0 | 0 | 2 | 0 | 4 | 8
5 | K | 162501102.S | Vodorovné premiestnenie výkopku po spevnenej ceste z horniny tr.1-4, do 100 m3 na vzdialenosť do 3000 m | m3 | 5 |  |  | 0 |  |  | znížená | 0 | 0 | 0 | 0 | 0 | 0 | 0 | 0 | 0 | 4 | K | 2 | ROZPOCET | 0 | 0 | 0 | 0 | 0 | 2 | 0 | 4 | 10
6 | K | 162501105.S | Vodorovné premiestnenie výkopku po spevnenej ceste z horniny tr.1-4, do 100 m3, príplatok k cene za každých ďalšich a začatých 1000 m | m3 | 5 |  |  | 0 |  |  | znížená | 0 | 0 | 0 | 0 | 0 | 0 | 0 | 0 | 0 | 4 | K | 2 | ROZPOCET | 0 | 0 | 0 | 0 | 0 | 2 | 0 | 4 | 12
7 | K | 167101101.S | Nakladanie neuľahnutého výkopku z hornín tr.1-4 do 100 m3 | m3 | 5 |  |  | 0 |  |  | znížená | 0 | 0 | 0 | 0 | 0 | 0 | 0 | 0 | 0 | 4 | K | 2 | ROZPOCET | 0 | 0 | 0 | 0 | 0 | 2 | 0 | 4 | 14
8 | K | 171201201.S | Uloženie sypaniny na skládky do 100 m3 | m3 | 5 |  |  | 0 |  |  | znížená | 0 | 0 | 0 | 0 | 0 | 0 | 0 | 0 | 0 | 4 | K | 2 | ROZPOCET | 0 | 0 | 0 | 0 | 0 | 2 | 0 | 4 | 16
9 | K | 171209002.S | Poplatok za skladovanie - zemina a kamenivo (17 05) ostatné | t | 1 |  |  | 0 |  |  | znížená | 0 | 0 | 0 | 0 | 0 | 0 | 0 | 0 | 0 | 4 | K | 2 | ROZPOCET | 0 | 0 | 0 | 0 | 0 | 2 | 0 | 4 | 18
10 | K | 174101002.S | Zásyp sypaninou so zhutnením šachiet, rýh nad 100 do 1000 m3 | m3 | 0.9 |  |  | 0 |  |  | znížená | 0 | 0 | 0 | 0 | 0 | 0 | 0 | 0 | 0 | 4 | K | 2 | ROZPOCET | 0 | 0 | 0 | 0 | 0 | 2 | 0 | 4 | 20
11 | K | 175101102.S | Obsyp potrubia sypaninou z vhodných hornín 1 až 4 s prehodením sypaniny | m3 | 4.1 |  |  | 0 |  |  | znížená | 0 | 0 | 0 | 0 | 0 | 0 | 0 | 0 | 0 | 4 | K | 2 | ROZPOCET | 0 | 0 | 0 | 0 | 0 | 2 | 0 | 4 | 22
12 | K | 181101102.S | Úprava pláne v zárezoch v hornine 1-4 so zhutnením | m2 | 5 |  |  | 0 |  |  | znížená | 0 | 0 | 0 | 0 | 0 | 0 | 0 | 0 | 0 | 4 | K | 2 | ROZPOCET | 0 | 0 | 0 | 0 | 0 | 2 | 0 | 4 | 24
| D | 4 | Vodorovné konštrukcie |  |  |  |  | 0 |  |  |  |  | 0 | 0 |  | 0 |  | 0 |  | 0 | 1 | D | 1 | ROZPOCET | [6 empty] | 0
13 | K | 451572111 | Lôžko pod potrubie, stoky a drobné objekty, v otvorenom výkope z kameniva drobného ťaženého 0-4 mm | m3 | 0.9 |  |  | 0 |  |  | znížená | 0 | 0 | 0 | 0 | 0 | 0 | 0 | 0 | 0 | 4 | K | 2 | ROZPOCET | 0 | 0 | 0 | 0 | 0 | 2 | 0 | 4 | 26
| D | 8 | Rúrové vedenie |  |  |  |  | 0 |  |  |  |  | 0 | 0 |  | 0 |  | 0 |  | 0 | 1 | D | 1 | ROZPOCET | [6 empty] | 0
14 | K | 230120095 | Montáž vývodu signalizačného vodiča | ks | 2 |  |  | 0 |  |  | znížená | 0 | 0 | 0 | 0 | 0 | 0 | 0 | 0 | 0 | 4 | K | 2 | ROZPOCET | 0 | 0 | 0 | 0 | 0 | 2 | 0 | 4 | 28
15 | M | 286120000700 | Rúra PVC-U hladký kanalizačný systém D 125x3,2, dĺ. 1 m, PIPELIFE | ks | 1 |  |  | 0 |  |  | znížená | 0 | 0 | 0 | 0 | 0 | 0 | 0 | 0 | 0 | 8 | M | 2 | ROZPOCET | 0 | 0 | 0 | 0 | 0 | 2 | 0 | 4 | 30
16 | K | 871276002.S | Montáž kanalizačného PVC-U potrubia hladkého viacvrstvového DN 125 | m | 1 |  |  | 0 |  |  | znížená | 0 | 0 | 0 | 0 | 0 | 0 | 0 | 0 | 0 | 4 | K | 2 | ROZPOCET | 0 | 0 | 0 | 0 | 0 | 2 | 0 | 4 | 32
| D | 99 | Presun hmôt HSV |  |  |  |  | 0 |  |  |  |  | 0 | 0 |  | 0 |  | 0 |  | 0 | 1 | D | 1 | ROZPOCET | [6 empty] | 0
17 | K | 999281111.S | Presun hmôt pre opravy a údržbu objektov vrátane vonkajších plášťov výšky do 25 m | t | 0.1 |  |  | 0 |  |  | znížená | 0 | 0 | 0 | 0 | 0 | 0 | 0 | 0 | 0 | 4 | K | 2 | ROZPOCET | 0 | 0 | 0 | 0 | 0 | 2 | 0 | 4 | 34
| D | PSV | Práce a dodávky PSV |  |  |  |  | 0 |  |  |  |  | 0 | 0 |  | 0 |  | 0 |  | 0 | 2 | D | 0 | ROZPOCET | [6 empty] | 0
| D | 721 | Zdravotech. vnútorná kanalizácia |  |  |  |  | 0 |  |  |  |  | 0 | 0 |  | 0 |  | 0 |  | 0 | 2 | D | 1 | ROZPOCET | [6 empty] | 0
18 | K | 721230218.S | Montáž bezpečnostného prepadového strešného vtoku pre asfaltové izolácie s ohrevom DN 110 | ks | 1 |  |  | 0 |  |  | znížená | 0 | 0 | 0 | 0 | 0 | 0 | 0 | 0 | 0 | 16 | K | 2 | ROZPOCET | 0 | 0 | 0 | 0 | 0 | 2 | 0 | 16 | 36
19 | M | 286630056150 | Lapač strešných naplavenín HL600NG, DN 110/125 s kĺbom na odtoku, lapačom nečistôt, protizápachovou nezámrznou klapkou, čistiacim krytom, pohľadové diely z liatiny | ks | 1 |  |  | 0 |  |  | znížená | 0 | 0 | 0 | 0 | 0 | 0 | 0 | 0 | 0 | 32 | M | 2 | ROZPOCET | 0 | 0 | 0 | 0 | 0 | 2 | 0 | 16 | 38
20 | M | topwet | Ochranný kôš proti prepadu kameniva typ TWOK v200 | ks | 1 |  |  | 0 |  |  | znížená | 0 | 0 | 0 | 0 | 0 | 0 | 0 | 0 | 0 | 32 | M | 2 | ROZPOCET | 0 | 0 | 0 | 0 | 0 | 2 | 0 | 16 | 40
21 | K | 721290123.S | Ostatné - skúška tesnosti kanalizácie v objektoch dymom do DN 300 | m | 1 |  |  | 0 |  |  | znížená | 0 | 0 | 0 | 0 | 0 | 0 | 0 | 0 | 0 | 16 | K | 2 | ROZPOCET | 0 | 0 | 0 | 0 | 0 | 2 | 0 | 16 | 42
22 | K | 998721102.S | Presun hmôt pre vnútornú kanalizáciu v objektoch výšky nad 6 do 12 m | t | 0.664 |  |  | 0 |  |  | znížená | 0 | 0 | 0 | 0 | 0 | 0 | 0 | 0 | 0 | 16 | K | 2 | ROZPOCET | 0 | 0 | 0 | 0 | 0 | 2 | 0 | 16 | 44
Poznámky : |  | “Vysvetlenia k oceneniu položiek výkazu výmer, upozornenia sú na str.3 a platia primerane pre celý výkaz výmer.

## SO_17.2_PRISTRESKY_KL_EL
Ocenovanie stavebných prác | [5 empty] | Krycí list v EUR | [5 empty] | V module | Hlavička1 | Mena | Hlavička2 | Obdobie
Stavba : BBSK - |  | NOVÉ VYUŽITIE AREÁLU BÝVALEJ SOŠ V BANSKEJ ŠTIAVNICI - 2. Nájomné byty |  |  | Miesto: | Špitálska 3, 969 01 Banská Štiavnica |  | Rozpočet: |  | Zmluva č.: | 37/2020 | Rozpočet | Krycí list rozpočtu v | EUR
Objekt : |  | SO 17.2 Prístrešok |  |  | JKSO : |  |  | Spracoval: |  | Ing. Michal Mišenko |  | Čerpanie | Krycí list splátky v | EUR | za obdobie | Mesiac 2011
Časť : |  | elektro | [5 empty] | Dňa: | 2022-01-14 | Aktualizácia : | 2023-01-09 | VK | Krycí list výrobnej kalkulácie v | EUR
Odberateľ: |  | BANSKOBYSTRICKÝ SAMOSPRÁVNY KRAJ, Námestie SNP 23, 974 01 Banská Bystrica | [5 empty] | IČO: | 37828100 | DIČ: | 2021627333 | VF | Krycí list splátky v | EUR | za obdobie | Mesiac 2011
Zhotoviteľ: | [7 empty] | IČO: |  | DIČ:
Projektant: |  | BANSKÉ PROJEKTY, s. r. o., Miletičova 23, 821 09 Bratislava | [5 empty] | IČO: | 31396828 | DIČ: | 2020338001
|  |  |  | 0 |  |  | 0 |  |  |  | 0
|  |  |  | 0 |  |  | 0 |  |  |  | 0
A | ZRN | Konštrukcie | Špecifikovaný materiál | Spolu ZRN | B | IN - Individuálne náklady |  | C | NUS - náklady umiestnenia stavby
1 | HSV: |  |  | 0 | 6 | Práce nadčas | 0 | 11 | Zariadenie staveniska | 0% | 0
2 | PSV: |  |  | 0 | 7 | Murárske výpomoce | 0 | 12 | Prevádzkové vplyvy | 0% | 0
3 | MCE: | 0 | 0 | 0 | 8 | Bez pevnej podlahy | 0 | 13 | Sťažené podmienky | 0% | 0
4 | Iné: |  |  | 0 | 9 |  | 0 | 14 |  | 0% | 0
5 | Súčet: | 0 | 0 | 0 | 10 | Súčet riadkov 6 až 9: | 0 | 15 |  | Súčet riadkov 11 až 14: | 0
projektant, rozpočtár, cenár |  |  |  | Ing. Michal Mišenko | dodávateľ, zhotoviteľ : |  |  | D | ON - ostatné náklady
| dátum: | 2023-01-09 | podpis: |  | spracoval: |  |  | 16 | Ostatné náklady uvedené v rozpočte |  | 0
| pečiatka: | [6 empty] | 17 | Inžinierska činnosť |  | 0
[8 empty] | 18 | Projektové práce |  | 0
[8 empty] | 19 |  |  | 0
[8 empty] | 20 |  | Súčet riadkov 16 až 19: | 0
odberateľ, obstarávateľ | [7 empty] | E | Celkové náklady
| dátum: |  | podpis: |  | dátum: |  | podpis: | 21 |  | Súčet riadkov 5, 10, 15 a 20: | 0
| pečiatka: |  |  |  | pečiatka: |  |  | 22 | DPH 20% z: | 0 | 0
[8 empty] | 23 | DPH 0% z: | 0 | 0
[8 empty] | 24 |  | Súčet riadkov 21 až 23: | 0
[8 empty] | F | Odpočet - prípočet |  | 0

## SO_17.2_PRISTRESKY_PR_EL
Odberateľ: | BANSKOBYSTRICKÝ SAMOSPRÁVNY KRAJ, Námestie SNP 23, 974 01 Banská Bystrica |  |  |  |  | Spracoval: |  | Ing. Michal Mišenko
Projektant: | BANSKÉ PROJEKTY, s. r. o., Miletičova 23, 821 09 Bratislava |  |  |  |  | Dátum: |  | 2022-02-14
[6 empty] | Aktualizácia : |  | 2023-01-09
Stavba : | BBSK - NOVÉ VYUŽITIE AREÁLU BÝVALEJ SOŠ V BANSKEJ ŠTIAVNICI - 2. Nájomné byty |  |  |  |  | Miesto stavby: |  | Špitálska 3, Banská Štiavnica
Zhotoviteľ: | [5 empty] | Spracoval:
Objekt : | SO 17.2 Prístrešok - elektro inštalácia |  |  |  |  | Dátum:
Časť: | [5 empty] | JKSO :
Ocenovanie stavebných prác |  | Výkaz výmer - ocenenie
Č.P. | Kód položky | Názov položky | MJ | Počet | Dodávka - j.c. | Dodávka - celkom | Montáž - j.c. | Montáž - celkom
( € )
M21 - 155 Elektromontáže
| 21-M | Bleskozvod a uzemnenie
1 | 210200020.SX12 | MET - hlavná uzemňovacia prípojnica | ks | 1 |  | 0 |  | 0
2 | 210200020.SX13 | Krabica bleskozvodová pod omietku | ks | 1 |  | 0 |  | 0
3 | 210220020.SX12 | FeZn pásik, 5052 DIN 30x3.5, FT, balenie 30 m | m | 45 |  | 0 |  | 0
4 | 210220020.SX2 | Krížová svorka /uzemnovacia svorka (spojka pásik / pásik), 256 S6 FT | ks | 4 |  | 0 |  | 0
5 | 210110020.SX3 | Rozpojovací dielec/ uzemnovacia svorka (spojka pásik / drôt) 233 8 | ks | 3 |  | 0 |  | 0
6 | 210110020.SX4 | Drôt FeZn Ø 10 - izolovaný, RD 10-PVC | m | 5 |  | 0 |  | 0
7 | 210110020.SX5 | Svorka pripojovacia, pripojenie kovových konštrukcii (280 8-10) | ks | 1 |  | 0 |  | 0
8 | 210110020.SX6 | Protikorózna páska, šírka 50mm, protikorózna ochrana spojov | ks | 1 |  | 0 |  | 0
9 | 210110020.SX7 | Príložka/príchytka zvislého vedenia Ø 8-10 mm (prechod zo zeme RD10-PVC do SK) | ks | 6 |  | 0 |  | 0
10 | 210110020.SX8 | Protipožiarna skrutková kotva (MMS+ P 6x50) | ks | 12 |  | 0 |  | 0
11 | 210110020.SX9 | Držiak vedenia/vertikálna strasa - 177 55 M8 (povrchový zvod) | ks | 6 |  | 0 |  | 0
12 | 210110022.SX10 | Protipožiarna skrutková kotva (MMS+ MS 7.5x50) | ks | 6 |  | 0 |  | 0
13 | 210110022.SX11 | Skúšobná svorka, nerezová, 5002 N-VA | ks | 2 |  | 0 |  | 0
14 | 210110022.SX12 | Číselný štítok, 311 N-ALU 8-10 | ks | 2 |  | 0 |  | 0
15 | 210110022.SX13 | Drôt AlMgSi Ø 8, RD 8-ALU | m | 46 |  | 0 |  | 0
16 | 210110022.SX14 | Strešné držiaky vedenia 165 MBG-8-10, podpera | ks | 36 |  | 0 |  | 0
17 | 210110022.SX15 | Adaptér na strešný držiak 165 MBG UH | ks | 36 |  | 0 |  | 0
18 | 210110020.SX16 | Držiak vedenia - na podperách 177 30 M8 | ks | 36 |  | 0 |  | 0
19 | 210110020.SX17 | Spojovacia svorka (rýchlospojka Vario, 249 B ST BP) | ks | 4 |  | 0 |  | 0
20 | 210110020.SX18 | Dilatačný strešný diel (172 AR) | ks | 1 |  | 0 |  | 0
21 | 2101100240.SX19 | Zachytávacia tyč F10, 1 m s podstavcom a svorkou, F-FIX-JUNIOR | ks | 2 |  | 0 |  | 0
22 | 2101100240.SX20 | Pevné spojenie uzemňovačov, nameranie a očistenie koncov uzemňovačov | kpl | 2 |  | 0 |  | 0
23 | 2101100240.SX21 | Výstražna tabuľka, označenie zvodu (Počas búrky je zakázané zdržiavať sa pri zvodoch do vzdialenosti 3 metrov!) PVC, UV stabilná | ks | 2 |  | 0 |  | 0
24 | 2101100240.SX22 | Foto dokumentácia revíznym technikom | hod | 3.5 |  |  |  | 0
25 | 2101100240.SX23 | Revízia a vypracovanie revíznej správy | hod | 6 |  |  |  | 0
|  | Celkom |  |  |  | 0 |  | 0
| 21-M | Elektroinštalačný materiál - kabelaž/trasa
26 | 210100.SX1 | Kábel CYA 6 zž | m | 15 |  | 0 |  | 0
27 | 21040.SX2 | Kábel CYA16 zž | m | 6 |  | 0 |  | 0
28 | 21040.SX3 | Kábel CYKY-J 3x1,5 | m | 10 |  | 0 |  | 0
29 | 21040.SX4 | Kábel CYKY-J 5x1,5 | m | 40 |  | 0 |  | 0
30 | 21040.SX5 | Nerezový káblový štítok, štvorriadkový | ks | 2 |  | 0 |  | 0
31 | 210100.SX6 | Chránička DN 25mm FXP TURBO 25 | m | 30 |  | 0 |  | 0
32 | 2101220.SX7 | Rúrka oceľová závitová 6021 s vysokou mechanickou odolnosťou, pozinkovaná, rúra oceľ. 21 ČSN pevná žiarový zinok (6021 ZN F) | m | 8 |  | 0 |  | 0
33 | 2101220.SX8 | Príchytka typ omega 5225 ZNM S, pre rúrky D 25 mm, pozinkovaná oceľ, | m | 16 |  | 0 |  | 0
34 | 2101220.SX9 | Vývodka M25 rovná pre oceľové rúrky 6025 vonkajšia sivá KOPOS | m | 6 |  | 0 |  | 0
35 | 2101220.SX10 | Ukončenie vodičov v rozvádzačoch, krabiciach do 2,5mm | ks | 5 |  | 0 |  | 0
36 | 2101220.SX11 | Ukončenie vodičov v rozvádzačoch/svorkách do 25mm | ks | 3 |  | 0 |  | 0
37 | 2101220.SX12 | L profil 35x35 perforovaný žiarovo zinkovaný, pomocný profil | kg | 4 |  | 0 |  | 0
38 | 2101220.SX13 | Bernard svorka ZSA16 | ks | 3 |  | 0 |  | 0
39 | 2101220.SX14 | Medenný pásik pre Bernard svorka ZSA 16 | ks | 3 |  | 0 |  | 0
|  | Celkom |  |  |  | 0 |  | 0
| 21-M | Elektroinštalačný materiál - ostatné
40 | 210600002xx1 | Prístrojová krabica ACEDUR IP67 | ks | 1 |  | 0 |  | 0
41 | 351-26450_x | Detektor pohybu na vonkajšie použitie (strop/stena) 14 m, 200°, IP54, 1 - kanál | ks | 1 |  | 0 |  | 0
|  | Celkom |  |  |  | 0 |  | 0
| 21-M | Svietidlá
42 | 21020882X1 | Svietidlo stropné LED, TYP L2E, 2200lm, 22W, IP65, 3000K, PHILIPS WL140V LED20S/830 | ks | 1 |  | 0 |  | 0
|  | Celkom |  |  |  | 0 |  | 0
| 46-M | Zemné práce základné
43 | 460200116.SXS | Hĺbenie káblovej ryhy ručne 35 cm širokej a 80 cm hlbokej, v zemine triedy 4 | m | 23 |  | 0 |  | 0
44 | 460560X_SX2 | Ručný zásyp nezap. káblovej ryhy bez zhutn. zeminy, 35 cm širokej, 80 cm hlbokej v zemine tr. 4 | m | 23 |  | 0 |  | 0
|  | Celkom |  |  |  | 0 |  | 0
| X | HSZ, Ostatné
45 | 000100011.SX1 | Pomocné práce, zameranie vývodov ,.... / | hod | 1 |  | 0 |  | 0
46 | 000100011.SX2 | Revízia a vypracovanie revíznej správy | hod | 9 |  | 0 |  | 0
47 | 000100011.SX3 | Podruž. mat / sádra,klince,štítky, pásky, natlkacie skrut.,.... / | % | 2.5 | 0 | 0 |  | 0
48 | 000100011.SX5 | Nešpecifikované práce (príprava materiálu, ostatné) | hod | 2 |  | 0 |  | 0
|  | Celkom |  |  |  | 0 |  | 0
DODÁVKA / MONTÁŽ BEZ DPH | [5 empty] | 0 |  | 0
CELKOM BEZ DPH | [7 empty] | 0
DPH (20%) | [7 empty] | 0
CELKOM s DPH | [7 empty] | 0
Poznámky :
“Vysvetlenia k oceneniu, upozornenia“ sú na str.3 a platia primerane pre celý výkaz výmer.
K predmetnému :
Povrchová úprava stien, stropov, podláh po káblových trasách, zaizolovanie prestupu káblov proti vode sú predmetom stavebnej časti.
V rozsahu prác zhotoviteľa sú tiež akékoľvek prvky, zariadenia, práce a pomocné materiály a práce, pomocné lešenia pre realizáciu, inštaláciu zvodov,... nešpecifikované v tomto výkaze výmer, ktoré sú ale nevyhnutne potrebné na dodanie, inštaláciu, dokončenie a prevádzkovanie diela, ktoré sa vykonalo riadne a je plne funkčný a je v súlade so zákonmi a predpismi platnými v SR.
Samostatne nešpecifikované položky - presuny hmôt a sutí, uloženie sute na skládku, doprava, montáž, atď,.... sú súčasťou jednotlivých jednotkových cien ostatných súvisiacich položiek rozpočtu/výkazu výmer.
Výmery sú vyčíslené bez stratného. Stratné je započítané v j.c. budúceho zhotoviteľa.
Nešpecifikované zemné práce budú realizované a sú zahrnuté v rámci ostatných častí stavby.