## Obstaranie rozmetadla, cisterny
Pokyny k vyplneniu: Vypĺňajú sa žlto vyznačené polia !!!
Príloha č. 1
Výzva na predkladanie ponúk
Vymedzenie predmetu prieskumu trhu
Identifikačné údaje navrhovateľa: |  |  |  | Identifikačné údaje obstarávateľa:
Obchodné meno: |  |  |  | Obchodné meno: | Poľnohospodárske družstvo Trnava
Sídlo: |  |  |  | Sídlo: | Modranská 3 917 01 Trnava
IČO: |  |  |  | IČO: | 31431691
Kontaktná osoba: |  |  |  | Kontaktná osoba: | Monika Ješková
E-mail: |  |  |  | E-mail: | pd.trnava.sk@gmail.com
Uchádzač je* / nie je* platcom DPH.
*Nehodiace prečiarknite.
Technická špecifikácia logického celku:
Obstaranie traktorovej cisterny a rozmetadla
Vymedzenie častí zariadenia |  | Opis / Technická špecifikácia - požadované technické parametre | Číselný údaj / Hodnota / Charakteristika parametra - požadovaná hodnota parametra | Merná jednotka | Parametre navrhovanej technológie - navrhovateľ vyplní konkrétnu hodnotu parametra ním navrhovanej technológie (hodnota/číselný údaj a podobne podľa zadania), resp. dopíše áno, alebo nie | Názov výrobcu | Typové označenie | Cena/ks zariadenie | Cena/spolu zariadenie
Obstaranie traktorovej cisterny | 1 kus | A/ Nádrž
|  | Objem nádrže | min. 11 500 | l | min. 11 500 l
|  | Vlnolam v nádrži | 2 | ks | 2 ks
|  | Ukazovateľ hladiny | áno | - | áno/nie
|  | Materiál nádrže odolný voči DAM | áno | - | áno/nie
|  | Horný plniaci otvor | áno | - | áno/nie
|  | Zadné odmontovateľné veko s priemerom 600mm s hydraulickým uzáverom | áno | - | áno/nie
B/ Rám a nápravy
|  | Rám stroja pozinkovaný | áno | - | áno/nie
|  | Zadná podjazdná ochrana | áno | - | áno/nie
|  | Nastaviteľné pripojenie k traktoru - oko 40 mm | áno | - | áno/nie
|  | Tandemová náprava s parabolickým pružením | áno | - | áno/nie
|  | Nosnosť náprav | min. 14 | t | min. 14 t
|  | Vzduchové brzdy dvojokruhové | áno | - | áno/nie
|  | Kolesá 560/60 R22,5 | áno | - | áno/nie
|  | Blatníky kolies z pozinkovaného plechu | áno | - | áno/nie
C/ Čerpadlo
|  | Výkonnosť za minútu | min. 9000 | l | min. 9000 l
|  | Pohon | 540 | ot./min | 540 ot./min
|  | Homokinetický kardan | áno | - | áno/nie
|  | Pretlakový ventil v systéme | áno | - | áno/nie
|  | Oddeľovač peny | áno | - | áno/nie
|  | Samovyprázdňovací syfón | áno | - | áno/nie
|  | Potrubia z nehrdzavejúcej ocele | áno | - | áno/nie
D/ Ostatné
|  | Elektroinštalácia 12V systém | áno | - | áno/nie
|  | Osvetlenie podľa vyhlášky | áno | - | áno/nie
|  | Zakladacie kliny | 2 | ks | 2 ks
|  | Hydraulická odstavná noha | áno |  | áno/nie
|  | Príprava pre konzolu aplikátora | áno | - | áno/nie
Obstaranie rozmetadla | 1 kus | Výška | 2 | m | 2 m
|  | Vertikálne rozmetacie valce | 2 | ks | 2 ks
|  | Centrálne mazanie ložísk | áno | - | áno/nie
|  | Mechanický potenciometer | áno | - | áno/nie
|  | Deliaca gilotýna hydraulicky ovládaná | áno | - | áno/nie
|  | Kardan smerom k traktoru | áno | - | áno/nie
|  | Kompatibilné s vozom Fliegl ASW | áno | - | áno/nie
|  | Hydraulické pripojenie pre vozy ASW | áno | - | áno/nie
|  | Spolu |  |  |  | Cena spolu Bez DPH | DPH 20 % | Cena spolu s DPH
Dátum:
Miesto:
Pečiatka a podpis: