## Tech. linka ovocie
Príloha č. 3 k SP - Návrh na plnenie kritérií
Technické parametre / Cenová ponuka
Názov zákazky: Technologická výrobná linka na krájanie ovocia
Vymedzenie častí/položky | Opis technická/ Technická špecifikácia požadované technické parametre | číselný údaj/Hodnota/ charakteristika parametra - požadovaná hodnota | Parametre navrhovanej technológie - prosím vyplniť konkrétne parametre | čiastková cena bez DPH
krájačka odkôstkovačka | ručné ovládanie | 120-400kg/hod. | uviesť rozsah
| celonerezové prevedenie | áno | áno /nie
| sada násadcov na ananás | 2 ks | uviesť hodnotu
| sada násadcov na jablká | 1 ks | uviesť hodnotu
| počet ks krájačiek/odkôstkovačiek | 3 ks | uviesť hodnotu
| možnosť výmeny násadcov | áno | áno /nie
umývačka na ovocie s oplachovaním | kapacita - prepraviek min. v jednom cykle | 10 | uviesť hodnotu
| prevedenie celonerezové | áno | áno /nie
| odkvapávacia plošina | áno | áno /nie
| objem min. | 300 l | uviesť hodnotu
| výpustný ventil nerezový | áno | áno /nie
dávkovacie a porcovacie stoly 3ks | porcovacie stoly | 2 ks | uviesť hodnotu
| rozmery porcovacích stolov min. | 140 x 240 cm | uviesť hodnotu
| porcovací stôl | 1 ks | uviesť hodnotu
| rozmery porcovacieho stola | 240 x 80 cm | uviesť hodnotu
| celonerezové prevedenie | áno | áno /nie
namáčacia vaňa s príslušenstvom | kapacita košov min. | 3600 kg/hod. | uviesť hodnotu
| prevedenie celonerezové | áno | áno /nie
| odkvapávacia plošina | áno | áno /nie
| vypúšťací ventil | áno | áno /nie
| objem min. | 200 l | uviesť hodnotu
čistiaci stroj na granátové jablko | výkon | 120-240 ks/hod. | uviesť rozsah
| veľkostné nastavce rozsah min. | 3 | uviesť hodnotu
| počet nadstavcov min. | 6 | uviesť hodnotu
| spotreba max. | 0,30 A | uviesť hodnotu
| odnímateľný kábel | áno | áno /nie
ďalšie požiadavky k dodaniu a sfunkčneniu zariadenia | dodanie na Miesto realizácie SLOVATYS Niklova 55, Sereď | dodanie na miesto realizácie a premiestnenie do miesta vo výrobnom areáli | áno /nie
| osadenie logického celku | osadenie logického celku t.j. umiestnenie a upevnenie | áno /nie
| zapojenie logického celku | zapojenie do existujúcich rozvodov médií - elektrická energia, voda, vzduchové rozvody | áno /nie
| nastavenie zariadenia a test funkčnosti | áno | áno /nie
| zaškolenie obsluhy v rozsahu min. 8 hod. | áno | áno /nie
| záruka min 24 mesiacov odo dňa dodania predmetu zákazky | áno | áno /nie
Táto ponuka zodpovedá cenám obvyklým v mieste a čase jej predkladania.
Technologická výrobná linka na krájanie ovocia
Cena celkom v EUR bez DPH (súčet všetkých položiek čiastkovej ceny)
| DPH |  | nie som platca DPH (vložte do označenej bunky písmeno "X")
Cena celkom v EUR s DPH
pozn. 1: Vyplňte žltou farbou vyznačené miesta
Identifikačné údaje:
Obchodné meno:
Sídlo:
IČO:
DIČ / IČ DPH
Vypracoval:
Miesto: Dátum: Podpis:
pečiatka: