## špecifikácia
Príloha č. 1 Výzvy na predloženie cenovej ponuky - predpokladanej hodnoty zákazky
Názov Zakázky: Modernizácia ŠRV v PD v Chynoranoch - pozberová linka na ŠRV
Opis predmetu zakázky obsahuje požiadavky na technickú špecifikáciu a parametre
Vymedzenie častí | Opis technická/ Technická špecifikácia požadované technické parametre | Jednotka | číselný údaj, počet | Parametre navrhovanej technológie - prosím vyplniť konkrétne parametre, ak je napísané hodnota - uviesť údaj vzťahujúci sa k stlpcu B
názov - typ zariadenia
pozberová linka na hrach siaty | Demontáž pôvodnej čističky - odpojenie dopravných ciest | ks | ks | áno /nie
| Demontáž pásového dopravníka | ks | ks | áno /nie
| Dodávka montáž čističky ŠRV - HRACH SIATY | ks | ks | áno /nie
| výkon min. 55 t/h predčistenie , min. 28 t/h čistenie plodina min. 7 t/h | t/hod | t/hod | hodnota
| v cene čističky je 1 sada sít pre vybratú komoditu | sada | sada | áno /nie
| Náhradná sada sít komplet | ks | ks | áno /nie
| Výpadový košík 1 trieda | ks | ks | áno /nie
| Výpadový košík 2 , 3 trieda | ks | ks | áno /nie
| Oceľové konštrukcie | kg | kg | áno /nie
| Železobetónová plošina pod čističku | ks | ks | áno /nie
| Ventilátor min. 15 kW min. 10 000 m3/h | ks | ks | hodnota
| Cyklón fi min. 1600 mm + OK pod cyklón zaústenie do prachovej komory | ks | ks | hodnota
| Aspiračné potrubie hr min. 1,2 mm | x | x | áno /nie
| Úprava korčekového elevátora | x | x | áno /nie
| Dodávka dopravného pásu š min. 250 mm x 6 vložiek | m | m | áno /nie
| Dodávka a montáž korčekových naberákov š min. 200 mm | ks | ks | áno /nie
| Dodávka a montáž korčekových skrutiek | ks | ks | áno /nie
| Výmena ložísk na oboch hlavách | ks | ks | áno /nie
| Dodávka a montáž kuželočelnej el. prevodovky max. 8 kW | ks | ks | hodnota
| Hriadeľová spojka 4000 NM pr. min. 250 | ks | ks | áno /nie
| Závitovkový dopravník na odsun 2 triedy | ks | ks | áno /nie
| Reťazový dopravník na odsun 1 triedy , dl 28 m výkon min. 55 t/h | ks | ks | hodnota
| Výpadový košík a dopojenie do kor el. | ks | ks | áno /nie
| Spádové potrubie | x | x | áno /nie
| Motorická el + zaškolenie obsluhy + revízna správa | 1 | 1 | áno /nie
| Rozšírenie riadiaceho systému | x | x | áno /nie
| Dopravné náklady | 1 | 1 | áno /nie
Táto ponuka zodpovedá cenám obvyklým v mieste a čase jej predkladania.
pozberová linka na ŠRV
| platca DPH ( v prípade neplatcu uveďte celkovú cenu do stĺpca Cena celkom v EUR | áno/nie
Cena celkom v EUR bez DPH
DPH 20%
Cena celkom v EUR
Identifikačné údaje:
Obchodné meno:
Sídlo:
IČO:
DIČ:
IČDPH:
Vypracoval - meno a priezvisko, tel., e-mail:
Pečiatka a podpis zodpovednej osoby
pozn. 1: Vyplňte žltou farbou vyznačené miesta