## BLS (podrobné pátranie)
Príloha č. 1 Súťažných podkladov a Príloha č. 1 Zmluvy
Názov zákazky: Bezpilotné letecké systémy pre modul MUSAR
Opis predmetu zákazky/ Vlastný návrh plnenia Opis predmetu zákazky/ Vlastný návrh plnenia Opis predmetu zákazky/ Vlastný návrh plnenia
!!!Upozorňujeme uchádzačov, že je potrebné vyplniť všetky hárky súboru !!!
Uchádzač je povinný uviesť požadované informácie v stĺpci č. 1, údaje v stĺpci č. 2 vypĺňa, ak je to relevantné. Uchádzačom ponúkané bezpilotný letecký systém musí SPĽŇAŤ všetky požiadavky verejného obstarávateľa v plnom požadovanom rozsahu.
Položka predmetu zákazky č.1 - Bezpilotný letecký systém pre podrobné pátranie a záchranu osôb v oblasti zásahu, požadovaný počet: 3 súpravy |  |  | Uchádzač do stĺpca č. 1 uvedie ku každej požiadavke parametre ponúkaného bezpilotného leteckého systému |  | POZNÁMKA
Bezpilotný letecký systém na plnenie úloh modulu MUSAR s funkcionalitou podrobného pátrania a záchrany osôb v prípade vzniku mimoriadnej udalosti v obývaných oblastiach, ktorá bola vyvolaná buď antropogénnou činnosťou prípadne spôsobenou prírodnými silami. Nakoľko sa bezpilotný letecký systém bude používať pri dlhodobej činnosti pátrania a zároveň aj záchrany osôb je nevyhnutné, aby bolo možné namontovať naraz viac potrebného vybavenie ako sú kombinácie napríklad reproduktor a multikamerová platforma alebo reflektor, reproduktor a multikamerová platforma atď. Viac vybavenia umožní nielen nájsť ohrozené osoby, ale aj napríklad poskytnúť týmto osobám inštrukcie k záchrane. Bezpilotný letecký systém bude využívaný v najnáročnejších podmienkach a bude obsluhovaný vyškolenými príslušníkmi Hasičského a záchranného zboru, ktorí budú určení do jednotlivých operačných tímov MUSAR, pričom sa predpokladá, že títo príslušníci budú mať minimálnu praktickú skúsenosť. Z tohto dôvodu musí byť bezpilotný letecký systém vybavený systémami včasného varovania bezpilotného lietadla blízkosti prekážok a záložnými systémami pre zvýšenie bezpečnosti letu bezpilotného lietadla. |  |  | (áno / nie, resp. konkrétnu hodnotu) v súlade so stĺpcom "Požadovaný formát ponúkaných parametrov" |  | (napr. doplňujúce informácie k uvedeným parametrom a pod.)
P. č. | Parameter | Požadovaná hodnota parametra | Požadovaný formát ponúkaných parametrov | 1. TU UVEĎTE ponúkané parametre | 2.
Zloženie a požiadavky na jednu súpravu
1. | Bezpilotné lietadlo v zostave (kategória skladacia kvadrokoptéra)
| Výrobca | N/A | uveďte názov
| Typové označenie | N/A | uveďte názov
1.1 | Teleso bezpilotného lietadla (kvadrokoptéry) s odnímateľným pristávacím podvozkom:
| Rozmery rozloženého (na let) | max. 850x700x450 mm (D×Š×V) | uveďte hodnotu
| Rozmery zloženého (na transport) | max. 450x450x450 mm (D×Š×V) | uveďte hodnotu
| Diagonálny rázvor | max. 900 mm | uveďte hodnotu
| Maximálne užitočné zaťaženie | min. 2,5 kg | uveďte hodnotu
| Maximálna vzletová hmotnosť | od 9 kg do 10 kg | uveďte hodnotu
| Prevádzková frekvencia | min: 2,4 a 5,8 GHz s automatickým prepínaním | uveďte hodnotu
| Presnosť polohovania vstaveného RTK | max. 2 cm | uveďte hodnotu
| Odolnosť voči vetru | min. 12 m/s | uveďte hodnotu
| Čas letu (za bezvetria a bez užitočného zaťaženia) | min. 50 minút | uveďte hodnotu
| Podporované konfigurácie zavesenia vybavenia - gimbalov: jedno - zo spodku bezpilotného lietadla, dve - zo spodku bezpilotného lietadla, jedno - z vrchu bezpilotného lietadla, jedno - z vrchu + jedno zo spodku bezpilot. lietadla, jedno - z vrchu + dve zo spodku bezpilot. lietadla | Áno | áno/nie
| Stupeň ochrany: | min. IP45 | uveďte hodnotu
| Satelitné navigačné systémy: | min. GPS, Galileo, GLONASS, Beidou | uveďte hodnotu
| microSD karta - 2 ks | min. 128 GB/1 karta | uveďte hodnotu
| Prevádzková teplota: | min. požadovaný rozsah -20°C až 50°C | uveďte hodnotu
Optický systém bezpilotného lietadla – zo systému videnia pre zvýšenie bezpečnosti letu:
| Dosah snímania prekážok – vo všetkých 6-tich smeroch: | min. požadovaný rozsah od 1 do 25 m | uveďte hodnotu
Infračervený systém bezpilotného lietadla – zo systému videnia pre zvýšenie bezpečnosti letu:
| Dosah snímania prekážok - vo všetkých 6-tich smeroch:: | min. požadovaný rozsah od 0,5 do 8 m | uveďte hodnotu
Systém prenosu:
| Šifrovanie pre bezpečný prenos | AES-256 | uveďte hodnotu
| Oneskorenie | max. 5ms pre riadiace príkazy a max.130ms pre video | uveďte hodnotu
Systém automatického letu:
| Funkcia "Waypoints" (plánovanie či prelet zadaných bodov trasy) | Áno | áno/nie
| Funkcia "AI Spot-Check" (rozpoznávanie predmetu záujmu a jeho identifikovaniev nasledujúcich automatizovaných misiách) | Áno | áno/nie
| Funkcia "PinPoint" (označenie rýchlym klepnutím objektu v zobrazení fotoaparátu alebo mapy a algoritmické spracovanie a okamžité vypočítavanie jeho súradnice, ktoré sa premietajú do všetkých pohľadov kamery ako ikona | Áno | áno/nie
| Funkcia "Smart Track" (identifikovanie a sledovanie pohybujúcich sa objektov s používaním automatické zväčšovania | Áno | áno/nie
Systém ovládania lietadla:
| Primárny letový displej (integrovanie informácií o lete, navigácii a prekážkach) | Áno | áno/nie
| Letové informácie (informácie o letoch, ako sú poloha lietadla, nadmorská výška a rýchlosť, ako aj rýchlosť a smer vetra, sú zobrazené automaticky zobrazované na vstavanej obrazovke ovládača) | Áno | áno/nie
Systém videnia pre zvýšenie bezpečnosti letu:
| Dva systémy: optický a infračervený (vo všetkých šiestich smeroch lietadla) s dosahom min. 40 m | Áno | áno/nie
Systém riadenia údržby:
| Integrovaný systém riadenia stavu (zobrazovanie aktuálneho stavu všetkých systémov, oznamovacích protokolov a predbežného sprievodcu riešením problémov; v systéme sú tiež letové denníky lietadla, trvanie a počet nalietaných hodín počas celého jeho životného cyklu a informácie o prevádzkovaní a údržbe lietadla) | Áno | áno/nie
| FPV kamera bezpilotného lietadla: | Áno | áno/nie
| Prijímač ADS-B bezpilotného lietadla | Áno | áno/nie
| Proti - kolízny maják lietadla | Áno | áno/nie
| Vrtuľa skladacia (pohyb v smere hodinových ručičiek) | 2 ks | uveďte hodnotu
| Vrtuľa skladacia (pohyb proti smeru hodinových ručičiek) | 2 ks | uveďte hodnotu
| Inteligentný letový akumulátor vyhrievaný: | 2 ks | uveďte hodnotu
| Kapacita | min. 5900 mAh | uveďte hodnotu
| Doba nabíjania | max. 60 minút | uveďte hodnotu
1.2 | Náhradná vrtuľa skladacia (pohyb v smere hodinových ručičiek) | 4 ks | uveďte hodnotu
1.3 | Náhradná vrtuľa skladacia (pohyb proti smeru hodinových ručičiek) | 4 ks | uveďte hodnotu
1.4 | Náhradný Inteligentný letový akumulátor vyhrievaný: | 6 ks | uveďte hodnotu
| Kapacita | min. 5900 mAh | uveďte hodnotu
| Doba nabíjania | max. 60 minút | uveďte hodnotu
1.5 | Inteligentný diaľkový ovládač: | 1 ks | uveďte hodnotu
| Prevádzková frekvencia | min. 2,4 a 5,8 GHz s automatickým prepínaním | uveďte hodnotu
| microSD karta - 4 ks | min. 128 GB/1 karta | uveďte hodnotu
Vstavaná obrazovka ovládača:
| Uhlopriečka | min. 5,5 inch | uveďte hodnotu
Vstavaný akumulátor ovládača:
| Čas nabíjania | max. 2 hodiny a 30 minút | uveďte hodnotu
| Výdrž vstavaného akumulátora | min. 2,5h | uveďte hodnotu
1.6 | Inteligentný akumulátor diaľkového ovládača: | 1 ks | uveďte hodnotu
| Výdrž vstavaného a externého akumulátora | min. 4,5 h | uveďte hodnotu
1.7 | Inteligentný diaľkový ovládač pre pokročilé duálne riadenie lietadla: | 1 ks | uveďte hodnotu
| Prevádzková frekvencia | min. 2,4 a 5,8 GHz s automatickým prepínaním | uveďte hodnotu
| microSD karta - 4 ks | min. 128 GB/1 karta | uveďte hodnotu
Vstavaná obrazovka ovládača:
| Uhlopriečka | min. 5,5 inch | uveďte hodnotu
Vstavaný akumulátor ovládača:
| Čas nabíjania | max. 2 hodiny a 30 minút | uveďte hodnotu
| Výdrž vstavaného akumulátora | min. 2,5h | uveďte hodnotu
1.8 | Inteligentný akumulátor diaľkového ovládača pre pokročilé duálne riadenie lietadla | 1 ks | uveďte hodnotu
| Výdrž vstavaného a externého akumulátora | min. 4,5 h | uveďte hodnotu
1.9 | Náhradný inteligentný akumulátor k obidvom diaľkovým ovládačom: | 2 ks | uveďte hodnotu
| Výdrž vstavaného a externého akumulátora | min. 4,5 h | uveďte hodnotu
1.10 | Singel spodný konektor gimbalu) | 1 ks | uveďte hodnotu
1.11 | Duálny spodný konektor gimbalov | 1 ks | uveďte hodnotu
1.12 | Singel vrchný konektor gimbalu | 1 ks | uveďte hodnotu
1.13 | Kruhovo mikrovlnovo skenovací radar (CSM): | 1 ks | uveďte hodnotu
| Detekčný dosah | min. od 1 do 30 m | uveďte hodnotu
1.14 | Kufor na transport zloženého bezpilotného lietadla a položiek 1.1 až 1.3, 1.5 až 1.10, 1.13 a vybavenia 2.1 | 1 ks | uveďte hodnotu
| Odolný voči vniknutiu prachu a vody | Áno | áno/nie
| Materiál | plast alebo ekvivalent (napr. zliatina hliníka) | uveďte hodnotu
1.15 | Inteligentná nabíjacia stanica v transportnom kufri, ktorý bude slúžiť aj na transport položky 1.4: | 1 ks | uveďte hodnotu
| Výrobca | N/A | uveďte názov
| Typové označenie | N/A | uveďte názov
| Hmotnosť | max. 9kg | uveďte hodnotu
| Kapacita | min. 8 inteligentných letových akumulátorov,min. 4 inteligentných akumulátorov ovládača | uveďte hodnotu
2. | Kompletné vybavenie bezpilotného lietadla pre záchranárske a pátracie činnosti a vyrozumievanie
2.1 | Multikamerová platforma zložená zo zoomovacej kamery nočného videnia, širokouhlej kamery nočného videnia, termálnej kamery, termálnej širokouhlej kameru, laserového merača vzdialeností a gimbalu:
| Výrobca | N/A | uveďte názov
| Typové označenie | N/A | uveďte názov
| Hmotnosť | max. 900 g | uveďte hodnotu
| Stupeň krytia | min. IP44 | uveďte hodnotu
| Prevádzková teplota | min. požadovaný rozsah -20°C až +50°C | uveďte hodnotu
| Skladovacia teplota | min. požadovaný rozsah -20°C až +60°C | uveďte hodnotu
| Laserový merač vzdialenosti | Trieda 1M (STN EN 60825-1 IEC 60825-1) | uveďte hodnotu
| microSD karta - 2 ks | min. 128 GB/1 karta | uveďte hodnotu
| Podporované lietadlo | kompatibilné s dodávaným lietadlom spojeným s multisenzorovou platformou cez rozhranie Skyport alebo ekvivalent | uveďte hodnotu
Parametre zoomovacej kamery nočného videnia:
| Senzor | min. 1 / 1,8 "CMOS, 24 MP | uveďte hodnotu
| Ohnisková vzdialenosť optiky | min. v rozmedzí 6,8 - 119,99 mm (ekvivalent: 32,7 - 574,5 mm) | uveďte hodnotu
| Clona optiky | min. v rozmedzí f/1,6 - f/11 | uveďte hodnotu
| Zaostrenie optiky | min. v rozmedzí 1 m až ∞ (široký) a 8 m až ∞ (telefoto) | uveďte hodnotu
| Režim zaostrenia | nin. MF / AF-C / AF-S | uveďte hodnotu
| Expozičný režim | Automaticky, manuálne | uveďte hodnotu
| Režim zaostrenia | Bodové zaostrenie, stredové zaostrenie | uveďte hodnotu
| Rozlíšenie videa | min. 3688 x 1512 pri 30 snímkach za sekundu | uveďte hodnotu
| Veľkosť fotografie | min. 2688 × 1512 | uveďte hodnotu
Parametre širokouhlej kamery nočného videnia:
| Senzor | min. 1 / 2,7 "CMOS, 2 MP | uveďte hodnotu
| Diagonálne zorné pole optiky (DFOV) | min. DFOV: 73,6 ° | uveďte hodnotu
| Ohnisková vzdialenosť optiky | 4,5 mm (ekvivalent: 29 mm) | uveďte hodnotu
| Clona optiky | min. f / 2,8 | uveďte hodnotu
| Zaostrenie optiky | 1 m na ∞ | uveďte hodnotu
| Režim zaostrovania | Bodové zaostrenie, stredové zaostrenie | uveďte hodnotu
| Rozsah ISO | min. video: 100 – 25600, min. foto: 100 - 25600 | uveďte hodnotu
| Rozlíšenie videa | min. 1920 x 1080 pri 30 snímkach za sekundu | uveďte hodnotu
| Veľkosť fotografie | min. 1920 x 1080 | uveďte hodnotu
Parametre širokouhlej termálnej kamery:
| Senzor | Nechladený VOx mikrobolometer | uveďte hodnotu
| Diagonálne zorné pole optiky (DFOV) | 45,5 ° | uveďte hodnotu
| Ohnisková vzdialenosť optiky | 12 mm (ekvivalent: 53 mm) | uveďte hodnotu
| Clona optiky | min. f / 1,0 | uveďte hodnotu
| Zaostrenie optiky | 5 m až ∞ | uveďte hodnotu
| Digitálny zoom | min. 4x | uveďte hodnotu
| Rozlíšenie videa | min. 640 × 512 pri 30 snímkach za sekundu | uveďte hodnotu
| Rozlíšenie foto (obrazu) | min. 640 × 512 | uveďte hodnotu
| Formát foto | min. R-JPEG (16 bit) | uveďte hodnotu
| Citlivosť (NETD) | <50 mK pri f / 1,0 | uveďte hodnotu
| Metóda merania teploty | bodová a plošná | uveďte hodnotu
| Rozsah scény | min. v rozsahu -20 ° C až 150 ° C (vysoký zisk), 0 ° C až 500 ° C (nízky zisk) | uveďte hodnotu
| Teplotný alarm | Áno | áno/nie
Parametre termálnej kamery:
| Senzor | Nechladený VOx mikrobolometer | uveďte hodnotu
| Diagonálne zorné pole optiky (DFOV) | min. 12,5 ° | uveďte hodnotu
| Ohnisková vzdialenosť optiky | min. 44,5 mm (ekvivalent: 106 mm) | uveďte hodnotu
| Clona optiky | min. f / 1,2 | uveďte hodnotu
| Zaostrenie optiky | min. 45 m až ∞ | uveďte hodnotu
| Digitálny zoom | min. 16x, 32x | uveďte hodnotu
| Rozlíšenie videa | min. 640 × 512 pri 30 Hz | uveďte hodnotu
| Rozlíšenie foto (obrazu) | min. 640 × 512 | uveďte hodnotu
| Formát foto | min. R-JPEG (16 bit) | uveďte hodnotu
| Citlivosť (NETD) | <50 mK pri f / 1,0 | uveďte hodnotu
| Metóda merania teploty | bodová a plošná | uveďte hodnotu
| Rozsah scény | min. v rozsahu -20 ° C až 150 ° C (vysoký zisk), 0 ° C až 500 ° C (nízky zisk) | uveďte hodnotu
| Teplotný alarm | Áno | áno/nie
Parametre laserového merača vzdialenosti:
| Vlnová dĺžka | v rozmedzí 808 -980 nm | uveďte hodnotu
| Rozsah merania | min. od 3m do max.1200m, na zvislý povrch s priemerom ≥12m a rýchlosťou odrazu 20% | uveďte hodnotu
| Presnosť merania | ± (0.2 m + D×0.15%), D je vzdialenosť od zvislej plochy | uveďte hodnotu
Parametre gimbalu:
| Systém stabilizácie | 3 - osový | uveďte hodnotu
| Rozsah uhlových vibrácií | max. ± 0,01 ° | uveďte hodnotu
| Rozhranie | Skyport alebo ekvivalent | uveďte hodnotu
| Nastaviteľný rozsah | klopenie: min. -120 ° až + 68 °, otáčanie: min. ± 320 ° | uveďte hodnotu
| Mechanický rozsah | klopenie: min. -132,5 ° až + 42,5 °, otáčanie: min. ± 330 °, klonenie: min. -90 ° až + 60 ° | uveďte hodnotu
2.2 | 3D laserová skenovacia platforma s gimbalom
| Výrobca | N/A | uveďte názov
| Typové označenie | N/A | uveďte názov
| Rozmery | max. 155 x 110 x 170 mm | uveďte hodnotu
| Hmotnosť | max. 950 g | uveďte hodnotu
| Menovitý výkon | max. 60 W | uveďte hodnotu
| Rozsah detekcie | min. 460 m pri 80% odrazivosť, 0 klx, min. 190 m pri 10% odrazivosť, 100 klx | uveďte hodnotu
| Bodové hodnoty | jednorázový návrat: min. 240 000 bodov/s, viacnásobná návratnosť: min. 480 000 bodov/s | uveďte hodnotu
| Presnosť systému | horizontálne: max. 10 cm na 50 m, vertikálne: max. 5 cm na 50 m | uveďte hodnotu
| Stupeň ochrany | min. IP54 | uveďte hodnotu
| Prevádzková teplota | min. požadovaný rozsah -0 ° až 50 ° C | uveďte hodnotu
LIDAR (metóda detekcie svetla a merania)
| Presnosť merania | min. 3 cm na 100 m | uveďte hodnotu
| Podporované maximálne výnosy | 3 | uveďte hodnotu
| Skenovacie módy | neopakujúci sa vzor skenovania, vzor opakujúceho sa skenovania | uveďte hodnotu
| Zorné pole (FOV) | neopakujúce sa sken. pole: 70,4°(horizontál)×77,2° (vertikál), opakujúce sa sken. pole: 70,4°(horizonált)×4,5° (vertikál) | uveďte hodnotu
| Laserová bezpečnostná trieda | 1 (IEC 60825-1) | uveďte hodnotu
| Inerčný navigačný systém | Áno
| Frekvencia aktualizácie IMU | 200 Hz | uveďte hodnotu
| Rozsah akcelerometra | ± 8 g | uveďte hodnotu
| Rozsah merača uhlovej rýchlosti | ± 2000 dps | uveďte hodnotu
| Pomocný polohovací snímač videnia | Áno | áno/nie
| Rozlíšenie: | min. 1280x960 | uveďte hodnotu
| RGB mapovacia kamera | Áno | áno/nie
| Veľkosť snímača | min. 1 inch | uveďte hodnotu
| Efektívne pixely | min. 20 MP | uveďte hodnotu
| Veľkosť fotografie | 5472x3078 (16:9), 4864x3648 (4:3), 5472x3948 (3:2) | uveďte hodnotu
| Ohnisková vzdialenosť | min. od 8,8 do 24 mm | uveďte hodnotu
| Rýchlosť uzávierky | mechanická 1/2000-8 s, elektronická 1/8000-8 s | uveďte hodnotu
| ISO: | video:100-3 200 (auto), 100-6 400 (manuál), foto:100-3 200 (auto), 100-1 800 (manuál) | uveďte hodnotu
| Rozsah clony: | min. f / 2,8 - f / 11 | uveďte hodnotu
| Rozlíšenie videa | min. H.264, 4K: 3840 × 2160 30 p | uveďte hodnotu
| Skladovacia teplota | min. -20 ° až 60 ° C | uveďte hodnotu
| microSD karta - 2 ks | min. 128 GB/1 karta | uveďte hodnotu
Parametre gimbalu:
| Systém stabilizácie | 3 - osový | uveďte hodnotu
| Rozsah uhlových vibrácií | max.± 0,01 ° | uveďte hodnotu
| Ovládateľný rozsah | klopenie: min. -120 ° až + 30 °, otáčanie: min. ± 320 ° | uveďte hodnotu
| Podporované lietadlo | kompatibilné s dodávaným lietadlom spojeným s 3D laserovou skenovacou platformou a gimbalom cez rozhranie Skyport alebo ekvivalent | uveďte hodnotu
2.3 | Reflektor (svetlomet) s gimbalom
| Výrobca | N/A | uveďte názov
| Typové označenie | N/A | uveďte názov
| Hmotnosť | max. 800 g | uveďte hodnotu
| Menovitý výkon | max. 60 W | uveďte hodnotu
| Svetelný výkon | min. 8000 lm | uveďte hodnotu
| Operačný rozsah | min. 150 m | uveďte hodnotu
| Osvetlená plocha | min. 1200 m² pri výške 120 m | uveďte hodnotu
| Operačná teplota | min. požadovaný rozsah -10 ℃ až 50 ℃ | uveďte hodnotu
Parametre gimbalu:
| Ovládateľný rozsah | klopenie: min. -90 ° až + 20 °, otáčanie: min. ± 90 ° | uveďte hodnotu
| Podporované lietadlo | kompatibilné s dodávaným lietadlom spojeným s reflektorom cez rozhranie Skyport alebo ekvivalent | uveďte hodnotu
2.4 | Reproduktor (megafón) s gimbalom
| Výrobca | N/A | uveďte názov
| Typové označenie | N/A | uveďte názov
| Hmotnosť | max. 600 g | uveďte hodnotu
| Výkon | min. 25 W | uveďte hodnotu
| Hlasitosť | min. 120dB | uveďte hodnotu
| Počuteľnosť | min. 500 m | uveďte hodnotu
| Nastavenie reprotuktoru pomocou gimbalu | min. v rozmedzí od 0 ° do 60 °
| Podporované lietadlo | kompatibilné s dodávaným lietadlom spojeným s reproduktorom cez rozhranie Skyport alebo ekvivalent | uveďte hodnotu
2.5 | Štvoritý hák s navádzacou kamerou
| Výrobca | N/A | uveďte názov
| Typové označenie | N/A | uveďte názov
| Hmotnosť štvoritého háku s kamerou | max. 135 g | uveďte hodnotu
| Rozmery štvoritého háku s kamerou | max. 60x60x55mm | uveďte hodnotu
| Počet hákov | 4 | uveďte hodnotu
| Nosnosť štvoritého háku | min. 5kg | uveďte hodnotu
| Rozlíšenie navádzacej kamery | min. 1080@25p | uveďte hodnotu
| Ovládania štvoritého háku | otvorenie jedného alebo všetkých štyroch hákov naraz pomocou diaľkového ovládača bezpilotného lietadla cez ovládanie bezpilotného lietadla | uveďte hodnotu
| Podporované lietadlo | kompatibilné s dodávaným lietadlom spojeným so štvoritým hákom cez rozhranie Skyport alebo ekvivalent | uveďte hodnotu
2.6 | Systém detekcie a mapovania viacerých plynov
| Výrobca | N/A | uveďte názov
| Typové označenie | N/A | uveďte názov
| Hmotnosť | max: 500 g | uveďte hodnotu
| Merané plyny | VOCs, CH4, CO, Cl2, O2, NO2, H2S, (HAZMAT) | uveďte hodnotu
| Detekcia plynov | v reálnom čase | uveďte hodnotu
| Podporované lietadlo | kompatibilné s dodávaným lietadlom cez spojovací medzikus | uveďte hodnotu
2.7 | Letecký detekčný a lokalizačný systém mobilných telefónov pre účely SAR (pátranie a záchrana)
| Výrobca | N/A | uveďte názov
| Typové označenie | N/A | uveďte názov
| Rozmery | max. 200x200x100 mm (D x Š x V) | uveďte hodnotu
| Hmotnosť | max. 1,5 kg | uveďte hodnotu
| Vstupné napätie | 12 V DC | uveďte hodnotu
| Výkon | max. 40 W | uveďte hodnotu
| Dosah | min. 1 km | uveďte hodnotu
| Detekcia frekvencií | min. 2G, 3G a 4G | uveďte hodnotu
| Pripojenie | min. 1 x napájanie, 1 x RF, 1 x Ethernet | uveďte hodnotu
| Datalink | medzi systémom a ovládacou jednotkou | uveďte hodnotu
| Ovládacia jednotka | laptop | uveďte hodnotu
| Operačný systém | automaticky nakonfigurovaný na vyhľadávaný mobil | uveďte hodnotu
| Anténny systém | pre detekciu, datalink a GPS | uveďte hodnotu
| Podporované lietadlo | kompatibilné s dodávaným lietadlom cez spojovací medzikus | uveďte hodnotu
2.8 | Kufre na transport položiek v bodoch 1.11, 1.12 a vybavenia od bodu 2.2 po bod 2.7
| Výrobca | N/A | uveďte názov
| Typové označenie | N/A | uveďte názov
| Odolný voči vniknutiu prachu a vody | Áno | áno/nie
| Materiál | plast alebo ekvivalent (napr. zliatina hliníka) | uveďte hodnotu
3. | Odolné zariadenie na spracovanie údajov získaných z vybavenia uvedeného v bodoch 2.1, 2.2, 2.6 a 2.7
3.1 | Technické vybavenie
| Výrobca | N/A | uveďte názov
| Typové označenie | N/A | uveďte názov
| Procesor | min. štvorjadrový | uveďte hodnotu
| RAM | min. 16 GB | uveďte hodnotu
| GPU | NVIDIA alebo AMD GPU s 1024 plus CUDA jadrami alebo Stream procesormi | uveďte hodnotu
| SSDR | min. 512 GB | uveďte hodnotu
| Ochrana | min. IP 54 | uveďte hodnotu
| Zobrazovacie zariadenie | min. 15 palcov | uveďte hodnotu
| Rozlíšenie zobrazovacieho zariadenia | min. FHD (1920x1080) | uveďte hodnotu
| Vstupy | čítačka microSD kariet, HDMI, slot SIM karty, USB port, RJ45 port | uveďte hodnotu
3.2 | Analytické programové vybavenie
| Program na vyhodnotenie fotogrametrie a 3D skenovania (neobmedzená licencia) | Áno | áno/nie
| Výrobca programu na vyhodnotenie fotogrametrie a 3D skenovania: | N/A | uveďte názov
| Typové označenie programu na vyhodnotenie fotogrametrie a 3D skenovania | N/A | uveďte názov
| Program na vyhodnotenie mapovania viacerých plynov (neobmedzená licencia) | Áno | áno/nie
| Program na vyhodnotenie lokalizovaných mobilných telefónov (neobmedzená licencia) | Áno | áno/nie
| Pokročilá vizualizácia v reálnom čase | Áno | áno/nie
4. | Pozemná stanica na pripútanie bezpilotného lietadla za účelom dlhodobého napájania el. energiou
4.1 | Pozemná stanica
| Výrobca | N/A | uveďte názov
| Typové označenie | N/A | uveďte názov
| Dosah napájania bezpilotného lietadla | min 80 m | uveďte hodnotu
| Hmotnosť mikrolanka s napájacím káblom | max. 20 g/m | uveďte hodnotu
| Manažment mikrolanka | min. 10 predvolieb, inteligentné predprogramované a funkcia reset | uveďte hodnotu
| Brzda | sila blokovania min. 36N | uveďte hodnotu
| Optické vlákno | OM3 multimód | uveďte hodnotu
| Požiadavky na zdroj energie: | 220 VAC, 50Hz, min. 4kW | uveďte hodnotu
| Rozmery | max. 620 x 420 x 270mm | uveďte hodnotu
| Hmotnosť | max. 25 kg | uveďte hodnotu
| Ochrana | min. IP54 | uveďte hodnotu
| WIFI pripojenie | Protokol 802,11 b/g/n, Frekvencia 2,4G-2,5G, Kryptovanie WEP/TKIP/AES, Bezpečnosť WPA/WPA2 | uveďte hodnotu
| Vymeniteľná cievka navijaku s mikrolankom používateľom | Áno | áno/nie
4.2 | Letový modul pre bezpilotné lietadlo
| Kompatibilný s dodaným lietadlom | 1 kus | uveďte hodnotu
4.3 | Kufor na prepravu pozemnej stanice
| Odolný voči vniknutiu prachu a vody | Áno | áno/nie
| Materiál | plast alebo ekvivalent (napr. zliatina hliníka) | uveďte hodnotu
5. | Zariadenie na prenos spracovaných údajov zo zariadenia uvedeného v bode 3 do veliaceho centra zásahu
| Výrobca | N/A | uveďte názov
| Typové označenie | N/A | uveďte názov
| Vstup: | HDMI | uveďte hodnotu
| Výstup: | RJ45 a LTE | uveďte hodnotu
| Napájanie: | 220 V AC, 50 Hz | uveďte hodnotu
| Programové vybavenie: | neobmedzená licencia | uveďte hodnotu
Možnosť predloženia ekvivalentov (informatívne - uchádzač nižšie uvedené riadky nevyplňa)
| Ak verejný obstarávateľ v opise predmetu zákazky odkazuje na konkrétneho výrobcu, obchodné označenie, patent, typ, oblasť alebo miesto pôvodu alebo výroby, pripúšťa sa použitie ekvivalentu, pričom ponúkaný ekvivalent musí spĺňať najmä požiadavky na rovnaké rozmerové, materiálové a iné technické a funkčné vlastnosti. Pri navrhovaní ekvivalentu musí uchádzač postupovať s odbornou starostlivosťou, pri ktorej musí zohľadniť pôvodný účel a plnú funkčnosť. V prípade ponuky ekvivalentu je uchádzač povinný v ponuke upozorniť (v poznámke - stĺpec 3) a označiť ponúknutý ekvivalentný výrobok a predložiť technický popis daného ekvivalentu. | N/A | N/A | N/A | N/A
Požiadavky a dokumentácia pri odovzdaní predmetu zákazky (informatívne - uchádzač nižšie uvedené riadky nevyplňa)
| Predávajúci sa zaväzuje dodať Tovar v súlade s dohodnutými technickými a funkčnými charakteristikami, platnými všeobecne záväznými predpismi SR, technickými normami a podmienkami tejto zmluvy. Predávajúci sa zaväzuje súčasne s odovzdaním Tovaru odovzdať Kupujúcemu aj všetky doklady, ktoré sa na dodaný Tovar vzťahujú (ako napr. manuály, inštalačné média, pravidlá bezpečného používania, certifikát o zhode a pôvode výrobku). | v zmysle bodu 4.1 Zmluvy | N/A | N/A | N/A
| Súčasťou dodávky je zaškolenie pilotov ovládajúcich bezpilotné lietadlá na obsluhu, prevádzku a údržbu dodaných bezpilotných leteckých systémov a vykonávanie činností s dodaným vybavením vrátane vyhodnocovania pre 12 osôb | v zmysle bodu 3.1 Zmluvy | N/A | N/A | N/A

## BLS (operatívne pátranie)
Príloha č. 1 Súťažných podkladov a Príloha č. 1 Zmluvy
Názov zákazky: Bezpilotné letecké systémy pre modul MUSAR
Opis predmetu zákazky/ Vlastný návrh plnenia Opis predmetu zákazky/ Vlastný návrh plnenia Opis predmetu zákazky/ Vlastný návrh plnenia
!!!Upozorňujeme uchádzačov, že je potrebné vyplniť všetky hárky súboru !!!
Uchádzač je povinný uviesť požadované informácie v stĺpci č. 1, údaje v stĺpci č. 2 vypĺňa, ak je to relevantné. Uchádzačom ponúkané bezpilotný letecký systém musí SPĽŇAŤ všetky požiadavky verejného obstarávateľa v plnom požadovanom rozsahu.
Položka predmetu zákazky č.2 - Bezpilotný letecký systém pre operatívne pátranie a záchranu osôb v oblasti zásahu, požadovaný počet: 3 súpravy |  |  | Uchádzač do stĺpca č. 1 uvedie ku každej požiadavke parametre ponúkaného bezpilotného leteckého systému |  | POZNÁMKA
Bezpilotný letecký systém bude slúžiť na plnenie úloh modulu MUSAR s funkcionalitou operatívneho pátrania a záchrany osôb v prípade vzniku mimoriadnej udalosti v obývaných oblastiach, ktorá bola vyvolaná buď antropogénnou činnosťou prípadne spôsobenou prírodnými silami. Bezpilotný letecký systém bude využívaný v najnáročnejších podmienkach a bude obsluhovaný vyškolenými príslušníkmi Hasičského a záchranného zboru, ktorí budú určení do jednotlivých operačných tímov MUSAR, pričom sa predpokladá, že títo príslušníci budú mať minimálnu praktickú skúsenosť. Z tohto dôvodu musí byť bezpilotný letecký systém vybavený systémami včasného varovania bezpilotného lietadla blízkosti prekážok a záložnými systémami pre zvýšenie bezpečnosti letu bezpilotného lietadla. |  |  | (áno / nie, resp. konkrétnu hodnotu) v súlade so stĺpcom "Požadovaný formát ponúkaných parametrov" |  | (napr. doplňujúce informácie k uvedeným parametrom a pod.)
P. č. | Parameter | Požadovaná hodnota parametra | Požadovaný formát ponúkaných parametrov | 1. TU UVEĎTE ponúkané parametre | 2.
Zloženie a požiadavky na jednu súpravu
1. | Bezpilotné lietadlo v zostave (kategória skladacia kvadrokoptéra) so vstavaným multikamerovým systémom v zostave:
| Výrobca | N/A | uveďte názov
| Typové označenie | N/A | uveďte názov
1.1 | Teleso bezpilotného lietadla (kvadrokoptéry):
| Rozmery rozloženého (na let) | max. 500x600x250 mm (D × Š × V) | uveďte hodnotu
| Rozmery zloženého (na transport) | max. 400x250x200 mm (D × Š × V) | uveďte hodnotu
| Diagonálny rázvor | max. 700 mm | uveďte hodnotu
| Maximálna vzletová hmotnosť | od 3,5 kg do 4,5 kg | uveďte hodnotu
| Prevádzková frekvencia | min: 2,4 a 5,8 GHz s automatickým prepínaním | uveďte hodnotu
| Presnosť vstavaného systému polohovania (RTK) | max. 2 cm | uveďte hodnotu
| Odolnosť voči max. rýchlosti vetru | min. 12 m / s | uveďte hodnotu
| Max. čas letu (bezvetrie) | min. 41 min | uveďte hodnotu
| Stupeň ochrany | min. IP55 | uveďte hodnotu
| Používané satelitné navigačné systémy | min. GPS, Galileo, GLONASS, Beidou | uveďte hodnotu
| Rozsah prevádzkovej teploty | min. od -20 ° C do 50 ° C | uveďte hodnotu
| microSD karta - 2 ks | min. 128 GB/1 karta | uveďte hodnotu
Systémy včasného varovania bezpilotného lietadla blízkosti prekážok pre zvýšenie bezpečnosti letu:
| 6 párov optických senzorov s dosah snímania prekážok vo všetkých šiestich stranách lietadla | min. v rozmedzí od 1 do 30 m | uveďte hodnotu
| Zorné pole optických senzorov | min. 50° | uveďte hodnotu
| 6 infračervených senzorov s dosah snímania prekážok vo všetkých šiestich stranách lietadla | min. v rozmedzí od 0,5 do 9 m | uveďte hodnotu
| Zorné pole infračervených senzorov | min. 30 ° | uveďte hodnotu
| Prijímač ADS-B bezpilotného lietadla | Áno | áno/nie
Záložné systémy bezpilotného lietadla pre zvýšenie bezpečnosti letu:
| Zdvojené senzory letu, Inerciálna meracia jednotka (IMU), barometer, kompas, systém polohovania (RTK + GNSS) | Áno | áno/nie
| Zálohovanie riadiaceho signálu | Áno | áno/nie
| Dva inteligentné letové akumulátory pre bezpečné pristátie na jeden akumulátor | Áno | áno/nie
| Zálohovanie prenosového spojenia | Áno | áno/nie
| Druhý záložný inteligentný diaľkový ovládač | Áno | áno/nie
| Núdzové pristátie s jedným nepracujúcim motorom | Áno | áno/nie
Systém prenosu:
| Šifrovanie pre bezpečný prenos | AES-256 | uveďte hodnotu
| Oneskorenie | max. 5ms pre riadiace príkazy a max.130ms pre video | uveďte hodnotu
| Prevádzková frekvencia: | min. 2,4 a 5,8 GHz s automatickým prepínaním | uveďte hodnotu
| FPV kamera bezpilotného lietadla | Áno | áno/nie
| Protikolízny maják bezpilotného lietadla | Áno | áno/nie
Vstavaný multikamerový systém
Parametre zoomovacej kamery:
| Senzor | min. 1 / 2 "CMOS, 48 MP | uveďte hodnotu
| Ohnisková vzdialenosť optiky | min. v rozmedzí 21 - 75 mm (ekvivalent: 113 405 mm) | uveďte hodnotu
| Clona optiky | min. v rozmedzí f/2,8 - f/4,2 | uveďte hodnotu
| Zaostrenie optiky | min. od 5 m až do ∞ | uveďte hodnotu
| Elektronická rýchlosť uzávierky | min. 1/8000 -1/2 s | uveďte hodnotu
| Rozsah ISO | min. 100 - 25600 | uveďte hodnotu
| Rozlíšenie videa | min. 3840 x 2160 | uveďte hodnotu
| Veľkosť fotografie | min. 8000 × 6000 | uveďte hodnotu
Parametre širokouhlej kamery:
| Senzor | min. 1 / 2 "CMOS, 12 MP | uveďte hodnotu
| Diagonálne zorné pole optiky (DFOV) | min. DFOV: 84 ° | uveďte hodnotu
| Ohnisková vzdialenosť optiky | max. 4,5 mm (ekvivalent: 24 mm) | uveďte hodnotu
| Clona optiky | min. f / 2,8 | uveďte hodnotu
| Zaostrenie optiky | min. od 1 m do ∞ | uveďte hodnotu
| Rýchlosť uzávierky | min. 1 ~ 1/8000 | uveďte hodnotu
| Rozsah ISO | min. 100 – 25600 | uveďte hodnotu
| Rozlíšenie videa | min. 3840 x 2160 | uveďte hodnotu
| Veľkosť fotografie | min. 4000 x 3000 | uveďte hodnotu
Parametre termálnej kamery:
| Senzor | Nechladený VOx mikrobolometer | uveďte hodnotu
| Diagonálne zorné pole optiky (DFOV) | min. 61 ° | uveďte hodnotu
| Ohnisková vzdialenosť optiky | max. 9,1 mm (ekvivalent: 40 mm) | uveďte hodnotu
| Clona optiky | min. f / 1,0 | uveďte hodnotu
| Zaostrenie optiky | min. od 5 m do ∞ | uveďte hodnotu
| Rozlíšenie videa | min.1280 x 1024 | uveďte hodnotu
| Rozlíšenie fotografie | min.1280 x 1024 | uveďte hodnotu
| Metóda merania teploty | bodová a plošná | uveďte hodnotu
| Rozsah scény | min. v rozmedzí od -20 ° C až do 150 ° C | uveďte hodnotu
| Teplotný alarm | podporovaný | uveďte hodnotu
Parametre laserového merača vzdialenosti:
| Vlnová dĺžka | v rozmedzí 808 -980 nm | uveďte hodnotu
| Rozsah merania | min. v rozmedzí od 3m do 1200m | uveďte hodnotu
| Presnosť merania | max. ± (0.2 m + vzdialenosť od zvislej plochy×0.15%) | uveďte hodnotu
Parametre gimbalu:
| Systém stabilizácie | 3 - osový | uveďte hodnotu
| Rozsah uhlových vibrácií | max. ± 0,01 ° | uveďte hodnotu
| Ovládateľný rozsah pohybu | klopenie: min. -120 ° až + 45 °, otáčanie: min. ± 90 ° | uveďte hodnotu
| Mechanický rozsah pohybu | klopenie: min. -135 ° až + 60 °, otáčanie: min. ± 105 °, klonenie: min. ± 45 ° | uveďte hodnotu
| Vrtuľa skladacia (pohyb v smere hodinových ručičiek) | 2 ks | uveďte hodnotu
| Vrtuľa skladacia (pohyb proti smeru hodinových ručičiek) | 2 ks | uveďte hodnotu
| Inteligentný letový akumulátor vyhrievaný: | 2 ks | uveďte hodnotu
| Kapacita | min. 5500 mAh | uveďte hodnotu
| Doba nabíjania | max. 60 minút | uveďte hodnotu
1.2 | Náhradná vrtuľa skladacia (pohyb v smere hodinových ručičiek) | 4 ks | uveďte hodnotu
1.3 | Náhradná vrtuľa skladacia (pohyb proti smeru hodinových ručičiek) | 4 ks | uveďte hodnotu
1.4 | Náhradný Inteligentný letový akumulátor vyhrievaný: | 6 ks | uveďte hodnotu
| Kapacita | min. 5500 mAh | uveďte hodnotu
| Doba nabíjania | max. 60 minút | uveďte hodnotu
1.5 | Inteligentný diaľkový ovládač: | 1 ks | uveďte hodnotu
| Výrobca: | N/A | uveďte názov
| Typové označenie | N/A | uveďte názov
| Podporuje | duálne ovládanie | uveďte hodnotu
| Hmotnosť | max: 1500 g | uveďte hodnotu
| Ochrana | min. IP 54 | uveďte hodnotu
| Prevádzková teplota | min. požadovaný rozsah od -10°C do +35°C | uveďte hodnotu
| microSD karta - 4 ks | min. 128 GB/1 karta | uveďte hodnotu
Vstavaná obrazovka ovládača:
| Uhlopriečka | min. 7 palcov | uveďte hodnotu
| Dotyková | Áno | áno/nie
Vstavaný akumulátor ovládača:
| Čas nabíjania | max. 2 hodiny | uveďte hodnotu
| Výdrž vstavaného akumulátora | min. 3h | uveďte hodnotu
1.6 | Inteligentný akumulátor diaľkového ovládača: | 1 ks | uveďte hodnotu
| Kapacita | min. 4900 mAh | uveďte hodnotu
| Výdrž vstavaného a externého akumulátora | min. 4,5 h
1.7 | Inteligentný diaľkový ovládač pre pokročilé duálne riadenie lietadla: | 1 ks | uveďte hodnotu
| Výrobca | N/A | uveďte názov
| Typové označenie | N/A | uveďte názov
| Podporuje | duálne ovládanie | uveďte hodnotu
| Hmotnosť | max: 1500 g | uveďte hodnotu
| Ochrana | min. IP 54 | uveďte hodnotu
| Prevádzková teplota | min. požadovaný rozsah od -10°C do +35°C | uveďte hodnotu
| microSD karta - 4 ks | min. 128 GB/1 karta | uveďte hodnotu
Vstavaná obrazovka ovládača:
| Uhlopriečka | min. 7 palcov | uveďte hodnotu
| Dotyková | Áno | áno/nie
Vstavaný akumulátor ovládača:
| Čas nabíjania | max. 2 hodiny | uveďte hodnotu
| Výdrž vstavaného akumulátora | min. 3h | uveďte hodnotu
1.8 | Inteligentný akumulátor diaľkového ovládača pre pokročilé duálne riadenie lietadla: | 1 ks | uveďte hodnotu
| Kapacita | min. 4900 mAh | uveďte hodnotu
| Výdrž vstavaného a externého akumulátora | min. 5,5 h | uveďte hodnotu
1.9 | Náhradný inteligentný akumulátor pre obidva diaľkové ovládače: | 2 ks | uveďte hodnotu
| Kapacita | min. 4900 mAh | uveďte hodnotu
| Výdrž vstavaného a externého akumulátora | min. 4,5 h | uveďte hodnotu
1.10 | Kufor na transport zloženého bezpilotného lietadla | 1 ks | uveďte hodnotu
| Odolný voči vniknutiu prachu a vody | Áno | áno/nie
| Materiál | plast alebo ekvivalent (napr. zliatina hliníka) | uveďte hodnotu
1.11 | Inteligentná nabíjacia stanica v transportnom kufri: | 1 ks | uveďte hodnotu
| Výrobca | N/A | uveďte názov
| Typové označenie | N/A | uveďte názov
| Hmotnosť | max. 4kg | uveďte hodnotu
| Kapacita | min. 8 inteligentných letových akumulátorov, min. 2 inteligentné akumulátory ovládača, min. 1 port na nabíjanie vstavaného akumul. Ovládača | uveďte hodnotu
| Čas nabíjania: | max. 60 min. (dva inteligentné letové akumulátory) | uveďte hodnotu
| Napájanie: | v rozsahu 100 až 240 V AC, 50-60 Hz | uveďte hodnotu
| Prevádzková teplota: | min. -20° do +40° C | uveďte hodnotu
2. | Kompletné vybavenie bezpilotného lietadla pre záchranárske a pátracie činnosti a vyrozumievanie
2.1 | Reproduktor (megafón s reflektorom (svetlometom):
| Výrobca | N/A | uveďte názov
| Typové označenie | N/A | uveďte názov
| Hmotnosť: | max. 300 g | uveďte hodnotu
| Napätie: | 24 V | uveďte hodnotu
| Výkon reproduktora: | max. 15 W | uveďte hodnotu
| Výkon reflektoru: | max. 40 W | uveďte hodnotu
| Svetelný výkon: | min. 1500 lm | uveďte hodnotu
| Operačný dosah reflektoru: | min. 150 m | uveďte hodnotu
| Náklon reflektoru: | min. od -120°do +45° | uveďte hodnotu
| Max. hlasitosť reproduktoru: | min. 120dB | uveďte hodnotu
| Počuteľnosť reproduktoru: | min. 350 m pri 69 db | uveďte hodnotu
| Spôsob reprodukcie: | rozprávanie v reálnom čase, prehrá uložený súbor | uveďte hodnotu
| Ovládanie: | cez rozhranie bezpilotného lietadla | uveďte hodnotu
| Operačná teplota : | min. požadovaný rozsah od -15°C do +40°C | uveďte hodnotu
| Podporované lietadlo | kompatibilné s dodávaným lietadlom | uveďte hodnotu
2.2 | Kufrík na transport: | 1 ks | uveďte hodnotu
| Odolný voči vniknutiu prachu a vody | Áno | áno/nie
| Materiál | plast alebo ekvivalent (napr. zliatina hliníka) | uveďte hodnotu
3. | Odolné zariadenie na spracovanie údajov získaných z vybavenia uvedeného v bode 1
3.1 | Technické vybavenie
| Výrobca | N/A | uveďte názov
| Typové označenie | N/A | uveďte názov
| Procesor | min. štvorjadrový | uveďte hodnotu
| RAM | min. 16 GB | uveďte hodnotu
| GPU | NVIDIA alebo AMD GPU s 1024 plus CUDA jadrami alebo Stream procesormi | uveďte hodnotu
| SSDR | min. 512 GB | uveďte hodnotu
| Ochrana | min. IP 55 | uveďte hodnotu
| Zobrazovacie zariadenie | min. 15 palcov | uveďte hodnotu
| Rozlíšenie zobrazovacieho zariadenia | min. FHD (1920x1080) | uveďte hodnotu
| Vstupy | čítačka microSD kariet, HDMI, slot SIM karty, USB port, RJ45 port | uveďte hodnotu
3.2 | Analytické programové vybavenie
| Program na vyhodnotenie fotogrametrie a 3D skenovania (neobmedzená licencia) | Áno | áno/nie
| Výrobca programu na vyhodnotenie fotogrametrie a 3D skenovania: | N/A | uveďte názov
| Typové označenie programu na vyhodnotenie fotogrametrie a 3D skenovania | N/A | uveďte názov
4. | Zariadenie v kufri na prenos spracovnaých údajov zo zariadenia uvedeného v bode 3 do veliaceho centra zásahu
| Výrobca | N/A | uveďte názov
| Typové označenie | N/A | uveďte názov
| Vstup: | HDMI | uveďte hodnotu
| Výstup: | RJ45 a LTE | uveďte hodnotu
| Napájanie: | 220 V AC, 50 Hz | uveďte hodnotu
| Programové vybavenie: | neobmedzená licencia | uveďte hodnotu
Možnosť predloženia ekvivalentov (informatívne - uchádzač nižšie uvedené riadky nevyplňa)
| Ak verejný obstarávateľ v opise predmetu zákazky odkazuje na konkrétneho výrobcu, obchodné označenie, patent, typ, oblasť alebo miesto pôvodu alebo výroby, pripúšťa sa použitie ekvivalentu, pričom ponúkaný ekvivalent musí spĺňať najmä požiadavky na rovnaké rozmerové, materiálové a iné technické a funkčné vlastnosti. Pri navrhovaní ekvivalentu musí uchádzač postupovať s odbornou starostlivosťou, pri ktorej musí zohľadniť pôvodný účel a plnú funkčnosť. V prípade ponuky ekvivalentu je uchádzač povinný v ponuke upozorniť (v poznámke - stĺpec 3) a označiť ponúknutý ekvivalentný výrobok a predložiť technický popis daného ekvivalentu. | N/A | N/A | N/A | N/A
Požiadavky a dokumentácia pri odovzdaní predmetu zákazky (informatívne - uchádzač nižšie uvedené riadky nevyplňa)
| Predávajúci sa zaväzuje dodať Tovar v súlade s dohodnutými technickými a funkčnými charakteristikami, platnými všeobecne záväznými predpismi SR, technickými normami a podmienkami tejto zmluvy. Predávajúci sa zaväzuje súčasne s odovzdaním Tovaru odovzdať Kupujúcemu aj všetky doklady, ktoré sa na dodaný Tovar vzťahujú (ako napr. manuály, inštalačné média, pravidlá bezpečného používania, certifikát o zhode a pôvode výrobku). | v zmysle bodu 4.1 Zmluvy | N/A | N/A | N/A
| Súčasťou dodávky je zaškolenie pilotov ovládajúcich bezpilotné lietadlá na obsluhu, prevádzku a údržbu dodaných bezpilotných leteckých systémov a vykonávanie činností s dodaným vybavením vrátane vyhodnocovania pre 12 osôb | v zmysle bodu 3.1 Zmluvy | N/A | N/A | N/A