## 2561
Príloha č.
Zákazka na uskutočnenie stavebných prác:
Rekonštrukcie ciest II. a III. tried v okrese Krupina
Výkaz výmer
Uchádzač:
Adresa sídla uchádzača:
Názov stavby
III/2561 Devičie - Kráľovce Krnišov
Číslo cesty/ Názov stavby |  |  | staničenie v km: |  | 0.9 | 6.1 | 5.2
III/2561 Devičie - Kráľovce Krnišov
dĺžka úseku | 5200 | m
šírka voz.m | 4.7 | m
plocha úseku | 24440 | m2
korekcie | 200 | m2
[5 empty] | jednotk.cena |  | spolu bez DPH
pol. |  |  | m.j. | špecif. | € | výmera | €
zapílenie asfaltu na hr. 50 mm začiatku a konca úseku |  |  | m | 50 mm |  | 9.5 | 0
čistenie vozovky-zametanie |  |  | m2 |  |  | 24640 | 0
ACO 11-II s dovozom rozprestrením a zhutnením |  |  | m2 | 60 mm |  | 24640 | 0
Postrek spojovací |  |  | m2 | 0,7 kg/m2 |  | 24640 | 0
asfaltová zálievka pracovných spojov |  |  | m |  |  | 9.4 | 0
[6 empty] | spolu | 0
[9 empty] | DPH 20% | Spolu s DPH
[7 empty] | CELKOM: | € | 0 | 0
*pri pokládke všetky spoje opatriť asfaltovou zálievkou!
*do ceny zahrnúť všetky VRN (dočasné DZ, zriadenie uzávierky, územné a prevádzkové vplyvy a pod.)
*objednávateľ poskytne zhotoviteľovi ku dňu odovzdania staveniska ohlásenie stavebných úprav, určenie dočasného DZ a povolenie čiastočnej uzávierky cesty
......................................................................................
V dňa | [5 empty] | podpis uchádzača alebo osoby oprávnenej konať za uchádzača

## Hárok1
Rekonštrukcie ciest II. a III. triedy v okresoch BBSK 2023
P.č. | Cesta | Okres | Miestopis | Staničenie od | Staničenie do | Dĺžka rekonštrukcie v km | Náklady v € bez DPH | Náklady v € s DPH
1 | III/2551 | KA | III/2561 Devičie - Kráľovce Krnišov | 0.9 | 6.1 | 5.2 | 0 | 0
|  |  | Spolu |  |  | 5.2 | 0 | 0