## 6. Zadanie s výkazom výmer a po
ZADANIE S VÝKAZOM VÝMER
Stavba: Lesná cesta Svodín - rekonštrukcia - 1.úsek
Objekt:
Objednávateľ: Lesy SR š.p. OZ Levice
Zhotoviteľ: |  |  |  |  | Spracoval: PIO Keramoprojekt Trenčín
Miesto. Svodín |  |  |  |  | Dátum: 18. 7. 2019
Č. | Kód položky | Popis | MJ | Množstvo celkom | Jednotková cena zadania | Celková cena zadania
1 | 2 | 3 | 4 | 5 | 6 | 7
| HSV | Práce a dodávky HSV
| 1 | Zemné práce
1 | 111201102 | Odstránenie krovín a stromov s koreňom s priemerom kmeňa do 100 mm, nad 1000 do 10000 m2 | m2 | 1300
2 | 122202204 | Odkopávka a prekopávka nezapažená pre cesty, v hornine 3 nad 10 000 m3 do 30 000 m3 | m3 | 3894.85
"výkopy a čistenie priekop pri objeme nánosu nad 0,50 m3/m"
"úsek č.1"
"ľavá strana"
|  | "km 0,4 - 0,505" 0,9 "m3/m" * (505-400) |  | 94.5
|  | "km 1,043 - 1,094" 1,45 * (1094 - 1043) |  | 73.95
|  | "km 1,2 - 2,53" 1,1 * (2530 - 1200) |  | 1463
"pravá strana"
|  | "km 0,6 - 1,0" 1,1 * (1000-600) |  | 440
|  | "km 1,1 - 1,0" 1,5 * (1100-1000) |  | 150
|  | "km 1,1 - 1,643" 0,8*(1643-1100) |  | 434.4
"prekopanie vyostení priepustov"
|  | 1,5 "m3/m" * 180 |  | 270
|  | Medzisúčet |  | 2925.85
|  | "výkopy pre vybudovanie skladov" 734,0 |  | 734
|  | "výkop pre úpravu krajnice a výhybne" 235 |  | 235
|  | Medzisúčet |  | 969
|  | Súčet |  | 3894.85
3 | 131201102 | Výkop nezapaženej jamy v hornine 3, nad 100 do 1000 m3 | m3 | 112.24
"výkop pre priepust DN600"
|  | 3,8 "m3" * 5 |  | 19
|  | 10,9 "m3" *5 |  | 54.5
|  | Medzisúčet |  | 73.5
"výkop pre priepust DN400"
|  | 3,9 "m2" * (9*1) |  | 35.1
|  | "čelá" 2,6*0,7*2 *1 |  | 3.64
|  | Medzisúčet |  | 38.74
|  | Súčet |  | 112.24
4 | 162301162 | Vodorovné premiestnenie výkopku po nespevnenej ceste z horniny tr.1-4, nad 1000 do 10000 m3 na vzdialenosť do 1000 m | m3 | 1084
|  | 1084 |  | 1084
5 | 171101105 | Uloženie sypaniny do násypu súdržnej horniny s mierou zhutnenia nad 103 % podľa Proctor-Standard | m3 | 276
|  | "pre krajnice a výhybne" 276 |  | 276
6 | 171201203 | Uloženie sypaniny na skládky nad 1000 do 10000 m3 | m3 | 1084
7 | 174101001 | Zásyp sypaninou so zhutnením jám, šachiet, rýh, zárezov alebo okolo objektov do 100 m3 | m3 | 100.75
"priepust DN 600"
|  | (11,7 + 1,6 + 0,5*2) "m3" *5 |  | 71.5
"priepust DN 400"
|  | 3,25 * (9,0*1) |  | 29.25
|  | Súčet |  | 100.75
8 | 583310003300 | Štrkopiesok frakcia 0-32 mm, STN EN 13242 + A1 | t | 168.253
|  | 100,75 * 1,67 |  | 168.253
9 | 181101102 | Úprava pláne v hornine 1-4 so zhutnením | m2 | 2981
| 2 | Zakladanie
10 | 289971211 | Zhotovenie vrstvy z geotextílie na upravenom povrchu sklon do 1 : 5 , šírky od 0 do 3 m | m2 | 2977.48
|  | 2948*1,01 |  | 2977.48
11 | 6931100001 | Separačná geotextília | m2 | 3037.03
|  | 2977,48 * 1,02 |  | 3037.03
| 3.1 | Zvislé a kompletné konštrukcie - kalová jama
12 | 380321442 | Kompletné konštr. kalovej jamy zo železobetónu tr. C 25/30, hr. 150-300 mm | m3 | 6.3
"kalová jama priepust DN600"
|  | "steny" (0,3*2,1 "m2" *2) *5 |  | 6.3
13 | 380356211 | Debnenie kompl. konštrukcií kalovej jamy. vôd z plôch rovinných zhotovenie | m2 | 46.35
"kalová jama priepust DN600"
|  | "steny" 2,1 "m2" *2 *2 *5 |  | 42
|  | 0,3*1,45*2 *5 |  | 4.35
|  | Súčet |  | 46.35
14 | 380356212 | Debnenie kompl. konštrukcií kalovej jamy z plôch rovinných odstránenie | m2 | 46.035
15 | 380361006 | Výstuž komplet. konstr. kalovej jamy z ocele 10505 | t | 0.378
|  | 6,3"m3" * 60 "kg/m3" *0,001 |  | 0.378
| 4 | Vodorovné konštrukcie
16 | 451312311 | Podklad pod dlažbu z betónu prostého tr. C 12/15 hr. nad 100 do 150 mm | m2 | 66
17 | 465513127 | Dlažba z lomového kameňa, na cementovú maltu, s vyškárovaním cementovou maltou, hr. kameňa 100 mm | m2 | 66
|  | "priepust DN600" 13,2 "m2" * 5 |  | 66
| 5 | Komunikácie
18 | 564261111 | Podklad alebo podsyp zo štrkopiesku s rozprestretím, vlhčením a zhutnením, po zhutnení hr. 200 mm | m2 | 2977.48
|  | 2948*1,01 |  | 2977.48
19 | 564762111 | Podklad alebo kryt z kameniva hrubého drveného veľ. 32-63mm(vibr.štrk) po zhut.hr. 200 mm | m2 | 2948
|  | 2948 |  | 2948
| 5.1 | Komunikácie
20 | 572701111 | Vyspravenie výtlkov a prepadnutých miest na krajn. alebo komunikáciách kamenivom hrubým drveným | m3 | 156.6
|  | 7830*0,2 * 0,1 |  | 156.6
21 | 573111112 | Postrek asfaltový infiltračný s posypom kamenivom z asfaltu cestného v množstve 1,00 kg/m2 | m2 | 7830
|  | "úsek č.1" 7830 |  | 7830
22 | 565121111R | Podklad z asfaltového betónu AC 16 P s rozprestretím a zhutnením v pruhu š. do 3 m, po zhutnení hr. 0-30 mm | m2 | 7830
23 | 565121111 | Podklad z asfaltového betónu AC 16 P s rozprestretím a zhutnením v pruhu š. do 3 m, po zhutnení hr. 40 mm | m2 | 7830
24 | 573211111 | Postrek asfaltový spojovací bez posypu kamenivom z asfaltu cestného v množstve od 0,50 do 0,70 kg/m2 | m2 | 7830
25 | 577134231 | Asfaltový betón vrstva obrusná AC 11 O v pruhu š. do 3 m z nemodifik. asfaltu tr. II, po zhutnení hr. 40 mm | m2 | 7830
| 9 | Ostatné konštrukcie a práce-búranie
26 | 96105511R | Búranie čiel priepustov železobetónových, -2,40000t | m3 | 23.187
"priepust DN600"
|  | 0,7*2,4*0,5 * 2* 5 |  | 8.4
|  | (0,5*2,4*1,35 - 0,5* 3,14*0,3*0,3 ) *2 * 5 |  | 14.787
|  | Súčet |  | 23.187
27 | 966008113 | Búranie rúrového priepustu, z rúr DN 500 do 800 mm, -2,05500t | m | 30
|  | "priepust DN600" 6,0*5 |  | 30
28 | 979082213 | Vodorovná doprava sutiny so zložením a hrubým urovnaním na vzdialenosť do 1 km | t | 117.299
29 | 979082219 | Príplatok k cene za každý ďalší aj začatý 1 km nad 1 km | t | 2815.176
|  | 117,299* 24 |  | 2815.176
30 | 979089012 | Poplatok za skladovanie - betón | t | 117.299
| 9.1 | Ostatné konštrukcie a práce-priepust
31 | 919514112 | Zhotovenie priepustu z rúr železobetónových DN 600 | m | 30
|  | 6,0 * 5 |  | 30
32 | 592210000 | Rúra železobetónová pre dažďové odpadné vody 60/200 | ks | 15.15
|  | 6,0/2,0 *1,01 *5 |  | 15.15
33 | 919512111 | Zhotovenie priepustu z rúr betónových DN 400 | m | 9
|  | 9,0*1 |  | 9
34 | 592220001100 | Rúra betónová 40/200 | ks | 4.545
|  | 9/2,0 |  | 4.5
35 | 919535559 | Obetónovanie rúrového priepustu betónom jednoduchým tr. C 25/30 | m3 | 27.215
"priepust DN600"
|  | 1,05*1,124*5,0 *5 |  | 29.505
|  | -3,14*0,3*0,3*5,0 *5 |  | -7.065
"priepust DN400"
|  | (0,81*0,81 - 3,14*0,2*0,2) * ( 9,0*1 ) |  | 4.775
|  | Súčet |  | 27.215
36 | 63136244R | Výstuž obetónovania priepustu zo sietí KARI, priemer drôtu 8/8 mm, veľkosť oka 150x150 mm | m2 | 75.3
|  | "priepust DN600" 2,4 * 5,0 * 5 |  | 60
|  | "priepust DN400" 1,7 * ( 9,0*1 ) |  | 15.3
|  | Súčet |  | 75.3
37 | 919411111 | Čelo priepustu z betónu prostého z rúr DN 300 až DN 500 mm | ks | 2
|  | "DN400" 1 * 2 |  | 2
38 | 919411121 | Čelo priepustu z betónu prostého z rúr DN 600 až DN 800 mm | ks | 10
"priepust DN600"
|  | 2 * 5 |  | 10
| 9.2 | Ostatné konštrukcie a práce
39 | 567124212 | Podklad z podkladového betónu PB II tr. C 16/20 hr. 120 mm | m2 | 31
|  | "spevnenie medzi čelom priepustu a vozovkou" 31 |  | 31
40 | 569831111 | Spevnenie krajníc alebo komun. pre peších s rozpr. a zhutnením, štrkodrvinou hr. 100 mm | m2 | 2168
|  | 2168 |  | 2168
41 | 935112211 | Osadenie priekop. žľabu z betón. priekopových tvárnic šírky 500- 800 mm do betónu C 12/15 | m | 18
42 | 592270001800 | Tvárnica priekopová lxšxv 620x300x154,5(75) mm | ks | 60.48
|  | 18 * 3,36 |  | 60.48
43 | 938909111 | Odstránenie blata, prachu alebo hlineného nánosu, z povrchu podkladu alebo krytu štrkového | m2 | 7830
44 | 938909423 | Čistenie priekop komunikácií strojne priekopovým rýpadlom o objeme nánosu nad 0,30 do 0,50 m3/m, -0,32500 t | m | 797.4
"úsek č.1"
"ľavá strana"
|  | "km 0,27 - 0,4" 400-270 |  | 130
|  | "km 1,12 - 1,2" 1200-1120 |  | 80
"pravá strana"
|  | "km 0,0126 - 0,6" 600-12,6 |  | 587.4
|  | Súčet |  | 797.4
45 | 938909742 | Čistenie priepustov ručne priemeru nad 0,5 do 1,0 m, hrúbka nánosu nad 75%, -0,22844 t | m | 56.8
"DN600"
"úsek č.1"
|  | 6,0 + 5,2 + 6,0 + 5,9 + 8,5 +6,0 + 6,1+ 7,0 + 6,1 |  | 56.8
46 | 938909751 | Čistenie priepustov strojne tlakovou vodou priemeru do 0,5 m, hrúbka nánosu do 25%, -0,01717 t | m | 33.2
|  | "DN400" 8,0 + 10,0 + 7,2 |  | 25.2
|  | "DN300" 8,0 |  | 8
|  | Súčet |  | 33.2
47 | 938909789 | Príplatok k cene čistenia priepustov tlakovou vodou za každý ďalší 1 m dĺžky nad 8 m, -0,07790 t | m | 4
|  | 2*2 |  | 4
48 | 89242300R | Dovoz vody na tlakový preplach priepustov DN 300 a DN 400 | m | 33.2
|  | "DN400" 8,0 + 10,0 + 7,2 |  | 25.2
|  | "DN300" 8,0 |  | 8
|  | Súčet |  | 33.2
| 99 | Presun hmôt HSV
49 | 998225111 | Presun hmôt pre pozemnú komunikáciu a letisko s krytom asfaltovým akejkoľvek dĺžky objektu | t | 6495.904
Celkom