## 6. Zadanie s výkazom výmer a po
ZADANIE S VÝKAZOM VÝMER
Stavba: Lesná cesta Svodín - rekonštrukcia - 2.úsek
Objekt:
Objednávateľ: Lesy SR š.p. OZ Levice
Zhotoviteľ: |  |  |  |  | Spracoval: PIO Keramoprojekt Trenčín
Miesto. Svodín |  |  |  |  | Dátum: 16. 3. 2018
Č. | Kód položky | Popis | MJ | Množstvo celkom | Jednotková cena zadania | Celková cena zadania
1 | 2 | 3 | 4 | 5 | 6 | 7
| HSV | Práce a dodávky HSV
| 1 | Zemné práce
1 | 111201102 | Odstránenie krovín a stromov s koreňom s priemerom kmeňa do 100 mm, nad 1000 do 10000 m2 | m2 | 5150
2 | 122202204 | Odkopávka a prekopávka nezapažená pre cesty, v hornine 3 nad 10 000 m3 do 30 000 m3 | m3 | 6859.78
"výkopy a čistenie priekop pri objeme nánosu nad 0,50 m3/m"
"úsek č.2"
"ľavá strana"
|  | "km 0,01 - 0,15" 0,65 * (150 - 10) |  | 91
|  | "km 0,17 - 0,295" 1,1*(295 - 170) |  | 137.5
|  | "km 0,304 - 1,07" 1,2*(1070 - 304) |  | 919.2
|  | "km 1,37 - 1,5" 0,7* (1500-1370) |  | 91
|  | "km 2,037" 7,5*150 |  | 1125
"pravá strana"
|  | "km 0,0054 - 0,161" 0,8* (161-5,4) |  | 124.48
|  | "km 0,21 - 1,49" 0,9*(1490 - 210) |  | 1152
|  | "km 1,596" 2,4*99 |  | 237.6
"prekopanie vyostení priepustov"
|  | 1,5 "m3/m" * 120 |  | 180
|  | Medzisúčet |  | 4057.78
|  | "výkopy pre spodnú stavbu ciest" 1734 |  | 1734
|  | "výkopy pre vybudovanie skladov" 964 |  | 964
|  | "výkop pre úpravu krajnice a výhybne" 104 |  | 104
|  | Medzisúčet |  | 2802
|  | Súčet |  | 6859.78
3 | 131201102 | Výkop nezapaženej jamy v hornine 3, nad 100 do 1000 m3 | m3 | 428.8
"výkop pre priepust DN400"
|  | 3,9 "m2" * (11*1 + 9*2 + 13*2) |  | 214.5
|  | "čelá" 2,6*0,7*2 *5 |  | 18.2
|  | Medzisúčet |  | 232.7
"výkop pre priepust DN1200"
|  | 74,3 + 70,2 + 5,1 +46,5 |  | 196.1
|  | Súčet |  | 428.8
4 | 132201102 | Výkop ryhy do šírky 600 mm v horn.3 nad 100 m3 | m3 | 115
|  | "trativod" 115 |  | 115
5 | 162301162 | Vodorovné premiestnenie výkopku po nespevnenej ceste z horniny tr.1-4, nad 1000 do 10000 m3 na vzdialenosť do 1000 m | m3 | 2477
6 | 171101105 | Uloženie sypaniny do násypu súdržnej horniny s mierou zhutnenia nad 103 % podľa Proctor-Standard | m3 | 481
|  | "pre spodnú stavbu ciest" 325,0 |  | 325
|  | "pre krajnice a výhybne" 156 |  | 156
|  | Súčet |  | 481
7 | 171201203 | Uloženie sypaniny na skládky nad 1000 do 10000 m3 | m3 | 2477
8 | 174101001 | Zásyp sypaninou so zhutnením jám, šachiet, rýh, zárezov alebo okolo objektov do 100 m3 | m3 | 259.85
"priepust DN 400"
|  | 3,25 * (11,0*1 + 9,0*2 + 13,0*2) |  | 178.75
"priepust DN 1200"
|  | 55,8 + 10,1 + 15,2 |  | 81.1
|  | Súčet |  | 259.85
9 | 583310003300 | Štrkopiesok frakcia 0-32 mm, STN EN 13242 + A1 | t | 433.95
|  | 259,85 * 1,67 |  | 433.95
10 | 181101102 | Úprava pláne v hornine 1-4 so zhutnením | m2 | 5375
| 2 | Zakladanie
11 | 289971211 | Zhotovenie vrstvy z geotextílie na upravenom povrchu sklon do 1 : 5 , šírky od 0 do 3 m | m2 | 1335.22
|  | 1322*1,01 |  | 1335.22
12 | 6931100001 | Separačná geotextília | m2 | 1361.924
|  | 1335,22 * 1,02 |  | 1361.924
| 3.1 | Zvislé a kompletné konštrukcie - kalová jama
13 | 380321442 | Kompletné konštr. kalovej jamy zo železobetónu tr. C 25/30, hr. 150-300 mm | m3 | 5.43
"kalová jama priepust DN1200"
|  | "steny" 0,3*9,05 "m2" *2 |  | 5.43
14 | 380356211 | Debnenie kompl. konštrukcií kalovej jamy. vôd z plôch rovinných zhotovenie | m2 | 38
"kalová jama priepust DN1200"
|  | 9,05 "m2" *2*2 |  | 36.2
|  | 0,3*3,0*2 |  | 1.8
|  | Súčet |  | 38
15 | 380356212 | Debnenie kompl. konštrukcií kalovej jamy z plôch rovinných odstránenie | m2 | 38
16 | 380361006 | Výstuž komplet. konstr. kalovej jamy z ocele 10505 | t | 0.326
|  | 5,43 "m3" * 60 "kg/m3" *0,001 |  | 0.326
| 4 | Vodorovné konštrukcie
17 | 451312311 | Podklad pod dlažbu z betónu prostého tr. C 12/15 hr. nad 100 do 150 mm | m2 | 14.8
18 | 465513127 | Dlažba z lomového kameňa, na cementovú maltu, s vyškárovaním cementovou maltou, hr. kameňa 100 mm | m2 | 14.8
|  | "priepust DN1200" 14,8 |  | 14.8
| 5 | Komunikácie
19 | 564261111 | Podklad alebo podsyp zo štrkopiesku s rozprestretím, vlhčením a zhutnením, po zhutnení hr. 200 mm | m2 | 1335.22
|  | 1322*1,01 |  | 1335.22
20 | 564762111 | Podklad alebo kryt z kameniva hrubého drveného veľ. 32-63mm(vibr.štrk) po zhut.hr. 200 mm | m2 | 1322
|  | 1322 |  | 1322
| 5.1 | Komunikácie
21 | 572701111 | Vyspravenie výtlkov a prepadnutých miest na krajn. alebo komunikáciách kamenivom hrubým drveným | m3 | 90.4
|  | 4520*0,2 * 0,1 |  | 90.4
22 | 573111112 | Postrek asfaltový infiltračný s posypom kamenivom z asfaltu cestného v množstve 1,00 kg/m2 | m2 | 4520
|  | "úsek č.2" 4520 |  | 4520
23 | 565121111R | Podklad z asfaltového betónu AC 16 P s rozprestretím a zhutnením v pruhu š. do 3 m, po zhutnení hr. 0-30 mm | m2 | 4520
24 | 565121111 | Podklad z asfaltového betónu AC 16 P s rozprestretím a zhutnením v pruhu š. do 3 m, po zhutnení hr. 40 mm | m2 | 4520
25 | 573211111 | Postrek asfaltový spojovací bez posypu kamenivom z asfaltu cestného v množstve od 0,50 do 0,70 kg/m2 | m2 | 4520
26 | 577134231 | Asfaltový betón vrstva obrusná AC 11 O v pruhu š. do 3 m z nemodifik. asfaltu tr. II, po zhutnení hr. 40 mm | m2 | 4520
| 5.3 | Komunikácie
27 | 564851111 | Podklad zo štrkodrviny s rozprestretím a zhutnením, po zhutnení hr. 150 mm | m2 | 1944.25
úsek č.2"
|  | 1925*1,01 |  | 1944.25
28 | 564952111 | Podklad z mechanicky spevneného kameniva MSK s rozprestretím a zhutnením, po zhutnení hr. 150 mm | m2 | 1944.25
29 | 573111112 | Postrek asfaltový infiltračný s posypom kamenivom z asfaltu cestného v množstve 1,00 kg/m2 | m2 | 1944.25
30 | 565121111 | Podklad z asfaltového betónu AC 16 P s rozprestretím a zhutnením v pruhu š. do 3 m, po zhutnení hr. 40 mm | m2 | 1925
31 | 573211111 | Postrek asfaltový spojovací bez posypu kamenivom z asfaltu cestného v množstve od 0,50 do 0,70 kg/m2 | m2 | 1925
32 | 577134231 | Asfaltový betón vrstva obrusná AC 11 O v pruhu š. do 3 m z nemodifik. asfaltu tr. II, po zhutnení hr. 40 mm | m2 | 1925
| 9 | Ostatné konštrukcie a práce-búranie
33 | 96105511R | Búranie čiel priepustov železobetónových, -2,40000t | m3 | 4.637
"priepust DN600"
|  | 0,7*2,4*0,5 * 2* 1 |  | 1.68
|  | (0,5*2,4*1,35 - 0,5* 3,14*0,3*0,3 ) *2 * 1 |  | 2.957
|  | Súčet |  | 4.637
34 | 966008113 | Búranie rúrového priepustu, z rúr DN 500 do 800 mm, -2,05500t | m | 6
|  | "priepust DN600" 6,0*1 |  | 6
35 | 979082213 | Vodorovná doprava sutiny so zložením a hrubým urovnaním na vzdialenosť do 1 km | t | 23.459
36 | 979082219 | Príplatok k cene za každý ďalší aj začatý 1 km nad 1 km | t | 563.016
|  | 23,459 * 24 |  | 563.016
37 | 979089012 | Poplatok za skladovanie - betón | t | 23.459
| 9.1 | Ostatné konštrukcie a práce-priepust
38 | 919524112 | Zhotovenie priepustu z rúr železobetónových DN 1200 | m | 8.58
|  | 0,8*2 + 6,98 |  | 8.58
39 | 59221000110 | Rúra železobetónová pre dažďové odpadné vody 120/200 | ks | 4.333
|  | 8,580/2,0 *1,01 |  | 4.333
40 | 919512111 | Zhotovenie priepustu z rúr betónových DN 400 | m | 55
|  | 11,0*1 |  | 11
|  | 9,0*2 |  | 18
|  | 13,0*2 |  | 26
|  | Súčet |  | 55
41 | 592220001100 | Rúra betónová 40/200 | ks | 27.775
|  | 55/2,0 |  | 27.5
42 | 919535559 | Obetónovanie rúrového priepustu betónom jednoduchým tr. C 25/30 | m3 | 41.06
"priepust DN1200"
|  | 1,786*1,586*6,98 |  | 19.772
|  | -3,14*0,6*0,6*6,98 |  | -7.89
"priepust DN400"
|  | (0,81*0,81 - 3,14*0,2*0,2) * (11,0*1 + 9,0*2 + 13,0*2) |  | 29.178
|  | Súčet |  | 41.06
43 | 63136244R | Výstuž obetónovania priepustu zo sietí KARI, priemer drôtu 8/8 mm, veľkosť oka 150x150 mm | m2 | 124.91
|  | "priepust DN1200" 4,5 * 6,98 |  | 31.41
|  | "priepust DN400" 1,7 * (11,0*1 + 9,0*2 + 13,0*2) |  | 93.5
|  | Súčet |  | 124.91
44 | 919411111 | Čelo priepustu z betónu prostého z rúr DN 300 až DN 500 mm | ks | 10
|  | "DN400" 5 * 2 |  | 10
45 | 91941112R | Čelo priepustu z betónu prostého z rúr DN 1200 mm | ks | 2
| 9.2 | Ostatné konštrukcie a práce
46 | 567124212 | Podklad z podkladového betónu PB II tr. C 16/20 hr. 120 mm | m2 | 15
|  | "spevnenie medzi čelom priepustu a vozovkou" 15 |  | 15
47 | 569831111 | Spevnenie krajníc alebo komun. pre peších s rozpr. a zhutnením, štrkodrvinou hr. 100 mm | m2 | 2010
|  | 2010 |  | 2010
48 | 914001111 | Osadenie a montáž cestnej zvislej dopravnej značky na stĺpik, stĺp, konzolu alebo objekt | ks | 1
|  | "presun" 1,000 |  | 1
49 | 966006211 | Odstránenie (demontáž) zvislej dopravnej značky zo stĺpov, stĺpikov alebo konzol, -0,00400t | ks | 1
50 | 9351144R | Osadenie odvodňovacieho betónového žľabu NW500 | m | 15
51 | 592270026000 | Odvodňovací žľab univerzálny výšky 700, dl.2500mm | ks | 6
|  | 15,0/2,5 |  | 6
52 | 938909111 | Odstránenie blata, prachu alebo hlineného nánosu, z povrchu podkladu alebo krytu štrkového | m2 | 4520
53 | 938909742 | Čistenie priepustov ručne priemeru nad 0,5 do 1,0 m, hrúbka nánosu nad 75%, -0,22844 t | m | 56.9
"DN600"
"úsek č.2"
|  | 6,4 + 6,9 + 6,4 + 7,1 + 6,3 + 7,2 + 6,1 |  | 46.4
|  | Medzisúčet |  | 46.4
"DN 800"
|  | 10,5 |  | 10.5
|  | Súčet |  | 56.9
54 | 938909749 | Príplatok k cene čistenia priepustov ručne za každý ďalší 1 m dĺžky nad 8 m, -0,03778 t | m | 3
| 99 | Presun hmôt HSV
55 | 998225111 | Presun hmôt pre pozemnú komunikáciu a letisko s krytom asfaltovým akejkoľvek dĺžky objektu | t | 5701.216
Celkom