## Import
Item | Unit | Description
Náradie - SE-OHZ2-2023/003966 |  |  | Počet ks CP Bratislava | Počet ks CP Trnava | Počet ks CP Nitra | Počet ks CP Trenčín | Počet ks CP Žilina | Počet ks CP Banská Bystrica | Počet ks CP Prešov - nemám počty/ZFK mám | Počet ks CP Košice | Počet ks OVK | Predpokladané počty spolu:
AKU príklepový skrutkovač | ks | • Príklepový skrutkovač s bez uhlíkovým motorom • Dvojrýchlostná celokovová prevodovka • Akumulátorové napätie: 18 V • Otáčky naprázdno na 1. prevod: 0 - min. 500 min-1 • Otáčky naprázdno na 2. prevod: 0 - min. 1 800 min-1 • Počet úderov naprázdno na 1. prevod: 0 - min. 7 000 min-1 • Počet úderov naprázdno na 2. prevod: 0 - min. 27 000 min-1 • Kapacita skľučovadla: min. 1 mm - max. 13 mm • Max. priemer vrtania (oceľ ¦ kameň ¦ drevo): 13/16/52 mm • Krútiaci moment (tvrdý / mäkký): 50/25 Nm • Akumulátor: Li-ion alebo Li-ion xr • Obsah balenia min.: - min. 1 ks akumulátor, kufor, aku príklepová vŕtačka, - Rýchlonabíjačka | 3 | 0 | 1 | 2 | 3 | 3 | 4 | 1 | 18 | 35
AKU vŕtací skrutkovač | ks | • AKU vŕtací skrutkovač • Dvojrýchlostná celokovová prevodovka • Maximálny točivý moment tvrdý - min. 30 Nm - max. 60 Nm, Maximálny točivý moment mäkký min. 15 Nm - max. 25 Nm • Kapacita skľučovadla - min. 1 mm - max. 10 mm • Napätie akumulátora - min. 18 V • Stupne krútiacich momentov - min. 20 • Maximálny Ø vŕtania do dreva - 32 mm • Maximálny Ø vŕtania do ocele - 13 mm • Obsah balenia min.: - Aku skrutkovač - min. 1 ks akumulátor - Kufor - Rýchlonabíjačka |  | 0 | 2 | 5 | 2 |  | 5 | 1 | 7 | 22
AKU uhlová brúska | ks | • AKU uhlová brúska • Batéria Li-ion • Voľnobežné otáčky min. 10.000 min-1 • Brúsny kotúč - min. 115 mm • Závit vretena M14 • Obsah balenia min.: - AKU uhlová brúska - Kufor - min. 1 ks akumulátor - Rýchlonabíjačka - Kryt kotúča - Rukoväť - Vnútorná skrutka - Matica - Kľúč k uhlovej brúske | 3 | 0 | 1 | 5 | 3 | 3 | 1 | 1 | 15 | 32
Akumulátorové kombinované kladivo SDS+ 18 V | ks | Príklep s vŕtaním, vŕtanie alebo sekanie Batéria Li-ion s nabíjačkou so systémom optimálneho dobíjania 40-polôh nastavenia sekáča, brzda motora Prachotesné upínanie SDS-PLUS Pogumovaná konštrukcia na zníženie vibrácií stroja a batérie Redukcia krútiaceho momentu Pracovné osvetlenie s funkciou pomalého zhasínania Dodávané s 2 batériami a nabíjačkou Voľnobežné otáčky 0 - 1 1000 min-1 Počet úderov naprázdno 0 - 4 000 min-1 Max. vŕtací výkon - oceľ¦betón¦drevo - 13 / 20 / 26 mm Sila jednotlivého príklepu 2,0 Jx. | 3 | 0 |  | 4 | 3 | 3 | 1 | 1 | 7 | 22
Vŕtacie elektrické kladivo | ks | • Vŕtacie elektrické kladivo • Výmena hlavice SDS-PLUS a rýchloupínacieho skľučovadla bez použitia náradia • Prachotesné upínanie SDS-PLUS • Rovnaký krútiaci moment pre obidva smery otáčania • Príklep s vŕtaním, len vŕtanie alebo sekanie • Nastaviteľná poloha sekáča • Elektronický vypínač s aretáciou pre nepretržitý chod • Obmedzovač krútiaceho momentu chráni používateľa a nástroj pred nepredvídaným spätným nárazom. • Ergonomicky tvarovaná pogumovaná rukoväť • Príkon min. 780 W • Max. vŕtanie do betónu 26 mm • Max. vŕtanie do ocele 13 mm • Max. vŕtanie do dreva 32 mm • Obsah balenia min.: -Vŕtacie elektrické kladivo - Prepravný kufor - Hĺbkový doraz - Rukoväť - Rýchloskľučovadlo (vŕtanie) - Rýchloskľučovadlo (SDS-Plus) |  | 0 | 2 | 5 | 2 |  | 1 | 1 | 8 | 19
AKU mikrobrúska | ks | • AKU mikrobuska, Typ akumulátora: Li-ion • Indikátor nabitia akumulátora a aktuálnych otáčok • Príkon: min. 130 W a napätie: min. 230 V • Voľno bežné otáčky - min. 8 000 - max. 35 000 ot/min, otáčky nastaviteľné • Obsah balenia: - Aku mikrobrúska - univerzálne náradie min. 10 ks - Nabíjačka akumulátorov (dokovacia stanica) - Kompaktné puzdro na ukladanie |  | 0 |  |  | 0 |  | 0 | 0 | 9 | 9
AKU píla | ks | • AKU píla, ergonomická rukoväť, dĺžka reznej časti: max. 90 mm • Napätie akumulátora min. 12,0 V, Batéria: Li-ion • Voľnobežné otáčky - 0 - 4 100 ot/min • Hĺbka rezu do dreva min. 65 mm • Hĺbka rezu do plastu min. 30 mm • Obsah balenia min.: - 1 x akumulátor - Lišta - Kufor - Závesné oko - Priesvitný ochranný kryt na pílový list - Nabíjačka - Reťaz |  | 0 | 1 | 1 | 1 | 5 | 0 | 0 | 2 | 10
Laserový merač vzdialeností 50m | ks | • Laserový merač vzdialeností 50m • S certifikátom ISO a triedou ochrany IP 54 • Automatické uloženie 30 posledných nameraných hodnôt • Jednoduchý prenos a sofistikovaná dokumentácia nameraných hodnôt vďaka aplikácii • Vytváranie digitálnych pôdorysov, import a spracovanie existujúcich pôdorysov a export výsledkov práce pomocou aplikácie • Rýchly a efektívny prenos dát cez Bluetooth • Jednoduchá manipulácia s vylepšeným používateľským rozhraním a osvetleným, otočným farebným displejom • Široká funkčnosť vrátane funkcie vytyčovanie a 360 ° sklonového senzoru pre jednoduché meranie uhlov a niveláciu • Laserová dióda - 635 nm, <1 mW • Merací rozsah - 0,05 – 50 m • Trieda lasera - 2 • Presnosť merania - ± 1,5 mm • Merací rozsah, meranie sklonov - 0 - 360 ° (4 x 90 °) • Presnosť merania (typicky) - +/- 0,2 ° • Čas merania - <0,5 s • Maximálna doba merania - 4 s • Napájanie - 2x 1,5 V LR03 (AAA) • Automatické vypnutie - 5 minútach • Merné jednotky - m / cm, ft / inch • Statívový závit - 1/4 " • Ochrana proti nárazu - 1 m • Obsah balenia: - Laserový merač vzdialeností - Ochranné puzdro | 1 | 0 |  |  | 2 | 5 | 0 | 1 | 8 | 17
AKU multifunkčná brúska | ks | • AKU multibrúska - zabudovaný odsávač • Akumulátor: Li-ion • Napätie akumulátora - min. 18 V • Kapacita akumulátora - min. 2 Ah • Počet kmitov - min. 20.000 min-1 • Priemer kmitov - min. 1,6 mm • Brúsna plocha - min. 104 cm² • Upevnenie brúsnych listov - Mikrovelkronový systém • Obsah balenia min.: - AKU multifunkčná brúska - Akumulátor - Kompaktná rýchlonabíjačka - brúsne listy |  | 0 |  |  | 1 | 2 | 0 | 1 | 2 | 6
Pásová brúska | ks | • Pásová brúska • Menovitý príkon - min. 650 W • Rýchlosť pásu - min. 250 – max. 380 m/min • Šírka brúsneho pásu: min. 75 mm • Dĺžka brúsneho pásu: min. 450 mm • Obsah balenia min. : - Pásová brúska - 1 ks brúsny pás - Kufor - Prachový vak |  | 0 |  | 1 | 2 |  | 0 | 1 | 3 | 7
AKU sponkovač | ks | • AKU sponkovačka, akumulátor: Li-ion, bez uhlíkový motor, • Bezpečnostný spínač chráni pred neúmyselným vystrelením sponky • Dĺžka sponky - min. 7 mm - max. 40 mm • Hrúbka sponky - 0,75 x 1,30 mm • Kapacita zásobníka - min. 100 ks • Obsah balenia min.: - AKU sponkovačka - AKU batéria a nabíjačka |  | 0 |  | 1 | 2 | 2 | 0 | 1 | 3 | 9
Elektrický sponkovač | ks | • Elektrická sponkovačka • Prevádzkové napätie: min. 220 V, príkon: min. 50 W • Dĺžka sponky - min. 6 mm - max. 19 mm, šírka spony: min. 6 mm • Frekvencia príklepu: min. 30/min • Regulácia rázovej sily, kapacita zásobníka: min. 90 ks sponiek • Indikácia obsahu plnenia, elektrická predvoľba príklepu, tlmiaca vložka rukoväte |  | 0 | 2 |  | 1 |  | 0 | 0 | 2 | 5
AKU klincovačka | ks | • AKU klincovačka, akumulátor: Li-ion, bez uhlíkový motor, • Bez vzduchovej hadice • Dĺžka klincov - min. 30 mm - max. 70 mm • Priemer klincov - min. 1,6 mm • Kapacita zásobníka - min. 100 ks • Akumulátor - min. 18 V • Obsah balenia min.: - AKU klincovačka - AKU batéria a nabíjačka |  | 0 |  |  | 0 | 2 | 0 | 1 | 2 | 5
Multimeter digitálny | ks | • Multimeter digitálny • Automatická voľba rozsahu • AC napätie - 2 V - 600 V • AC prúd - 200 uA - 10 A • DC napätie - 200 mV - 600 V • DC prúd - 200 µA - 10 A • Elektrický odpor - 1 Ohm - 20 MOhm • Spojitosť obvodov • Test diód • Test tranzistorov • Meranie teploty - -20 °C až +1000 °C • Záznam maximálnej hodnoty • Záznam nameranej hodnoty • Automatické vypnutie • Podsvietenie displeja • Indikácia slabej batérie • Napájanie - 3× 1,5 V AAA • Obsah balenia: - Multimeter digitálny - Batérie - Meracie hroty - Redukcia pre meranie tranzistorov - Teplotná sonda typu K - Zámok pre kryt batérie | 3 | 0 |  | 1 | 6 | 2 | 5 | 1 | 14 | 32
Kufor na náradie | ks | • Kufor na náradie • Odolné prevedenie z materiálu: nárazuodolný plast alebo hliník • Hliníkový rám • 2 sklopné zámky na uzamykanie veka • Stabilné, ergonomické držadlo na prenášanie • Držiak veka s pántovú mechanikou • Priehradka na dokumenty veľkosti A4 vo veku: min. 1 ks • Vyberateľná doska na náradie vo veku - min. 1 ks • Miska dna, rozdeliteľná vložkami na náradie min. 9 vreciek na náradie |  | 0 |  | 1 | 3 |  | 0 | 1 | 25 | 30
AKU priamočiara píla | ks | • AKU priamočiara píla, akumulátor: Li-ion, bez uhlíkový motor, • Napätie akumulátora - min. 18 V Počet úderov: min. 0 - 3500/ min., Výška zdvihu: min. 23 mm Hĺbka rezu v dreve: min. 130 mm Hĺbka rezu v kove: min. 10 mm • Obsah balenia min.: - AKU priamočiara píla - AKU batéria a nabíjačka |  | 0 |  | 2 | 1 | 2 | 0 | 2 | 2 | 9
AKU mečová/chvostová píla | ks | • AKU mečová píla, akumulátor: Li-ion, bez uhlíkový motor, • Napätie akumulátora - min. 18 V Počet zdvihov na prázdno: min. 0 - 3500/ min., Výška zdvihu: min. 25 mm Hĺbka rezu v dreve: min. 250 mm Hĺbka rezu v kove: min. 80 mm Hĺbka rezu v PVC: min. 150 mm • Obsah balenia min.: - AKU mečová píla - AKU batéria a nabíjačka, pílový list |  | 0 |  | 1 | 1 | 1 | 0 | 0 | 3 | 6
mečová/chvostová píla | ks | Dĺžka kmitu: min. 28 mm Hĺbka rezu v dreve: min. 220 mm/ hĺbka rezu v kove: min. 20 mm Počet otáčok: Min. 2800 ot. /min. Pohon: elektrický Výkon: min. 1300 W |  | 0 |  | 1 | 2 |  | 0 | 2 | 3 | 8
multifunkčné oscilačné náradie káblové | ks | Uhol oscilácie ľavý/ pravý: min. 1.5o Počet kmitov: min. 5000- min. 18500 kmit/min Regulácia výkonu Príkon: min. 300 W Motor elektrický |  | 0 |  |  | 0 |  | 0 | 0 | 5 | 5
uhlová brúska elektrická káblová | ks | Voľnobežné otáčky: min. 2800 – min. 9000 ot/min Priemer kotúča: 125 mm Bezpečnostná poistka Závit na vretene: M14 Bezpečnostná spojka Regulácia výkonu Antivibračná rukoväť Výkon: min. 640 W Príkon: min. 1100 W |  | 0 | 1 | 2 | 3 |  | 0 | 2 | 10 | 18
AKU okružná píla | ks | Priemer kotúča: min. 165 mm Napätie akumulátora: 18 V Kapacita akumulátora: min. 5 Ah Typ akumulátoru: LiHD (Li-Ion) Typ motoru: bez uhlíkový Príslušenstvo min.: Kufor Akumulátorový článok. min. 1 ks Nabíjačka |  | 0 |  | 1 | 1 | 3 | 1 | 2 | 2 | 10
Okružná píla | ks | Priemer kotúča: min. 180 mm Uhol rezu: min. 56 stupňov Hĺbka rezu: min. 70 mm Počet otáčok: Min. 5000 ot. /min. Pohon: elektrický Výkon: min. 1400 W Príslušenstvo: min. pílový kotúč, ergonomická rukoväť, rýchloupínacia páčka, ochranný kryt |  | 0 | 1 |  | 1 |  | 0 | 0 | 2 | 4
Vŕtacie kladivo SDS+ 230 V |  | S funkciou AVT a antivibračnou rukoväťou pre tlmenie nárazov Výmena hlavice SDS-PLUS a rýchloupínacieho skľučovadla bez použitia náradia LED osvetlenie pracovnej plochy s funkciou dosvitu Prepínač režimov - vŕtanie, vŕtanie s príklepom a sekanie Variabilné ovládanie rýchlosti a plynulý rozbeh Nastavenie frekvencie príklepu a otáčok Indikácia výmeny uhlíkov Výstražné svetlo Polohové nastavenie nástroja Bez príklepu počas voľnobehu a obmedzovač prúdu Príkon – min. 850 W, Voľnobežné otáčky min. 300 – max. 650 min-1, Počet úderov naprázdno min. 1.600 - max. 3.300 min-1 Sila jednotlivého príklepu min. 4,9 J, Max. vŕtací výkon (vrták) 32 mm, Max. vŕtací výkon (korunka) 90 mm | 1 | 0 | 1 | 1 | 1 | 2 | 0 | 0 | 2 | 8
vysokotlaký čistič | ks | Pracovný tlak: min. 160 bar Maximálny prietok vody: min. 560 l/ hod Regulácia výkonu Pojazdný Rukovať Príkon: min. 2600 W | 1 | 0 |  |  | 0 | 2 | 0 | 0 | 12 | 15
mikropájkovačka | ks | Napätie: min. 220~240VAC Napätie ohrievača: min. 24 V AC Výkon: min. 30 W Teplotný rozsah: min. 160°C – min. 480°C Dĺžka ohrievača: min. 198 mm |  | 0 |  |  | 2 |  | 0 | 2 | 3 | 7
Polyfúzna zváračka plastových rúr | ks | spôsob nastavenia: potenciometer indikácia: LED dióda presnosť nastavenia: 10 (°C) rozsah teplôt: min. 180 – max. 280 (°C) zváraný priemer: 16 – 63 mm príkon: min. 650 W napájanie: min. 230 V |  | 0 |  |  | 1 |  | 0 | 0 | 0 | 1
Menič napätia | ks | Napätie: 230/12 V Max. príkon zdroja: min. 3200 W Príkon zdroja: min. 1600 W Trieda ochrany: min. 2 |  | 0 |  |  | 2 | 2 | 0 | 2 | 8 | 14
Ručný priestorový teplomer a vlhkomer | ks | rozpätie meranej teploty: – 10 – + 60 °C, rozpätie meranej vlhkosti: 0 – 100% RH, rýchla doba odozvy: áno, podsvietenie displeja: áno, uloženie maximálnej hodnoty: áno, uloženie dát: áno, presnosť vlhkomeru: 2,5 - 3.0 %, presnosť teplomeru: +/- 0,5 - 1 °C, napájanie: batéria, zobrazenie: LCD Prevedenie: ručné |  | 0 |  |  | 3 |  | 0 | 0 | 9 | 12
Detektor úniku plynu | ks | Digitálny a ručný detektor LCD displej Polovodičový snímač na ohybnom krku zabudovaný nabíjateľný akumulátor Detekcia: min. metán, propán, bután, LPG Automatické vypnutie Vizuálna a akustická signalizácia Doba odozvy: max. 5 s Merací rozsah: min. 40 ppm do max. 5,0 obj. % Rozlíšenie: 1 ppm 0 obj. % 1 % LEL |  | 0 |  |  | 1 | 2 | 0 | 0 | 5 | 8
Detektor oxidu uhoľnatého | ks | Funkcia HOLD vstavaná sonda Rozlíšenie: 1 ppm Presnosť: ± 5 % alebo ±10 ppm Rozsah merania: CO: min. hodnota - 0 ppm max. hodnota min. 500 až 1000 ppm; Napájanie: batéria Pracovná teplota prístroja: 0 až 50 ° C Automatické vypínanie: min. 15 - max. 20 min. Prevedenie: ručné LCD displej |  | 0 |  |  | 1 |  | 0 | 0 | 5 | 6
Akumulátorový hoblík 82 mm, 18 V | ks | Veľká V drážka Vysoké otáčky stroja T.C.T. nôž Možnosť použitia s HSS nožom Dodávané v prepravnom kufri, dvomi batériami a nabíjačkou Voľnobežné otáčky min. 15.000 min-1 Šírka hobľovania 82 mm Hĺbka hobľovania 0 - 2 mm Drážkovanie 0 - 9 mm Akumulátor 18 V |  | 0 |  |  | 2 | 2 | 1 | 1 | 2 | 8
Akumulátorový vysávač 18 V | ks | Systém čistenia filtra je navrhnutý tak, aby udržiaval optimálnu účinnosť sania a dlhšiu životnosť filtra Efektívny filter HEPA zachytáva 99,97% častíc 0,3 mikrónov a väčších Až 60 minút nepretržitej prevádzky s použitím batérie 18V lítium-iónovej 5,0 Ah Dvojrýchlostný výber výkonu (vysoký / nízky) pre rôzne aplikácie Max. prietok vzduchu 1,8 m3/min, dodávané v prepravnom kufri, dvomi batériami a nabíjačkou Nízky tlak min. 60 mbar Nepretržité použitie/nabitie (nízke) min. 60 min Nepretržité použitie/nabitie (vysoké) min. 20 min Objem nádoby min. 7 l Akumulátor 18 V 0 | 1 | 0 |  |  | 2 | 2 | 0 | 1 | 4 | 10
Elektrický hoblík | ks | Voľnobežné otáčky: min. 14000 ot/min Hoblovacia šírka: min. 75 mm Uberanie: min. 4 mm Príkon: min. 850 W Napájanie: sieťové |  | 0 |  | 1 | 1 |  | 0 | 1 | 2 | 5
Ručný kovový hoblík | ks | šírka pracovného záberu: min. 60 mm, pochrómovaná prítlačná doska, tepelne zušlachtené ostrie, plne nastaviteľný |  | 0 |  |  | 1 |  | 0 | 2 | 2 | 5
AKU teplovzdušná pištol | ks | Nastaviteľná teplota: min. 0 - min. 500 °C, prietok vzduchu min. v dvoch rýchlostiach min. 100 a max. 150 l / min. / min. 180. a max. 220 l / min. Ah batéria Ochrana proti prehriatiu pomocou vstavaného bezpečnostného spínača. LED svetlo Príslušenstvo: akumulátor, rýchlonabíjačka Menovité napätie batérie: min. 18 V |  | 0 |  |  | 1 | 3 | 0 | 0 | 4 | 8
Elektrická teplovzdušná pištol | ks | Minimálna teplota: 50 °C Maximálna teplota: 650 °C Max. rietok vzduchu: 500l/min. Napájanie: sieťové tepelná ochrana, regulácia teploty, prúdová dýza |  | 0 |  |  | 1 |  | 0 | 0 | 6 | 7
Lamelovacia fréza | ks | Menovité napätie: 230V, 50Hz Výkon: min. 1200 W Otáčky naprázdno: min. 10 800 ot./min Závit vretena: M10 Frézovací kotúč 100 mm Stredový Otvor frézovacieho kotúča: 22 mm Maximálna hĺbka frézy: 19 mm Uhlový doraz : 0-90 ° / 90 ° -135 ° |  | 0 |  |  | 1 |  | 0 | 0 | 0 | 1
Elktrická rezačka na laná | ks | Použitie: rezanie syntetických lán, káblov, popruhov, penového polystyrénu do hrúbky 10 cm Dosiahnutie rezacej teploty v rozsahu: 5 - 8 sekúnd Napájacie napätie: 230 V, 60 W Prerušovaná prevádzka: 1/4 min |  | 0 |  |  | 1 |  | 0 | 0 | 0 | 1
Vrchná fréza | ks | Príkon: min. 1000 W Výkon: min. 6O0 W Otáčky naprázdno: min. 8000-24000 min-1 Zdvih: min. 55 mm, nastavenie hĺbky rezu s presnosťou 0,1 mm, odsávanie cez stĺpik, elektronická regulácia otáčok, vedenie v dvoch stĺpcoch s vodiacimi púzdrami, gumový povrch rukoväte, min. 3 stupňová predvoľba hĺbkového dorazu, Rozmer skľučovadla: 6-8 mm Max. priemer nástroja: 36 mm |  | 0 |  |  | 1 |  | 0 | 0 | 1 | 2
Elektrická čistička kanalizačných potrubí | ks | Napätie: min. 230 V/ 50 Hz Príkon: min. 350 W Priemer potrubia: min. 25 - max. 125 mm Priemer špirály: min. 12 mm Dĺžka špirály: min. 20 m - max. 30 m rýchlosť otáčania: 370 ot./min. povolené rozpätie +/- 10 % kovová konštrukcia s kolesami, prúdový chránič príslušenstvo: min. vŕtačka na ražbu, fréya na vidlice, zubová hlava s vidlicou, plochá vŕtčka na rezanie tuku | 1 | 0 |  | 1 | 1 | 1 | 1 | 1 | 2 | 8
Elektrický kompresor | ks | motor: elektrický, prípojka: 230V/50Hz, stupeň krytia: IP 20, kovová konštrukcia s kolesami a držiakom výkon: min. 2 kW max. tlak (bar): min. 8 - max. 10 bar objem nádrže (l): min. 50 sací výkon kompresora: min. 300 - max 320 l/min. hladina akust. tlaku LpA (dB): 86,3 hladina akust. výkonu LwA (dB): min. A 90 - max. A 100 dB | 1 | 0 |  |  | 0 | 3 | 0 | 0 | 5 | 9
Vodotesné púzdro HaZZ - ETC - GFFF- V | ks | Vonk. Rozmery: (D x Š x V): 40 x 30 x 16,8 cm, povolené rozpätie min. +/- 5 % Vnútorné rozmery (D x Š x V): 34,8 x 22,9 x 15 cm, povolené rozpätie min. +/- 5 % Hĺbka veko + dno 3,9 + 11,1 cm Výška stohu: min.16 cm Hmotnosť: max. 3 kg | [8 empty] | 82 | 82
uhlová brúska HaZZ - ETC - GFFF- V | ks | 1.1. Vstupné napätie 230 V, 1.2. Príkon minimálne 2200 W, 1.3. Ochrana vinutia motora proti ostrému brúsnemu prachu, 1.4. Motor odolný proti prehriatiu, 1.5. Závit vretena M 14 1.6. Prívodný kábel minimálne 2,5 m, 1.7. Tri možnosti upevnenia bočnej rukoväti, 1.8. Prestaviteľný ochranný kryt 1.9. Sada brusných kotúčov nadstavcov (rezný kotúč na kov, zliatinu a kameň), | [8 empty] | 3 | 3
Kufrík s elektrikárskym náradím HaZZ - ETC - GFFF-V | ks | 1.1. V praktickom prenosnom obale, 1.2. nástroje s izoláciou na prácu pod striedavým napätím do 1 000 V, 1.3. Nástrčkové kľúče 94 mm (10, 12, 13, 14, 17, 19, 22 a 24 mm), 1.4. Kľúč „T″ 1/2, 1.5. Jednostranné kľúče (7, 8, 10, 12, 14 a 17 mm), 1.6. Nôž na izolácie káblov, 1.7. Kombinované kliešte 203 mm, 1.8. Štípacie kliešte 152 mm, 1.9. Rukoväť skrutkovacia 1/4“ s vnútorným štvorhranom, 1.10. Skrutkovače (4 × 100; 5,5 × 125; 1 × 100 a 2 × 100 mm). | [8 empty] | 6 | 6