## Hárok1
Názov | Merná jednotka: | Špecifikácia | Predpokladaný počet ks: | Cena za 1 ks bez DPH | Cena za 1 ks s DPH | Cena spolu s DPH | Cena spolu bez DPH
Elektrický paletový vozík HaZZ – GFFF-V a ETC. | ks | 1.2 nosnost 1500 kg 1.3 zdvih 85 mm - 200 mm 1.4 minimálná výška vidlíc 85 mm 1.5 celková dĺžka 1700mm 1.6 rozmery vidlíc (d / š / h) 1150/180/60 mm 1.7 vzdialenosť vidlíc 560 mm 1.8 polomer otáčania 1475mm 1.9 rýchlosť zdvihu (min / max) 25/30 mm / s 1.10 motor pojazdu 0,65 kW (DC) 1.11 motor zdvihu 0,8 kW (DC) 1.12 napetíe batérie 2x12 V / 65 Ah 1.13 celková hmotnost 205 kg | 4