## časť 1
Príloha č. 1 SP
Cenová ponuka
k zákazke: SPŠ J. Murgaša - inovačno technická zóna -technológie
Kamerový monitorovací systém
Uchádzač:
Obchodné meno
Adresa alebo sídlo
IČO
Platca DPH (áno/nie)
Kontaktná osoba
Telefón
E-mail
Návrh uchádzača na plnenie kritérií: |  |  | Uchádzač vyplní len tento stĺpec | Uchádzač vyplní len tento stĺpec |  | Uchádzač vyplní len tento stĺpec
Položka | Názov | požadovaná špecifikácia - parametre | Označenie ponúkaného tovaru v rozsahu výrobná značka a model/typové označenie | Uchádzačom ponúknuté parametre (uchádzač uvedei ku každej položke/parametru hodnotu/funkcionalitu ponúkaného produktu, t.j. opis vlastností požadovaného produktu tak, aby bolo možné posúdiť splnenie požiadaviek na daný produkt) | Počet | Jednotková cena bez DPH | Jednotková cena s DPH | Cena spolu bez DPH | Cena spolu s DPH
Dohľad
1. | Kamerový monitorovací systém | IP kamera: 2MPx rozlíšenie(min.) /1920x1080(min.)/ 30fps(min.), 2.8 – 12 mm VF objektív, analytické funkcie + rozpoznávanie tváre, 120DB WDR, krytie IP67, IK10, dosvit EXIR do 50m, Auto Day/Night režim, SD slot až do 128GB, PoE napájanie, Audio, Alarm in/out – 1/1, H265+,H.265,H264+,H264, 5 ks. |  |  | 1 | 0 | 0 | 0 | 0
Nahrávacie zariadenie NVR so softvérom. Podpora IP kamier tretích strán, rozlíšenie záznamu do 8 MPx, HDMI /4K-3840x2160/ a VGA výstup, vstupné pásmo 80 MB/s, 8-kanálov IP kamier, 2 x SATA HDD, podpora smart funkcií, sieťovej detekcie, strata paketov, network delay, dekódovanie H.265/H.264/H.264+, synchrónne prehrávanie 8-kanálov, kapacita 2 kanály / 4K alebo 8 kanálov/1080P, 1 ks.
HDD úložisko do NVR. Pevný disk 3.5", SATA III, kapacita 2 TB, maximálna rýchlosť prenosu 145 MB/s, cache 64 MB, min. 5400 ot./min, špecifikácia Purple do kamerových systémov, 2 ks.
Monitor ku kamerovému systému s HDMI káblom. LCD monitor min. 28" min. 4K Ultra HD 3840 × 2160, displej IPS, 16:9, odozva max. 4ms, FreeSync, farebná hĺbka min. 10bit, HDR, jas min. 300cd/m2, kontrast min. 1000:1, DisplayPort 1.2, HDMI 2.0, 1 ks.
PC pracovná stanica pre dohľadové kamery. CPU: minimálne 4 jadier / 8 vlákna s frekvenciou jadra minimálne 3,8 GHz. Pamäť RAM minimálne 8GB DDR4. Disk SSD min. 500GB. Operačný systém pre stanice 64bit, možnosť integrácie do školskej internej domény s centrálnou správou počítačov a užívateľov s neobmedzenou dobou platnosti pre edu sféru, SK jazyková mutácia. Rozhrania: HDMI, DisplayPort alebo DVI, min. 2× USB 3.2, min. 2× USB 2.0 (alebo vyššie), LAN RJ45. Príslušenstvo: Ethernet patch LAN kábel cat6a minimálne 1m, 1ks.
USB klávesnica so slovenskou klávesovou sadou a numerickou časťou, biela, 1ks.
Myš na ovládanie kamerového systému. Káblová, USB, symetrická, optická, min. 3 tlačidlá, min. 1200DPI, dĺžka kábla min. 1,8 m, veľkosť M, 1ks.
SPOLU | [7 empty] | 0 | 0
| Poznámka: | Požaduje sa dodať nový výrobok, nevystavovaný, nerepasovaný v originálnom obale od výrobcu
Uchádzač týmto vyhlasuje, že cena je stanovená za celý predmet zákazky a obsahuje všetky náklady súvisiace s predmetom obstarávania najmä dopravu na miesto plnenia, konzultáciu presného umiestnenia, zaškolenie a inštalácie/montáže na mieste plnenia a všetky ostatné súvisiace náklady v súlade s opisom predmetu zákazky. V súvislosti s touto zákazkou nevzniknú objednávateľovi žiadne iné dodatočné náklady.
Uchádzač vyhlasuje a predložením svojej ponuky potvrdzuje, že ním ponúknutý tovar v plnom rozsahu spĺňa požiadavky na predmet zákazky podľa minimálnych požiadaviek uvedených v stĺpci "požadovaná špecifikácia - parametre".
V prípade, ak uchádzač je zdaniteľnou osobou pre DPH, uvedie v časti „Cena spolu s DPH v €” sumu z časti „Cena spolu bez DPH v €“ navýšenú o aktuálne platnú sadzbu DPH. V prípade, ak uchádzač nie je zdaniteľnou osobou pre DPH, uvedie v časti „Cena spolu s DPH v €” rovnakú sumu ako uviedol v časti „Cena spolu bez DPH v €“. V prípade, ak je uchádzač zahraničnou osobou, uvedie v časti „Cena spolu s DPH v €” sumu z časti „Cena spolu bez DPH v €“ (bez DPH platnej v krajine sídla uchádzača) navýšenú o aktuálne platnú sadzbu DPH v SR (DPH odvádza v prípade úspešnosti jeho ponuky verejný obstarávateľ).
V ................................................. dňa .........................
Meno, priezvisko štatutárneho zástupcu resp. ním splnomocnenou osobou oprávnenou konať za uchádzača
Note on C9: pozn. v prípade neplatcu DPH alebo inej sadzby prosím upraviť vzorec (stlpec"H"a "J")
Note on H17: Prednastavené 20%. V prípade zahraničných dodávateľov/neplatcov DPH upravte vzorec
Note on J17: Prednastavené 20%. V prípade zahraničných dodávateľov/neplatcov DPH upravte vzorec