## nádrže
Príloha č. 1 - Opis predmetu zákazky
Predmet zákazky | Merná jednotka (MJ) | Počet MJ | Jednotková cena bez DPH v EUR
Technologické vybavenie skladovacej nádrže | celok | 1
Celková cena za predmet zákazky vyjadrená v EUR bez DPH |  |  | 0
DPH | 20% | v EUR | 0
Celková cena za predmet zákazky vyjadrená v EUR s DPH |  |  | 0
Technologické vybavenie skladovacej nádrže | Počet | Merná jednotka /MJ/ | Opis | Cena dodávky v EUR bez DPH | Cena montáže v EUR bez DPH | Cena spolu v EUR bez DPH
Vrtulové míchadlo 19 kW vrtule NEREZ | 2 | ks | ponorné vrtulové míchadlo s elektomotorem 19 kW, průměr nerezové vrtule 810 mm, rozběh Y/D, 340 ot/min, indikace průsaku provedení do výbušného prostředí, certifikace ATEX |  |  | 0
Konzola míchadla NEREZ | 2 | ks | nerezová konzola pro uchcení míchadla na závěsné zařízení |  |  | 0
Zařízení závěsné pro míchadlo - 6,5 m - NEREZ | 2 | ks | Závěsné zařízení pro míchadlo s nerezovým navijákem na stěně jímky, nerezové lanko, umožňuje vertikální posun a horizontální natočení míchadla (při montáži). Sloup 100x100x4 mm v nerezovém provedení - délka 6,5 m |  |  | 0
Plošina na jímku 800x1000 | 2 | ks | žárově zinkovaná obslužná plošina 800 x 1000 mm se závěsem na stěnu jímky z boku, dvě podpěry, samozavírací bezpečnostní branka |  |  | 0
Žebříky k plošinám | 2 | ks | žárově zinkované ocelový žebříky s ochranným košem a uzamykatelnou mříží, celkem 2 ks délky 6,6 m |  |  | 0
Ovládací skříňka míchadla | 2 | ks | elektroovládací skříňka pro ruční ovládání míchadla včetně proudového chrániče, signalizace poruchy a průsaku |  |  | 0
Držák ovládací skříňky | 2 | ks | držák 600 x 1540 mm v žárově zinkovaném provedení, plechová stříška NEREZ, včetně montážního materiálu a 4 ks ocelových kotev 15/10 G |  |  | 0
Nerezové propojovací potrubí | 1 | kpl | nerezové potrubí pr. 154 mm tl. 2 mm - 12 mb, 8x příruba DN 150 NEREZ k šoupatům a kompenzátorům, 2x držák potrubí NEREZ, 4x příruba DN 150 NEREZ k hradítku, prostup DN 150 NEREZ pro zabetonování do stěny nové jímky |  |  | 0
Tepelná izolace potrubí | 10 | m | tepelná izolace potrubí DN 150 tl. 80 mm, oplechování pozinkovaným plechem tl. 0,5 mm + topný kabel 10 m |  |  | 0
Kompenzátor pryžový DN150 | 2 | ks | pro kompenzaci potrubí kvůli rozdílnému sedání jímek, délka 130 mm |  |  | 0
Hradítko DN 150 včetně ovládací páky | 2 | ks | nožové hradítko DN 150 mezipřírubové, materiál hradítka mosaz, materiál páky ocel žárově zinkovaná |  |  | 0
Šoupě DN 150 s ručním kolem | 2 | ks | mezipřírubové šoupě s nerezovou deskou |  |  | 0
Montážní materiál | 1 | kpl | těsnění, šrouby, matice, podložky |  |  | 0
Doba záruky od dodania | min. 24 | mesiacov | uviesť hodnotu | 0 | 0 | 0
Termín dodania | max. 9 | mesiac | uviesť hodnotu
Uchádzač vyplní podfarbené polia
Predkladateľ cenovej ponuky:
Obchodné meno:
Sídlo / miesto podnikania:
IČO:
Zastúpený:
Dátum vypracovania cenovej ponuky:
Platnosť cenovej ponuky: | min. do 31.12.2023
Názov položky
Položka č. 1 - Cistus krétsky extrakt
Položka č. 2 - Echinacea purpurová extrakt
Položka č. 3 - Acerola extract
Položka č. 4 - Citrusové bioflavonoidy
Položka č. 5 - Antivírusový peptid 1
Položka č. 6 - Antivírusový peptid 2
Položka č. 7 - Antivírusový peptid 3
Položka č. 8 - Ďalšie súčasti predmetu zákazky
Cena spolu v EUR bez DPH
DPH 20 %
Cena spolu v EUR s DPH
V ..................................................................................... | dňa | ..............................................
meno, priezvisko a podpis osoby oprávnenej konať za uchádzača v záväzkových vzťahoch
Note on B5: [Zreťazený komentár] Vaša verzia programu Excel vám umožňuje čítať tento zreťazený komentár, avšak akékoľvek jeho zmeny sa odstránia, ak sa súbor otvorí v novšej verzii programu Excel. Ďalšie informácie: https://go.microsoft.com/fwlink/?linkid=870924 Komentár: ak nie je platca DPH do bunky sa doplní "0"