## Príloha č. 1
Verejný obstrávateľ: Univerzitná nemocnica L. Pasteura Košice, Rastislavova 43, 041 90 Košice
Predmet zákazky: Neuromodulačný navigačný systém
IDENTIFIKAČNÉ ÚDAJE UCHÁDZAČA
Obchodný názov uchádzača:
Sídlo uchádzača:
Názov skupiny dodávateľov:
IČO:
DIČ:
IČ DPH:
Zápis uchádzača v Obchodnom registri:
(Označenie Obchodného registra alebo inej evidencie, do ktorej je uchádzač zapísaný podľa právneho poriadku štátu, ktorým sa spravuje)
Zápis uchádzača v Zozname hospodárskych subjektov:
(Uchádzač uvedie registračné číslo zápisu do zoznamu hospodárskych subjektov)
Zápis uchádzača v Registri partnerov verejného sektora:
(Uchádzač uvedie číslo vložky zápisu do Registra partnerov verejného sektora)
Kontaktná osoba uchádzača - počas procesu VO
Meno a priezvisko:
Telefónne číslo:
E-mail:
Údaje o osobe podľa § 49 ods.5 ZVO
Meno a priezvisko:
Tefelónne číslo:
E-mail:
V:
Dňa:
Meno a priezvisko (titul) oprávnenej osoby:
Podpis a pečiatka uchádzača
Poznámka:
- povinné údaje vyplní uchádzač

## Príloha č. 2,
Verejný obstrávateľ: Univerzitná nemocnica L. Pasteura Košice, Rastislavova 43, 041 90 Košice
Predmet zákazky: Neuromodulačný navigačný systém
ČESTNÉ VYHLÁSENIE UCHÁDZAČA VO VEREJNOM OBSTARÁVANÍ
Obchodný názov uchádzača:
Sídlo uchádzača:
IČO:
DIČ:
IČ DPH:
Týmto vyhlasujem, že ako uchádzač vo verejnom obstarávaní na uvedený predmet zákazky:
- | súhlasím s podmienkami určenými verejným obstarávateľom v tomto verejnom obstarávaní uvedené v Oznámení o vyhlásení verejného obstarávania a v súťažných podkladoch vrátane ich príloh,
- | som dôkladne oboznámený s celým obsahom súťažných podkladov a s celým obsahom všetkých ostatných dokumentov poskytnutých verejným obstarávateľom,
- | prehlasujem, že všetky doklady, dokumenty, vyhlásenia, potvrdenia a údaje a informácie uvedené v ponuke a predložené s ponukou sú pravdivé, aktuálne a úplné,
- | poskytnem verejnému obstarávateľovi za úhradu plnenie požadovaného predmetu zákazky pri dodržaní podmienok stanovených v Oznámení o vyhlásení verejného obstarávania a v súťažných podkladoch, uvedených v predloženom návrhu záväzných zmluvných podmienok na uvedený predmet zákazky, vrátane príloh,
- | vyhlasujem, že s návrhom zmluvných podmienok v Prílohe č. 8 "Kúpna zmluva" bez výhrad SÚHLASÍM,
- | nie som členom skupiny dodávateľov, ktorá ako iný uchádzač predkladá ponuku.
V:
Dňa:
Meno a priezvisko (titul) oprávnenej osoby:
Podpis a pečiatka uchádzača
Poznámka:
- povinné údaje vyplní uchádzač

## Príloha č. 3
Verejný obstrávateľ: Univerzitná nemocnica L. Pasteura Košice, Rastislavova 43, 041 90 Košice
Predmet zákazky: Neuromodulačný navigačný systém
ČESTNÉ VYHLÁSENIE KU KONFIKTOM ZÁUJMOV
Obchodný názov uchádzača:
Sídlo uchádzača:
IČO:
DIČ:
IČ DPH:
Týmto vyhlasujem, že ako uchádzač vo verejnom obstarávaní na uvedený predmet zákazky:
- | som nevyvíjal a nebudem vyvíjať voči žiadnej osobe na strane verejného obstarávateľa ktorá je alebo by mohla byť zainteresovaná v zmysle ustanovení § 23 ods. 3 zákona č. 343/2015 Z. z. o verejnom obstarávaní a o zmene a doplnení niektorých zákonov v znení neskorších predpisov („zainteresovaná osoba“) akékoľvek aktivity, ktoré vy mohli viesť k zvýhodneniu nášho postavenia vo verejnom obstarávaní,
- | som neposkytol a neposkytnem akejkoľvek, čo i len potenciálne zainteresovanej osobe priamo alebo nepriamo akúkoľvek finančnú alebo vecnú výhodu ako motiváciu alebo odmenu súvisiacu s týmto verejným obstarávaním,
- | budem bezodkladne informovať verejného obstarávateľa o akejkoľvek situácii, ktorá je považovaná za konflikt záujmov alebo ktorá by mohla viesť ku konfliktu záujmov kedykoľvek v priebehu procesu verejného obstarávania.
V:
Dňa:
Meno a priezvisko (titul) oprávnenej osoby:
Podpis a pečiatka uchádzača
Poznámka:
- povinné údaje vyplní uchádzač

## Príloha č. 4
Verejný obstrávateľ: Univerzitná nemocnica L. Pasteura Košice, Rastislavova 43, 041 90 Košice
Predmet zákazky: Neuromodulačný navigačný systém
ČESTNÉ VYHLÁSENIE UCHÁDZAČA O NEULOŽENOM ZÁKAZE ÚČASTI VO VEREJNOM OBSTARÁVANÍ
Obchodný názov uchádzača:
Sídlo uchádzača:
IČO:
DIČ:
IČ DPH:
Týmto vyhlasujem, že:
- | nemám uložený zákaz účasti vo verejnom obstarávaní potvrdený konečným rozhodnutím v Slovenskej republike a v štáte sídla, miesta podnikania alebo obvyklého pobytu.
Zároveň prehlasujem, že som si vedomý následkov nepravdivého čestného vyhlásenia.
V:
Dňa:
Meno a priezvisko (titul) oprávnenej osoby:
Podpis a pečiatka uchádzača
Poznámka:
- povinné údaje vyplní uchádzač

## Príloha č. 5
Verejný obstrávateľ: Univerzitná nemocnica L. Pasteura Košice, Rastislavova 43, 041 90 Košice
Predmet zákazky: Neuromodulačný navigačný systém
ČESTNÉ VYHLÁSENIE UCHÁDZAČA K OBMEDZENIAM VO VEREJNOM OBSTARÁVANÍ V SÚVISLOSTI S VOJNOVÝM KONFLIKTOM NA UKRAJINE – SANKCIE VOČI RUSKU
Obchodný názov uchádzača:
Sídlo uchádzača:
IČO:
DIČ:
IČ DPH:
Týmto čestne vyhlasujem, že:
- | v spoločnosti, ktorú zastupujem a ktorá vykonáva plnenie zákazky, nefiguruje ruská účasť, ktorá prekračuje limity stanovené v článku 5k nariadenia Rady (EÚ) č. 833/2014 z 31. júla 2014 o reštriktívnych opatreniach s ohľadom na konanie Ruska, ktorým destabilizuje situáciu na Ukrajine v znení nariadenia Rady (EÚ) č. 2022/578 z 8. apríla 2022.
Predovšetkým vyhlasujem, že:
(a) uchádzač, ktorého zastupujem (a žiadna zo spoločností, ktoré sú členmi nášho konzorcia), nie je ruským štátnym príslušníkom ani fyzickou alebo právnickou osobou, subjektom alebo orgánom so sídlom v Rusku;
(b) uchádzač, ktorého zastupujem (a žiadna zo spoločností, ktoré sú členmi nášho konzorcia), nie je právnickou osobou, subjektom alebo orgánom, ktorých vlastnícke práva priamo alebo nepriamo vlastní z viac ako 50 % subjekt uvedený v písmene a) tohto odseku;
(c) ani ja, ani spoločnosť, ktorú zastupujeme, nie sme fyzická alebo právnická osoba, subjekt alebo orgán, ktorý koná v mene alebo na príkaz subjektu uvedeného v písmene a) alebo b) uvedených vyššie;
(d) subdodávatelia, dodávatelia alebo subjekty, na ktorých kapacity sa uchádzač, ktorého zastupujem, spolieha subjektami uvedenými v písmenách a) až c), nemajú účasť vyššiu ako 10 % hodnoty zákazky.
Zároveň prehlasujem, že som si vedomý následkov nepravdivého čestného vyhlásenia.
V:
Dňa:
Meno a priezvisko (titul) oprávnenej osoby:
Podpis a pečiatka uchádzača
Poznámka:
- povinné údaje vyplní uchádzač

## Príloha č.6
Predmet zákazky: Neuromodulačný navigačný systém
TECHNICKÁ ŠPECIFIKÁCIA PREDMETU ZÁKAZKY
| Požadované minimálne technické vlastnosti, parametre a hodnoty na predmet zákazky | [5 empty] | Uchádzač uvedie informácie, či ním ponúkaný tovar spĺňa, resp. nespĺňa verejným obstarávateľom definované požiadavky predmet zákazky. (v prípade, ak ponúkaný tovar nespĺňa definované požiadavky, uvedie ekvivalentnú hodnotu ním ponúkaného tovaru)
[7 empty] | spĺňa / nespĺňa | hodnota ponúkaného ekvivalentného tovaru | identifikácia dokumentu (prospektový materiál/produktový list/technický list) a konkrétnej strany, na ktorej sa uvedený parameter nachádza*
|  |  | parametre |  |  |  | * uchádzač uvedie hodnotu parametra ním ponúkaného tovaru aj v prípade, ak ním ponúkaný tovar spĺňa definované požiadavky na predmet zákazky v tvare:spĺňa/hodnota parametra
|  |  | MJ | min. | max. | presne
| 1. | Hlavná jednotka systému (procesová a signálová integračná jednotka) musí byť prenosná a určená na rámové hĺbkové mozgové stimulácie s adaptérom Micromar a s adaptérom na bezrámové mozgové stimulácie |  |  |  | áno
| 2. | Systém musí mať displej/monitor |  |  |  | áno
| 3. | Systém musí obsahovať plochu na prácu s PC myškou |  |  |  | áno
| 4. | Systém musí mať konektor HDMI (vstupný port), a min. 3 ks USB portov |  |  |  | áno
| 5. | Systém musí mať vstupný port na Eternet, VGA a AUX kábel a min. kábel diľkového ovládania |  |  |  | áno
| 6. | Systém musí mať automatický navigačný nastroj k predikcií mozgových štruktúr |  |  |  | áno
| 7. | Systém má päť hlavných funkcií: ovládanie vkladania a pohybu elektródy, zaznamenávanie elektrických mozgových signálov,stimulácia cez MER elektródy,pomoc pri implantácii DBS elektród, meranie impendencie |  |  |  | áno
| 8. | Systém určený je určený na použitie pri asistencii neurochirurgom na operačnej sále počas funkčnej neurochirurgie a na zaznamenávanie a stimuláciu mozgových motorických a senzorických neurónov, na pomoc pri umiestnení hĺbkovej elektródy |  |  |  | áno
| 9. | Systém musí zobraziť hĺbku elektród a trajektórie
| 10. | Systém musí mať zameriavací systém elektrón na hĺbkovú mozgovú stimuláciu , ktorý má integrovaný elektronický navádzací systém s možnosťou nahrávania aj pri pohybe |  |  |  | áno
| 11. | Systém obsahuje algoritmus na správnu orientáciu polohy umiestnenia a kontrolu elektród v štruktúrach subtalamus nukleus |  |  |  | áno
| 12. | Systém vykonáva stimuláciu súčasne na zázname min. 5tich kanálov v rozsahu min. 1uA do 10 mA bez spínacích káblov na základe integrovaného stimulačného zdroja, ktorý je súčasťou systému |  |  |  | áno
| 13. | Systém disponuje režinom offline na triedenie nameraných dát a ich spracovanie |  |  |  | áno
| 14. | Hlavná jednotka je riadená operačným systémom Windows |  |  |  | áno
| 15. | Hardware systému obsahuje kontinuálny záznam potenciálov lokálnej aktivity na min. 5-tich segmentoch elekród |  |  |  | áno
| 16. | Systém využíva 1 zdroj pre mikro a makro stimuláciu pričom: |  |  |  | áno
| 16.1. | makroprúdový rozsah je v rozsahu | mA | 6 | 7
| 16.2. | mikroprúdový rozsah je v rozsahu | uA | 90 | 100
| 17. | Stimulácia musí byť nastaviteľná min v rozpätí frekvencie (rozsah LFP kanálov) 1-250 Hz |  |  |  | áno
| 18. | Počas operácie systém automaticky ukladá dáta bez obmedzenia používateľského času |  |  |  | áno
| 19. | Systém obsahuje ADIO-analógový výstup a min. 1 digitálny vstupný port veľkosti min. 16bit. |  |  |  | áno
| 20. | Systém obsahuje DBS jednotku diaľkového ovládania s LCD obrazovkou s min. funkciami: |  |  |  | áno
| 20.1. | Hĺbkový pohyb pohonu s nastaviteľnou rýchlosťou |  |  |  | áno
| 20.2. | Ovládanie stimulácie pre mikro a makro kanály |  |  |  | áno
| 20.3. | Možnosť ovládania zvuku, uloženia dát a kontrolu impedacie napr. formou tlačidla |  |  |  | áno
| 20.4. | Funkcia - hĺbka, amplitúda stimulácie a zobrazenie zvuku |  |  |  | áno
| 21. | Súčasťou systému je min. |  |  |  | áno
| 21.1. | poistný držiak na hĺbkové mozgové stimulácie - DBS |  |  |  | áno
| 21.2. | neuroendoskopický adaptér |  |  |  | áno
| 21.3. | adaptér pre stereotaktický rám Micromar, ktorého súčasťou sú min.: |  |  |  | áno
| 21.3.1. | rámový adaptér |  |  |  | áno
| 21.3.2. | držiak mikroelektród |  |  |  | áno
| 21.3.3. | skrutkovač z nehrdzavejúcej ocele |  |  |  | áno
| 21.3.4. | univerzálny držiak olova DBS krátkeho vedenia DBS |  |  |  | áno
| 21.3.5. | min. 10 ks držiakov elektród a skrutiek |  |  |  | áno
| 21.3.6. | min. 5 ks elektród a krátkych skrutiek |  |  |  | áno
| 21.3.7. | sterilizačný box na set príslušenstva |  |  |  | áno
| 22. | Súčasťou systému je adaptér k systému používaný pri bezrámových hĺbkových mozgových stimuláciách, ktorý obsahuje min. |  |  |  | áno
| 22.1. | držiak skrutiek na min. 10 elektród |  |  |  | áno
| 22.2. | držiak na používanie elektród a kanýl pri bezrámových operáciách |  |  |  | áno
| 23. | Kompletný systém je plne ovládateľný nohou, mimo operačného poľa |  |  |  | áno
Obchodný názov uchádzača:
Sídlo uchádzača:
IČO:
DIČ:
IČ DPH:
Kontaktné údaje na klienstké pracovisko (pre potreby plnenia zmluvy)
Meno a priezvisko kontaktnej osoby:
Telefónne číslo Hotline/ Helpdesk / Call centrum:
E-mailový kontakt Hotline/ Helpdesk / Call centrum:
Zároveň prehlasujem, že som si vedomý následkov nepravdivého čestného vyhlásenia.
V:
Dňa:
Meno a priezvisko (titul) oprávnenej osoby:
Podpis a pečiatka uchádzača
povinné pole vyplní uchádzač

## Príloha č. 7,
Verejný obstrávateľ: Univerzitná nemocnica L. Pasteura Košice, Rastislavova 43, 041 90 Košice
Predmet zákazky: Neuromodulačný navigačný systém
NÁVRH NA PLNENIE KRITÉRIA - kalkulácia ceny
Por. č. | Názov položky predmetu zákazky | Merná jednotka (MJ) | Počet MJ | Obchodný názov ponúkaného tovaru | Názov výrobcu ponúkaného tovaru | Katalógové číslo | Kód ŠUKL | Jednotková cena v EUR bez DPH | Sadzba DPH v % | Výška DPH v EUR | Jednotková cena v EUR s DPH | Celková cena za počet MJ v EUR bez DPH | Celková cena za počet MJ v EUR s DPH
1. | Neuromodulačný navigačný systém na rámové hĺbkové mozgové stimulácie s adaptérom Micromar a s adaptérom na bezrámové mozgové stimulácie | celok | 1 | [6 empty] | 0 | 0 | 0 | 0
[12 empty] | 0 | 0
Informatívny rozpis ceny
Por. č. | Položky | Merná jednotka (MJ) | Počet MJ | Obchodný názov ponúkaného tovaru | Názov výrobcu ponúkaného tovaru | Katalógové číslo | Kód ŠUKL | Jednotková cena v EUR bez DPH | Sadzba DPH v % | Výška DPH v EUR | Jednotková cena v EUR s DPH | Celková cena za počet MJ v EUR bez DPH | Celková cena za počet MJ v EUR s DPH
1. | Zavádzací systém elektród na hĺbkovú mozgovú stimuláciu | ks | 1 | [6 empty] | 0 | 0 | 0 | 0
2. | Adaptér k stereotickému rámu Micromar | ks | 1 | [6 empty] | 0 | 0 | 0 | 0
3. | Adaptér k bezrámovej hĺbkovej mozgovej stimulácií | ks | 1 | [6 empty] | 0 | 0 | 0 | 0
kritérium na vyhodnotenie ponúk - celková cena v EUR s DPH za predmet zákazky
Obchodný názov uchádzača:
Sídlo uchádzača:
IČO:
DIČ:
IČ DPH:
Meno a priezvisko (titul) oprávnenej osoby:
V: | [6 empty] | Podpis a pečiatka uchádzača
Dňa:
Poznámka:
- povinné údaje vyplní uchádzač

## Príloha č. 9
Názov predmetu zákazky:
Neuromodulačný navigačný systém
ZOZNAM DODANÝCH TOVAROV
Obchodné meno/názov, zmluvného partnera, adresa jeho sídla alebo miesta podnikania, IČO | Názov/stručný opis predmetu zákazky | Cena za dodaný tovar v EUR bez DPH a v EUR s DPH | Lehota dodania tovaru (mesiac a rok) | Odberateľ - kontaktná osoba, meno, priezvisko, telefónne číslo, e-mail | Presný internetový odkaz na zverejnenú referenciu (v prípade, ak je referencia verejne prístupná)
Obchodný názov uchádzača:
Sídlo uchádzača:
IČO:
DIČ:
IČ DPH:
V:
Dňa:
Meno a priezvisko (titul) oprávnenej osoby:
Podpis a pečiatka uchádzača