## Minimálne požiadavky na predmet
Príloha č. 1
Minimálne požiadavky na predmet zákazky - požadovaná technická špecifikácia, parametre a funkcionality, resp. vlastnosti požadovaného predmetu zákazky |  |  |  |  | Uchádzač uvedie skutočnú špecifikáciu dodávaného tovaru - vlastný návrh plnenia
Časť 2 - Next Generation Firewall v hardwarovom prevedení
Počet kusov: |  | 2 | Značka a názov |  | Vyplní uchádzač
2x Next Generation Firewall v hardwarovom prevedení a nasadenie do IKT infraštruktúry
Technická špecifikácia
Technické vlastnosti | Jednotka | Minimum | Maximum | Presne
Hardwarové prevedenie Next Generation Firewall (NGFW). Priepustnosť Firewall pre IPv4 (merané na UDP paketoch s veľkosťou 1518B/512B/64B) | Gbps | 195/195/130 |  |  | Vyplní uchádzač
Priepustnosť Firewall pre IPv6 (merané na UDP paketoch s veľkosťou 1518B) | Gbps | 195/195/130 |  |  | Vyplní uchádzač
Priepustnosť FW pri zapnutí IPS, Application Control, Antivirus, NGFW a zapnutým logovaním minimálne 17 Gbps | Gbps | 17 |  |  | Vyplní uchádzač
Firewall Throughput (packet per secound - počet spracovaných paketov za 1 sekundu) | Mpps | 205 |  |  | Vyplní uchádzač
Počet súčasných TCP spojení firewallu - Concurrent Sessions (TCP) |  | 12 Milion |  |  | Vyplní uchádzač
Počet nových TCP spojení za sekundu (setup-rate) |  | 730000 |  |  | Vyplní uchádzač
Latencia firewallu (merané na malých UDP paketoch (64B)) | μs |  | 4 |  | Vyplní uchádzač
Kombinované emisie CO2 normy WLTP | g/km
Firewall policies |  | 75000 |  |  | Vyplní uchádzač
Priepustnosť funkcie Application Control vrátane logovania (merané s HTTP 64K response) | Gbps | 33 |  |  | Vyplní uchádzač
Priepustnosť funkcie IPS vrátane logovania minimálne | Gbps | 22 |  |  | Vyplní uchádzač
Priepustnosť SSL dešifrovania/SSL inšpekcie (HTTPS prevádzka, merané v kombinácii s IPS kontrolou) | Gbps | 11 |  |  | Vyplní uchádzač
Počet rozpoznávaných hrozieb (signatúr) definovaných výrobcom |  | 11000 |  |  | Vyplní uchádzač
Priepustnosť SSL VPN | Gbps | 11 |  |  | Vyplní uchádzač
Priepustnosť IPSEC VPN (AES256-SHA256, packet size 512B) | Gbps | 52 |  |  | Vyplní uchádzač
Podpora minimálne 3600 VLAN | VLAN | 3600 |  |  | Vyplní uchádzač
Interné úložisko pre logy a konfigurácie | GB SSD | 2 x 900 |  |  | Vyplní uchádzač
Detekcia známych aplikácií na základe signatúr minimálne 4000 preddefinovaných aplikácií/signatúr | áno |  |  |  | Vyplní uchádzač
Funkcia detekcie aplikácií na L7 (Application Control) | áno |  |  |  | Vyplní uchádzač
Podpora SSL VPN | áno |  |  |  | Vyplní uchádzač
Podpora TLS verzie 1.3 | áno |  |  |  | Vyplní uchádzač
Podpora IPSEC VPN v režime site-2-site aj client-2-site | áno |  |  |  | Vyplní uchádzač
Podpora minimálne 50 izolovaných virtuálnych kontextov (virtualizácia FW na danom HW). Každý virtuálny kontext musí byť plnohodnotné riešenie vrátane oddeleného managementu účtov, objektov, politík, smerovania a pod. Ak je pre túto funkcionalitu potrebná licencia, súčasťou ponuky musí byť pokryté minimálne 10 kontextov. | áno |  |  |  | Vyplní uchádzač
Podpora LACP | áno |  |  |  | Vyplní uchádzač
Rozhrania na firewalle využiteľné pre spracovanie komunikácie minimálne 12 x 25 GE SFP28/10 GE SFP+ port (plno osadené duplex MM SFP+ modulmi súčasťou dodávky) | áno |  |  |  | Vyplní uchádzač
Rozhrania na firewalle využiteľné pre spracovanie komunikácie minimálne 4 x 40 GE QSFP+ port | áno |  |  |  | Vyplní uchádzač
Rozhrania na firewalle využiteľné pre spracovanie komunikácie minimálne 14 x GE RJ45 port | áno |  |  |  | Vyplní uchádzač
Rozhrania na firewalle využiteľné pre spracovanie komunikácie minimálne 8 x GE SFP port | áno |  |  |  | Vyplní uchádzač
Rozhrania na firewalle využiteľné na clustrovanie okrem komunikačných rozhraní minimálne 2 x 10GE SFP+ | áno |  |  |  | Vyplní uchádzač
Rozhrania na firewalle využiteľné pre management minimálne 1 x Console port (CLI) | áno |  |  |  | Vyplní uchádzač
Rozhrania na firewalle využiteľné pre management minimálne 1 x GE RJ45 Management port | áno |  |  |  | Vyplní uchádzač
Minimálne 1 x USB Management port | áno |  |  |  | Vyplní uchádzač
Podpora centrálnej správy firewallov prostredníctvom management nástrojov objednávateľa a to: FortiManager- (všetky potrebné rozširujúce licencie súčasťou dodávky). Dodané zariadenia musia byť plne integrovateľné a spravované uvedeným centrálnym managementom. | áno |  |  |  | Vyplní uchádzač
Požiadavky na napájanie minimálne 2x AC zdroj 100-250VAC, 50/60 Hz, zdroje vymeniteľné za chodu (HOT-SWAP) | áno |  |  |  | Vyplní uchádzač
Prevedenie HW appliance do racku s veľkosťou maximálne 2RU; Kompletné príslušenstvo (montážne prvky) pre montáž do RACKu | áno |  |  |  | Vyplní uchádzač
Požiadavky na vysokú dostupnosť - HA minimálne v režime Active / Active , Active / Passive, georedundantné clustrovanie min. dvoch clustrov ( potrebné licencie súčasťou dodávky) | áno |  |  |  | Vyplní uchádzač
Podpora režimu vysokej dostupnosti (režim L2 cluster s využitím virtuálnych MAC adries; celý cluster sa prezentuje z pohľadu L3 ako jedno zariadenie) v režime active-active (A/A) a active-passive (A/P). Požadované zapojenie vysokej dostupnosti v režime dactive-passive. Ak funkcie klastrovania vyžadujú licenciu, tak táto musí byť súčasťou dodávky. | áno |  |  |  | Vyplní uchádzač
Podpora statických ale aj dynamických smerovacích protokolov minimálne BGP, OSPF ( potrebné licencie súčasťou dodávky) | áno |  |  |  | Vyplní uchádzač
Podpora integrácie na MS Active directory pre potreby riadenia prístupov ACL na základe identít AD (napr. Username, computer, …) potrebné licencie a komponenty súčasťou dodávky | áno |  |  |  | Vyplní uchádzač
Podpora funkcie transparentného overovania používateľov pomocou domény (MS Active Directory) vrátane podpory autentifikácie používateľov na terminálovom serveri ( potrebné licencie súčasťou dodávky) | áno |  |  |  | Vyplní uchádzač
Pre populárne cloud aplikácie (minimálne Facebook, Dropbox, Evernote, Flickr, Google Apps, iCloud, LinkedIn) sa požadujú pokročilé funkcie typu blokovanie upload/download súborov, blokovanie hier v rámci aplikácie, blokovanie login, atď. (relevantné k danej aplikácii). Aplikácie je možné: povoliť, monitorovať, blokovať, obmedziť šírku pásma pre danú aplikáciu | áno |  |  |  | Vyplní uchádzač
Podpora použitia Application control aj formou profilov priradených k pravidlám | áno |  |  |  | Vyplní uchádzač
Požiadavky na funkčnosť - možnosť definície FW pravidiel v tzv. NGFW režime (tj. súčasťou základnej definície FW pravidla) je minimálne zdrojové a cieľové rozhranie, zdrojová a cieľová adresa, služba, čas, aplikácia, používateľ, kategórie URL filteringu ako kritérium zhody, nie ako profil aplikovaný na dané pravidlo. | áno |  |  |  | Vyplní uchádzač
Požiadavky na funkčnosť - podpora použitia Application control aj formou profilov priradených k pravidlám. Ak funkcie vyžadujú licenciu, tak táto musí byť súčasťou dodávky. | áno |  |  |  | Vyplní uchádzač
Požiadavky na funkčnosť - Funkcie detekcie a zamedzenia narušení (IPS/IDS), funkcia IPS sa konfiguruje v rámci IPS profilov, ktoré sú následne priradené konkrétnym FW pravidlám. Ak funkcie vyžadujú licenciu, tak táto musí byť súčasťou dodávky. | áno |  |  |  | Vyplní uchádzač
Požiadavky na funkčnosť - možnosť tvorby vlastných signatúr pre aplikačnú kontrolu a IPS | áno |  |  |  | Vyplní uchádzač
Požiadavky na funkčnosť - Funkcie antivírovej kontroly, Ochrana pred škodlivým kódom, vrátane ochrany pred polymorfným kódom. Ak funkcie vyžadujú licenciu, tak táto musí byť súčasťou dodávky. | áno |  |  |  | Vyplní uchádzač
Požiadavky na funkčnosť - podpora AV kontroly o rozšírenie o inšpekciu tzv. sandbox technikou. Cloud alebo on-premise Sandboxing. Súčasťou dodávky musia byť aj všetky potrebné licencie alebo HW prostriedky | áno |  |  |  | Vyplní uchádzač
Požiadavky na funkčnosť - Podpora služby výrobcu umožňujúca detegovať malware, ktorý bol objavený v dobe od poslednej aktualizácie AV signatúrovej databázy pomocou globálnej a rýchle sa aktualizujúcej databázy hash-ov | áno |  |  |  | Vyplní uchádzač
Požiadavky na funkčnosť - Podpora funkcie odstránenia aktívneho obsahu z dokumentov kancelárskych aplikácií – AV engine na firewalle v reálnom čase odstráni aktívny obsah z dokumentu pričom tento zostáva v pôvodnom formáte, ale sú z neho odstránené všetky aktívne prvky | áno |  |  |  | Vyplní uchádzač
Požiadavky na funkčnosť - Funkcia DNS filtra, Možnosť blokovať DNS dotazy na základe príslušnosti k URL kategórii,… ( potrebné licencie súčasťou dodávky) | áno |  |  |  | Vyplní uchádzač
Požiadavky na funkčnosť - Možnosť definovať vlastný tzv. blacklist domén, Možnosť presmerovať komunikáciu so zakázanými doménami na vlastný portál/URL | áno |  |  |  | Vyplní uchádzač
Požiadavky na funkčnosť - Podpora funkcie explicit proxy s možnosťou aktivovania požadovaných ochranných profilov (AV, IPS, AppCtrl, DLP, Web Filtering) a podpora transparentného overovania používateľov voči MS AD protokolom Kerberos | áno |  |  |  | Vyplní uchádzač
Požiadavky na funkčnosť - FW cluster je možné plnohodnotne spravovať pomocou lokálneho GUI a CLI, bez nutnosti inštalovať klienta na koncovú (management) stanicu | áno |  |  |  | Vyplní uchádzač
Požiadavky na funkčnosť - Jedno manažment rozhranie pre celý cluster, akákoľvek zmena je medzi jednotlivými uzlami klastra synchronizovaná automaticky bez nutnosti samostatnej inštalácie politík | áno |  |  |  | Vyplní uchádzač
Požiadavky na funkčnosť - Podpora SNMP vrátane SNMP MIB súboru dodávaného výrobcom, možnosť začlenenia do existujúceho systému dohľadu siete. Požadovaná verzia minimálne SNMPv3. | áno |  |  |  | Vyplní uchádzač
Požiadavky na funkčnosť - Možnosť automatizácie na základe udalostí ktoré je Firewall schopný zaznamenať. | áno |  |  |  | Vyplní uchádzač
Požiadavky na funkčnosť - Možnosť kombinovať akcie pre automatizačné pravidlá minimálne v rozsahu webhook s definovateľnými parametrami, CLI script, Email, MS-TEAMS notifikácia, Slack notifikácia, Karanténa na základe IP, MAC adresy | áno |  |  |  | Vyplní uchádzač
Požiadavky na funkčnosť - Možnosť použitia dynamických vstupných parametrov v rámci automatizačných pravidiel minimálne schopnosť parsovať vstupy z logov a z predchádzajúcich vykonaných akcií | áno |  |  |  | Vyplní uchádzač
Podpora otvoreného API pre ďalšie možnosti integrácie | áno |  |  |  | Vyplní uchádzač
Požiadavky na rozsah prevádzkových teplôt 0 - 40°C | áno |  |  |  | Vyplní uchádzač
Požiadavky na chladenie - predná strana nasávanie, vyfukovanie dozadu | áno |  |  |  | Vyplní uchádzač
Licenčné a záručné požiadavky - Všetky potrebné licencie s platnosťou na 1 rok a záruka 1 rok od dátumu akceptácie. Podpora výrobcu v režime 24x7. Vlastníctvo Supportného kontraktu a licencií priamo objednávateľom. Prístup na supportný portál vo vlastníctve objednávateľa, otváranie, správa supportných ticketov priamo objednávateľom. | áno |  |  |  | Vyplní uchádzač