## Príloha č. 1
1
1 | Pokyny k vyplneniu: Vypĺňajú sa žlto vyznačené polia !!!
1
1
1 | Kúpna zmluva - Príloha č.1
1
1 | Technická špecifikácia predmetu zmluvy
1
1
1 | Názov predmetu: |  | Mobilné zariadenie na kŕmenie teliat | [6 empty] | Počet kusov:
1
1 | Vymedzenie častí |  |  | Opis / Technická špecifikácia - požadované technické parametre |  | Číselný údaj / Hodnota / Charakteristika parametra - požadovaná hodnota parametra |  | Merná jednotka | Parametre navrhovanej technológie - navrhovateľ vyplní konkrétnu hodnotu parametra ním navrhovanej technológie (hodnota/číselný údaj a podobne podľa zadania) | Názov výrobcu | Typové označenie
1 | Mobilné zariadenie na kŕmenie teliat s pohonom, s funkciou presného výpočtu množstva vody, mliečnej náhradky pre zamiešanie potrebného množstva mliečnej zmesy |  |  | Hlavný zdroj napájania |  | 400/16 |  | V/A | hodnota:
1 |  |  |  | Výkon ohrevu min. |  | 5 |  | kW | hodnota:
1 |  |  |  | Výkon mixéra min. |  | 250 |  | W | hodnota:
1 |  |  |  | Výkon čerpadla min. |  | 40 |  | L/min. | hodnota:
1 |  |  |  | Ochrana pri vstupe min. |  | 54 |  | IP | hodnota:
1 |  |  |  | Počet rýchlostí elektrického pohonu min. |  | 2 |  | ks | hodnota:
1 |  |  |  | Počet nafukovacích pneumatík |  | 4 |  | ks | hodnota:
1 |  |  |  | Priemer zadných pneumatík min. |  | 260 |  | mm | hodnota:
1 |  |  |  | Priemer predných pneumatík min. |  | 400 |  | mm | hodnota:
1 |  |  |  | Celkový objem nádrže min. |  | 150 |  | L | hodnota:
1 |  |  |  | Šírka zariadenia max. |  | 80 |  | cm | hodnota:
|  |  |  | Výška zariadenia max. |  | 130 |  | cm | hodnota:
|  |  |  | Dĺžka zariadenia max. |  | 130 |  | cm | hodnota:
1 | Komponenty mobilného zariadenia |  |  | Poklop s rukoväťou (rukoväť slúži aj na zaistenie poklopu) |  | áno |  | - | áno/nie:
1 |  |  |  | Ovládací panel pre nastavenie objemu dávky, rýchlosti, spustenia dezinfekčného cyklu, ohrevu, LED svetla... |  | áno |  | - | áno/nie:
1 |  |  |  | Pevné riadidlá pre tlačenie zariadenia |  | áno |  | - | áno/nie:
1 |  |  |  | Tlačidlo pre automatické dávkovanie mlieka |  | áno |  | - | áno/nie:
1 |  |  |  | Riadiaca páčka pre ovládanie elektr. pohonu |  | áno |  | - | áno/nie:
1 |  |  |  | Výpustný ventil na kompletné vypustenie zariadenia |  | áno |  | - | áno/nie:
1 |  |  |  | Mechanická parkovacia brzda |  | áno |  | - | áno/nie:
|  |  |  | Odstredivý mixér na rozmiešanie práškovej náhrady mlieka s vodou |  | áno |  | - | áno/nie:
|  |  |  | Výkon odstredivého mixéra min. |  | 250 |  | W | hodnota:
|  |  |  | Pohon odstredivého mixéra |  | 230 |  | V | hodnota:
|  |  |  | Tenzometrický senzor pre výpočet množstva potrebnej vody a mliečnej náhradky a spustenie ohrevu |  | áno |  | - | áno/nie:
|  |  |  | Predné LED svetlo s napájaním max. |  | 12 |  | V | hodnota:
1 |  |  |  | Čerpadlo pre dávkovanie mlieka s výkonom min. |  | 40 |  | l/min. | hodnota:
1 |  |  |  | Počet nastaviteľných dávok na ramene min. |  | 9 |  | ks | hodnota:
|  |  |  | Spätná klapka na dávkovacom ramene (zabráni stratám mlieka pri dávkovaní) |  | áno |  | - | áno/nie:
|  |  |  | Rýchly nastaviteľný ohrev s výhrevnou špirálou |  | áno |  | - | áno/nie:
|  |  |  | Výkon výhrevnej špirály min. |  | 5 |  | kW | hodnota:
|  |  |  | Bezpečnostný teplotný senzor pre blokovanie ohrevu pri prázdnom obsahu tanku |  | áno |  | - | áno/nie:
|  |  |  | Automatický režim čistenia |  | áno |  | - | áno/nie:
|  |  |  | Prídavný systém na oplach vedier na mlieko |  | áno |  | - | áno/nie:
1 |  |  |  | Pneumatiky vyplnené polyuretánom |  | áno |  | - | áno/nie:
1 | Ďalšie súčasti hodnoty obstarávaného zariadenia |  | Doprava na miesto realizácie | - | - | áno |  | - | áno/nie: | - | -
1 |  |  | Montáž a inštalácia zariadenia a uvedenie do prevádzky | - | - | áno |  | - | áno/nie: | - | -
1
1 | Pozn.: V prípade, že v rámci opisu predmetu bol použitý konkrétny výrobca, výrobný postup, značka, patent, typ, krajina, oblasť alebo miesto pôvodu alebo výroby, môže uchádzač predložiť ponuku i na technický a funkčný ekvivalent.
1
1
1
1 |  | Miesto:
1
1 |  | Dátum:
1 | [6 empty] | podpis a pečiatka navrhovateľa
1