## Výkaz výmer
Výkaz výmer
Stavba: Zhromaždenie dažďových vôd,jej využitie a likvidácia,Žiar nad Hronom
Objekt: SO 07 VII.MŠ Dr.Jánského
Časť: |  | SO07.1- Technológia
Objednávateľ: Mesto Žiar nad Hronom
Zhotoviteľ: ULTRASTAV s.r.o., ZH |  |  |  | Spracoval:
Miesto: Žiar nad Hronom |  |  |  | Dátum: 5. 5. 2018
Č. | Kód položky | Popis | MJ | Množstvo celkom | Cena jednotková | Cena celkom | Hmotnosť celkom
1 | 2 | 3 | 4 | 5 | 6 | 7 | 8
| HSV | Práce a dodávky HSV
| 1 | Zemné práce
1 | 113107112 | Odstránenie krytu z kameniva ťaženého hr.brstvy nad 100 do 200mm | m2 | 15 |  | 0
2 | 113107145 | Odstránenie krytu asfaltového v ploche do 200 m2, hr. nad 200 do 250 mm, -0,58200t | m2 | 15 |  | 0
3 | 113308442 | Rozrytie vrstvy krytu alebo podkladu z kameniva, bez zhutnenia, s asfaltovým spojivom | m2 | 15 |  | 0
4 | 121101112 | Odstránenie ornice s premiestn. na hromady, so zložením na vzdialenosť do 100 m a do 1000 m3 | m3 | 13.024 |  | 0
5 | 131201101 | Výkop nezapaženej jamy v hornine 3, do 100 m3 | m3 | 62.832 |  | 0
6 | 131201109 | Hĺbenie nezapažených jám a zárezov. Príplatok za lepivosť horniny 3 | m3 | 62.832 |  | 0
7 | 132201201 | Výkop ryhy šírky 600-2000mm horn.3 do 100m3 | m3 | 24 |  | 0
8 | 132201209 | Príplatok k cenám za lepivosť pri hĺbení rýh š. nad 600 do 2 000 mm zapaž. i nezapažených, s urovnaním dna v hornine 3 | m3 | 24 |  | 0
9 | 161101501.1 | Zvislé premiestnenie výkopku z horniny I až IV do 4,5m | m3 | 62.832 |  | 0
10 | 162501102 | Vodorovné premiestnenie výkopku po spevnenej ceste z horniny tr.1-4, do 100 m3 na vzdialenosť do 3000 m | m3 | 43.98 |  | 0
11 | 162501105 | Vodorovné premiestnenie výkopku po spevnenej ceste z horniny tr.1-4, do 100 m3, príplatok k cene za každých ďalšich a začatých 1000 m | m3 | 307.86 |  | 0
12 | 167101101 | Nakladanie výkopku z hornín do 100 m3 1 až 4 | m3 | 43.98 |  | 0
13 | 171209002 | Poplatok za skladovanie - zemina a kamenivo (17 05) ostatné | t | 65.97 |  | 0
14 | 174101002 | Zásyp sypaninou so zhutnením jam,šachiet,rýh,zárezov alebo okolo objektu nad 100 do 1000 m3 | m3 | 42.852 |  | 0
15 | 175101101 | Obsyp potrubia sypaninou z vhodných hornín 1 až 4 bez prehodenia sypaniny | m3 | 7.04 |  | 0
16 | 58331000290.1 | Štrkopiesok frakcia 0-16 mm | t | 11.757 |  | 0
17 | 175101201 | Obsyp objektov štrkop. z vhodných hornín 1 až 4 bez prehodenia sypaniny | m3 | 8.976 |  | 0
18 | 5833100038.1 | Štrkopiesok frakcia 16-32 mm | t | 14.99 |  | 0
19 | 181301113 | Rozprestretie ornice v rovine, plocha nad 500 m2, hr. do 200 mm | m2 | 65.12 |  | 0
| 4 | Vodorovné konštrukcie |  |  |  | 0
20 | 451541111 | Lôžko pod potrubie, stoky a drobné objekty, v otvorenom výkope zo štrkodrvy 0-63 mm | m3 | 5.984 |  | 0
21 | 451573111 | Lôžko pod potrubie, stoky a drobné objekty, v otvorenom výkope z piesku a štrkopiesku do 63 mm | m3 | 5.28 |  | 0
| 5 | Komunikácie |  |  |  | 0
22 | 566902213 | Vyspravenie podkladu po prekopoch inžinierskych sietí plochy nad 15 m2 štrkopieskom, po zhutnení hr. 200 mm | m2 | 15 |  | 0
23 | 566902252 | Vyspravenie podkladu po prekopoch inžinierskych sietí plochy nad 15 m2 asfaltovým betónom ACP, po zhutnení hr. 150 mm | m2 | 15 |  | 0
| 8 | Rúrové vedenie |  |  |  | 0
24 | 721171111.1 | Potrubie z PVC - U odpadové ležaté hrdlové D 125,vrátane tvaroviek | m | 44 |  | 0
25 | 892311000 | Skúška tesnosti kanalizácie do D 150 | m | 44 |  | 0
26 | 8941707.2 | Montáž vsakovacieho objektu VO 01 (SO07- 16,7 m3) SO07-VII.MŠ Dr.Jánskeho | sub | 1 |  | 0
27 | 2866500071.2 | Vsakovací objekt VO 01- Ecoblock MAXX+prísluš. (SO07- Objem 16,70 m3-)SO07-VII.-MŚ Dr.Jánskeho Vsakovací objekt Ecoblock MAXX (0,8m x 0,8m x 0,35 m - včítane geotextílie a kompletnej nátokovej - filtračnej šachty s liatinovým poklopom | kpl | 1 |  | 0
28 | 899721132 | Označenie kanalizačného potrubia hnedou výstražnou fóliou | m | 44 |  | 0
| 9 | Ostatné konštrukcie a práce-búranie |  |  |  | 0
29 | 919735113 | Rezanie existujúceho asfaltového krytu alebo podkladu hĺbky nad 100 do 150 mm | m | 30 |  | 0
30 | 979082213 | Vodorovná doprava sutiny so zložením a hrubým urovnaním na vzdialenosť do 1 km | t | 12.33 |  | 0
31 | 979082219 | Príplatok k cene za každý ďalší aj začatý 1 km nad 1 km | t | 110.97 |  | 0
32 | 979087212 | Nakladanie na dopravné prostriedky pre vodorovnú dopravu sutiny | t | 12.33 |  | 0
33 | 9790872pc | Poplatok za skládku sute-/asf.suť/ | t | 12.33 |  | 0
| 99 | Presun hmôt HSV |  |  |  | 0
34 | 998276101 | Presun hmôt pre rúrové vedenie hĺbené z rúr z plast., hmôt alebo sklolamin. v otvorenom výkope | t | 61.677 |  | 0
| HZS | Hodinové zúčtovacie sadzby |  |  |  | 0
35 | HZS000113 | Stavebno montážne práce náročné ucelené - odborné, (Tr. 3) v rozsahu viac ako 8 hodín | hod | 48 |  | 0
| OST | Ostatné |  |  |  | 0
36 | OSTS000213.1 | Stavebno montážne práce náročné ucelené - odborné, uvedenie zariadenia do prevádzky a vyskúšanie | hod | 24 |  | 0
37 | OSTS000213.2 | Projektová dokumentácia objektu | kpl | 1 |  | 0
|  | Celkom |  |  |  | 0