## Stručný opis PZ
Opis predmetu zákazky - úvod
Predmetom zákazky je dodanie: 10 ks autobusov, ktorých špecifikácia je uvedená v hárku "bus_specifikacia_typ1", z toho 6 ks vozidiel bude dodaných priamo na základe uzavretej zmluvy. 4 ks vozidiel môže byť dodaných na základe samostatných objednávok verejného obstarávateľa počas trvania zmluvy (opcia).
Autobus musí spĺňať všetky požiadavky na verejného obstarávateľa. Všetky požiadavky na predmet zákazky sú v súťažných podkladoch stanovené ako minimálne pokiaľ pri konkrétnej požiadavke nie je výslovne uvedená presná hodnota alebo je explicitne uvedené, že ide o maximálnu hodnotu.
Verejný obstarávateľ požaduje, aby ponúkaný autobus splňal okrem výbavy a špecifikácie stanovenej v tejto výzva na predkladanie ponúk aj minimálny stupeň výbavy dostupnej pre bežného spotrebiteľa v Slovenskej republike.

## bus_specifikacia_typ1
Autobus typ1
p.č. | požiadavka na predmet zákazky/parameter | požadovaná hodnota parametra | skutočná hodnota parametra ponúkaného riešenia (ak nie je uvedené inak uchádzač uvedie slovo "áno" ak ponúkané parameter spĺňa)
1 | Obstarávaný počet automobilov | 6+4 ks | do tejto bunky uchádzač doplní výrobcu, model, označenie motorizácie a stupňa výbavy ponúkaného automobilu
2 | všeobecné požiadavky | všetky autobusy musia byť rovnaký model kategórie M3
3 |  | všetky autobusy musia byť nové, nepoužívané
4 |  | Automobily nesmú byť vyrobené viac ako 14 mesiacov pred momentom dodania
5 |  | Záruka na vozidlo min. 5 rokov alebo 250 000 km (uplatniteľná v ktoromkoľvek autorizovanom servisnom stredisku)
6 |  | Min. dve servisné strediská v rámci SR | uviesť názov a adresu servisných stredísk
7 |  | Servis 24/7 po Európe
8 |  | Servisná sieť po celej Európe | uchádzač popíše servisné pokrytie a počet servisov
9 |  | Záruka začína plynúť odo dňa prevzatia tovaru kupujúcim (od dátumu predaja uvedeného na preberacom – odovzdávacom protokole).
10 |  | Autobus musí byť ku dňu dodania schválený pre prevádzku na pozemných komunikáciách podľa všeobecne záväzných právnych predpisov
11 |  | Schválenie rýchlosti min. 100 km/hod aj pre Nemecko (s možnosťou odblokovania max. rýchlosti)
Karoséria/podvozok
12 | Karoséria - antikorózna ochrana celého skeletu (nerezové materiály alebo kataforéza) spolu s ochranným náterom, so zaručenou životnosťou min. 10 rokov na koróziu. Karoséria musí byť tepelne aj hlukovo izolovaná s využitím materiálov splňajúcich požiadavky Nariadenia Európskeho parlamentu a Rady (ES) č. 661/2009 resp. Predpisom EHK OSN č. 118 alebo musí spĺňať rovnocenné riešenie. | požaduje sa
13 | Farba celého autobusu | strieborná metalíza (pre všetky kusy)
14 | Dĺžka | max. 13 m | uviesť presnú hodnotu
15 | Objem batožinového priestoru | min. 5 m3 | uviesť presnú hodnotu
16 | Počet dverí | presne 2 - predné a stredné (s možnosťou diaľkového ovládania oboch dverí)
17 | Počet sedadiel (miest pre cestujúcich) | min. 51 (+1 vodič) | uviesť presnú hodnotu
18 | Počet náprav | 2 (presne)
19 | min. kolesá s kryty kolies | požaduje sa
Motor a prevodovka
20 | Druh | vznetový (palivo motorová nafta) s vyhrievaným filtrom – emisná hodnota min. EURO VI.
21 | Maximálny výkon motora | min. 250 kW | uviesť presnú hodnotu
22 | Objem palivovej nádrže | min. 400 l | uviesť presnú hodnotu
23 | Prevodovka | automatická
Bezpečnosť
24 | ABS | požaduje sa
25 | ASR | požaduje sa
26 | ESP | požaduje sa
27 | Kotúčové brzdy na všetkých nápravách | požaduje sa
28 | Systém na monitorovanie tlaku v pneumatikách | požaduje sa
29 | Brzdový asistent | požaduje sa
30 | Retardér ovládaný páčkou aj pedálom | požaduje sa
31 | Tempomat | požaduje sa
32 | Predné LED alebo xenónové svetlomety (stretávacie aj diaľkové) | požaduje sa
33 | Denné svietenie svetiel LED | požaduje sa
34 | Predné svetlomety do hmly | požaduje sa (nepožaduje sa v prípade, ak uchádzač ponúkne automobil, ktorého predné svetlomety svojou konštrukciou, riadením distribúcie svetelného lúča a svojim umiestnením plnohodnotne plnia funkciu predných svetlometov do hmly)
35 | Tretie brzdové svetlo | požaduje sa
36 | Hmlové svetlo vzadu | požaduje sa
37 | Zadné pozičné svetlá na boku (odhad konca vozidla, dopredu biela a dozadu červená) | požaduje sa
38 | Bočné sklá tónované – čierne, zdvojené, zadné tónované | požaduje sa
39 | Výstražné zvukové znamenie pri cúvaní s možnosťou vypnutia | požaduje sa
40 | Cúvacia kamera | požaduje sa
41 | Parkovacie senzory vzadu | požaduje sa
42 | Svetelný a dažďový senzor | požaduje sa
43 | Elektricky ovládané a vyhrievané vonkajšie spätné zrkadlá vo farbe autobusu | požaduje sa
Vnútorná výbava
44 | Záclonky na bočných a zadnom skle | požaduje sa
45 | Odpadkový kôš v priestore pre cestujúcich | požaduje sa
46 | 1x chladnička s min. objemom každej aspoň 40 l | požaduje sa
47 | Druhý mikrofon pre sprievodcu na pravej strane na prvnom stĺpiku za prednými dverami | požaduje sa
48 | Umývateľná protišmyková podlaha + rohož na schodoch pri prvých aj druhých dverách | požaduje sa
49 | Klimatizácia min. výkonom 25 kW s výduchmi rovnomerne po celej dĺžke autobusu s indivuduálne nastaviteľnými výduchmi nad každý sedadlom | požaduje sa
50 | Nezávislé automatické kúrenie so spínacími hodinami | požaduje sa
51 | Kamera pri druhých dverách so zobrazením v priestore vodiča | požaduje sa
Priestor vodiča
52 | Čelná a bočná slnečná clona | požaduje sa
53 | Samostatne klimatizovaný priestor vodiča | požaduje sa
54 | Digitálny tachograf | požaduje sa
55 | Samostatný mikrofón | požaduje sa
56 | El. zásuvka 24 V + 12 V + 2x USB | požaduje sa
57 | Rádio s navigaciou pre autobus (Európa) | požaduje sa
58 | Nastavitelné sedadlo vodiča so vzduchovým odpružením, nastaviteľné bedrové opierky, sklopné opierky rúk L + P, vyhrievané | požaduje sa
59 | Multifunkčný kožený volant výškovo a pozdĺžne nastaviteľný | požaduje sa
60 | Posilňovač riadenia | požaduje sa
61 | Odkladací priestor (dosky, perá, telefón, fľaša min. 1,5l) | požaduje sa
62 | Uzamykatelné schránky 2x v priestore nad vodičom | požaduje sa
Interiér/sedadlá
67 | Sedadlá | Sedadlá zájazdové, vysoké, sklopné, s opierkami hlavy, bezpečnostné pásy, výsuv do strany, opierka nôh, sieťka, stolík, opierky rúk do uličky a pri okne sklopné, madlo na zadnej strane (každého sedadla), madlo na boku opierky sedadla v uličke, podhlavníky
68 | číslovania sedadiel | požaduje sa
69 | Osvetlenie interiéru - min. jedna samostatne ovládaná lampička na každé sedadlo a osvetlenie uličky a oboch nástupných priestorov | požaduje sa
70 | rozostup sedadiel | min. 3-hviezdičkový
Iná výbava
71 | Centrálne zamykanie kufru a dverí, všetky vonkajšie schránky zamykatelné | požaduje sa
72 | Osvetlenie batožinového priestoru | požaduje sa
73 | Alarm | požaduje sa
74 | Vzduchový klaksón | požaduje sa
75 | Menič na 230V min. 2kW na vypínač z miesta vodiča, so zásuvkou v prednej časti vozidla (pri vodičovi), v zadnej časti vozidla (pri zadných dverách) a v batožinovom priestore | požaduje sa
76 | Ťažné zariadenie min. 2 500 kg – guľa ISO 50, 13-pólová zásuvka + redukcia na 7-pólovou zásuvku | požaduje sa
77 | Plnohodnotné rezervné koleso + náradie na výmenu | požaduje sa
78 | povinná výbava | požaduje sa
79 | zaškolenie 10 vodičov verejného obstarávateľa najneskôr do 7 dní odo dňa dodania prvého kusu v priestoroch verejného obstarávateľa | požaduje sa

## štruktúrovaný rozpočet
Štrukturovaný rozpočet (obstarávacia cena vozidiel)
p.č. | Názov položky | poznámka | Počet | jednotková cena v eur bez DPH | jednotková cena v eur s DPH | celková cena v eur s DPH
1 | Autobus typ1 | Ide o cenu automobilov v rámci hlavného plnenia podľa bodu 3.1 zmluvy | 6 | 0 |  | 0
2 | Autobus typ1 | Ide o cenu automobilov v rámci opcie podľa bodu 3.2 zmluvy | 4 | 0 |  | 0
Celková cena za predmet zákazky v eur s DPH | [5 empty] | 0
Lehota dodania predmetu definovaného v bode 3.1 a 3.2 kúpnej zmluvy od účinnosti kúpnej zmluvy v dňoch