## Rekapitulácia stavby
Export Komplet | [27 empty] | 2.0 | ZAMOK |  |  |  |  | False | False | {eb87bc53-137c-4166-bbda-ca6ac6e9e753}
[33 empty] | 0,01 | 20
[33 empty] | 0,01 | 20
|  | REKAPITULÁCIA STAVBY | [17 empty] | v --- nižšie sa nachádzajú doplnkové a pomocné údaje k zostavám --- v | [11 empty] | Návod na vyplnenie | 0,01
|  | Kód: |  |  |  |  | 2022/03 | [24 empty] | Meniť je možné iba bunky so žltým podfarbením! 1) na prvom liste Rekapitulácie stavby vyplňte v zostave a) Rekapitulácia stavby - údaje o Zhotoviteľovi (prenesú sa do ostatných zostáv aj v iných listoch) b) Rekapitulácia objektov stavby - potrebné Ostatné náklady 2) na vybraných listoch vyplňte v zostave a) Krycí list - údaje o Zhotoviteľovi, pokiaľ sa líšia od údajov o Zhotoviteľovi na Rekapitulácii stavby (údaje se prenesú do ostatných zostav v danom liste) b) Rekapitulácia rozpočtu - potrebné Ostatné náklady c) Celkové náklady za stavbu - ceny na položkách - množstvo, pokiaľ má žlté podfarbenie - a v prípade potreby poznámku (tá je v skrytom stĺpci) | 0,01
|  | Stavba: |  |  |  |  | Bratislava, areál MV SR Šancová 1, rekonštrukcia poškodených oporných múrov | [25 empty] | 0,01
|  | JKSO: |  |  |  |  | 815 41 | [8 empty] | KS: | [16 empty] | 0,01
|  | Miesto: |  |  |  |  | Bratislava | [8 empty] | Dátum: |  | 4. 3. 2022 | [14 empty] | 0,01
0,01
|  | Objednávateľ: | [13 empty] | IČO: | [16 empty] | 0,01
|  |  | MV SR, Pribinova 2, 81272 Bratislava | [12 empty] | IČ DPH: | [16 empty] | 0,01
0,01
|  | Zhotoviteľ: | [13 empty] | IČO: |  | Vyplň údaj | [14 empty] | 0,01
|  |  | Vyplň údaj | [12 empty] | IČ DPH: |  | Vyplň údaj | [14 empty] | 0,01
False
|  | Projektant: | [13 empty] | IČO: | [16 empty] | False
|  |  | HADE s.r.o., Jarabinková 8D, 821 09 Bratislava | [12 empty] | IČ DPH: | [16 empty] | True
0,01
|  | Spracovateľ: | [13 empty] | IČO: | [16 empty] | 0,01
|  |  | HADE s.r.o., Jarabinková 8D, 821 09 Bratislava | [12 empty] | IČ DPH: | [16 empty] | True
Poznámka:
|  | Cena bez DPH | [13 empty] | 0
[8 empty] | Sadzba dane |  |  | Základ dane |  |  |  |  | Výška dane
|  | DPH |  | základná |  |  |  | 20% |  |  | 0 |  |  |  |  | 0
|  |  |  | znížená |  |  |  | 20% |  |  | 0 |  |  |  |  | 0
|  |  |  | zákl. prenesená |  |  |  | 20% |  |  | 0 |  |  |  |  | 0
|  |  |  | zníž. prenesená |  |  |  | 20% |  |  | 0 |  |  |  |  | 0
|  |  |  | nulová |  |  |  | 0% |  |  | 0 |  |  |  |  | 0
|  | Cena s DPH | [6 empty] | v |  |  | EUR |  |  |  | 0
|  | Projektant | [11 empty] | Spracovateľ
|  | Dátum a podpis: | [7 empty] | Pečiatka |  |  |  | Dátum a podpis: |  |  | Pečiatka
|  | Objednávateľ | [11 empty] | Zhotoviteľ
|  | Dátum a podpis: | [7 empty] | Pečiatka |  |  |  | Dátum a podpis: |  |  | Pečiatka
REKAPITULÁCIA OBJEKTOV STAVBY
| Kód: | [6 empty] | 2022/03
| Stavba: | [6 empty] | Bratislava, areál MV SR Šancová 1, rekonštrukcia poškodených oporných múrov
| Miesto: | [6 empty] | Bratislava | [6 empty] | Dátum: |  | 4. 3. 2022
| Objednávateľ: | [6 empty] | MV SR, Pribinova 2, 81272 Bratislava | [6 empty] | Projektant: |  | HADE s.r.o., Jarabinková 8D, 821 09 Bratislava |  |  | Informatívne údaje z listov zákaziek
| Zhotoviteľ: | [13 empty] | Spracovateľ: |  | HADE s.r.o., Jarabinková 8D, 821 09 Bratislava
| Kód |  |  |  | Popis | [7 empty] | Cena bez DPH [EUR] |  |  |  |  | Cena s DPH [EUR] | Typ | z toho Ostat. náklady [EUR] | DPH [EUR] | Normohodiny [h] | DPH základná [EUR] | DPH znížená [EUR] | DPH základná prenesená [EUR] | DPH znížená prenesená [EUR] | Základňa DPH základná | Základňa DPH znížená | Základňa DPH zákl. prenesená | Základňa DPH zníž. prenesená | Základňa DPH nulová
| Náklady z rozpočtov | [11 empty] | 0 |  |  |  |  | 0 |  | 0 | 0 | 110.1223 | 0 | 0 | 0 | 0 | 0 | 0 | 0 | 0 | 0 |  | D | 0 | ###NOIMPORT### | IMPORT | {eb87bc53-137c-4166-bbda-ca6ac6e9e753} | {00000000-0000-0000-0000-000000000000} | 815 41
/ |  | SO 01 |  |  |  | Sanácia oporných múrov | [6 empty] | 0 |  |  |  |  | 0 | STA | 0 | 0 | 110.1223 | 0 | 0 | 0 | 0 | 0 | 0 | 0 | 0 | 0 |  |  | 1 |  | IMPORT | {447f88ae-22e9-42bb-a304-ad474f36e2cc} | {eb87bc53-137c-4166-bbda-ca6ac6e9e753} | 815 41 | 0
/ |  | SO 02 |  |  |  | Rekonštrukcia spevnených plôch | [6 empty] | 0 |  |  |  |  | 0 | STA | 0 | 0 | 0 | 0 | 0 | 0 | 0 | 0 | 0 | 0 | 0 | 0 |  |  | 1 |  | IMPORT | {703f0868-eac6-4d86-bbb1-ce3a20071637} | {eb87bc53-137c-4166-bbda-ca6ac6e9e753} | 822 59 | 0
/ |  | SO 03 |  |  |  | Rekonštrukcia dažďovej kanalizácie | [6 empty] | 0 |  |  |  |  | 0 | STA | 0 | 0 | 0 | 0 | 0 | 0 | 0 | 0 | 0 | 0 | 0 | 0 |  |  | 1 |  | IMPORT | {dbcf37b7-22f2-4de3-bbf5-22a501d14e13} | {eb87bc53-137c-4166-bbda-ca6ac6e9e753} | 827 21 | 0

## SO 01 - Sanácia oporných ...
{447f88ae-22e9-42bb-a304-ad474f36e2cc}
0
| KRYCÍ LIST ROZPOČTU | [7 empty] | v --- nižšie sa nachádzajú doplnkové a pomocné údaje k zostavám --- v | [8 empty] | False
Stavba:
Bratislava, areál MV SR Šancová 1, rekonštrukcia poškodených oporných múrov
Objekt:
SO 01 - Sanácia oporných múrov
| JKSO: |  | 815 41 |  |  | KS:
| Miesto: |  | Bratislava |  |  | Dátum: | 4. 3. 2022
| Objednávateľ: |  |  |  |  | IČO:
|  | MV SR, Pribinova 2, 81272 Bratislava |  |  |  | IČ DPH:
| Zhotoviteľ: |  |  |  |  | IČO: | Vyplň údaj
|  | Vyplň údaj |  |  |  | IČ DPH: | Vyplň údaj
| Projektant: |  |  |  |  | IČO:
|  | HADE s.r.o., Jarabinková 8D, 821 09 Bratislava |  |  |  | IČ DPH:
| Spracovateľ: |  |  |  |  | IČO:
|  | HADE s.r.o., Jarabinková 8D, 821 09 Bratislava |  |  |  | IČ DPH:
Poznámka:
| Cena bez DPH | [5 empty] | 0
|  |  | Základ dane |  |  | Sadzba dane | Výška dane
| DPH | základná | 0 |  |  | 20% | 0
|  | znížená | 0 |  |  | 20% | 0
|  | zákl. prenesená | 0 |  |  | 20% | 0
|  | zníž. prenesená | 0 |  |  | 20% | 0
|  | nulová | 0 |  |  | 0% | 0
| Cena s DPH |  |  | v | EUR |  | 0
| Projektant |  |  | Spracovateľ
| Dátum a podpis: |  | Pečiatka | Dátum a podpis: |  |  | Pečiatka
| Objednávateľ |  |  | Zhotoviteľ
| Dátum a podpis: |  | Pečiatka | Dátum a podpis: |  |  | Pečiatka
REKAPITULÁCIA ROZPOČTU
Stavba:
Bratislava, areál MV SR Šancová 1, rekonštrukcia poškodených oporných múrov
Objekt:
SO 01 - Sanácia oporných múrov
Miesto: |  |  | Bratislava |  |  | Dátum: | 4. 3. 2022
Objednávateľ: |  |  | MV SR, Pribinova 2, 81272 Bratislava |  |  | Projektant: | HADE s.r.o., Jarabinková 8D, 821 09 Bratislava
Zhotoviteľ: |  |  | Vyplň údaj |  |  | Spracovateľ: | HADE s.r.o., Jarabinková 8D, 821 09 Bratislava
Kód dielu - Popis | [6 empty] | Cena celkom [EUR]
Náklady z rozpočtu | [6 empty] | 0 | [11 empty] | -1
| HSV - Práce a dodávky HSV | [5 empty] | 0
| 1 - Zemné práce | [5 empty] | 0
| 2 - Zakladanie | [5 empty] | 0
| 3 - Zvislé a kompletné konštrukcie | [5 empty] | 0
| 4 - Vodorovné konštrukcie | [5 empty] | 0
| 5 - Komunikácie | [5 empty] | 0
| 6 - Úpravy povrchov, podlahy, osadenie | [5 empty] | 0
| 8 - Rúrové vedenie | [5 empty] | 0
| 9 - Ostatné konštrukcie a práce-búranie | [5 empty] | 0
| 99 - Presun hmôt HSV | [5 empty] | 0
| PSV - Práce a dodávky PSV | [5 empty] | 0
| 711 - Izolácie proti vode a vlhkosti | [5 empty] | 0
| 782 - Obklady z prírodného a konglomerovaného kameňa | [5 empty] | 0
| M - Práce a dodávky M | [5 empty] | 0
| 46-M - Zemné práce vykonávané pri externých montážnych prácach | [5 empty] | 0
ROZPOČET
Stavba:
Bratislava, areál MV SR Šancová 1, rekonštrukcia poškodených oporných múrov
Objekt:
SO 01 - Sanácia oporných múrov
Miesto: |  |  | Bratislava |  |  | Dátum: | 4. 3. 2022
Objednávateľ: |  |  | MV SR, Pribinova 2, 81272 Bratislava |  |  | Projektant: | HADE s.r.o., Jarabinková 8D, 821 09 Bratislava
Zhotoviteľ: |  |  | Vyplň údaj |  |  | Spracovateľ: | HADE s.r.o., Jarabinková 8D, 821 09 Bratislava
PČ | Typ | Kód | Popis | MJ | Množstvo | J.cena [EUR] | Cena celkom [EUR] | Cenová sústava |  | DPH | J. Nh [h] | Nh celkom [h] | J. hmotnosť [t] | Hmotnosť celkom [t] | J. suť [t] | Suť Celkom [t]
Náklady z rozpočtu | [6 empty] | 0 |  |  |  |  | 110.1223 |  | 281.9468 |  | 0.39 |  | D | -1 | [10 empty] | 0
| D | HSV | Práce a dodávky HSV |  |  |  | 0 |  |  |  |  | 110.1223 |  | 280.6455 |  | 0.39 | 1 | D | 0 |  |  |  | ROZPOCET | [6 empty] | 0
| D | 1 | Zemné práce |  |  |  | 0 |  |  |  |  | 110.1223 |  | 11.077 |  | 0 | 1 | D | 1 |  |  |  | ROZPOCET | [6 empty] | 0
1 | K | 119001422.S | Dočasné zaistenie káblov a káblových tratí do 6 káblov | m | 50 |  | 0 |  |  | znížená |  | 0 | 0.05954 | 2.977 | 0 | 0 | 4 | K | 2 |  |  |  | ROZPOCET | 0 | 0 | 0 | 0 | 0 | 2 | 0 | 4 | -2009262839
| VV |  | "dočasná ochrana a vyvesenie kábla" 50,0 |  | 50 | [12 empty] | VV | 2 | 2 | True | 1 | ROZPOCET
2 | K | 131201202.S | Výkop zapaženej jamy v hornine 3, nad 100 do 1000 m3 | m3 | 520 |  | 0 |  |  | znížená |  | 0 | 0 | 0 | 0 | 0 | 4 | K | 2 |  |  |  | ROZPOCET | 0 | 0 | 0 | 0 | 0 | 2 | 0 | 4 | 1279658997
75 | K | 162501122R.S | Vodorovné premiestnenie výkopku po spevnenej ceste z horniny tr.1-4, nad 100 do 1000 m3 na vzdialenosť do 10000 m | m3 | 1129.46 |  | 0 |  |  | znížená | 0.054 | 60.9908 | 0 | 0 | 0 | 0 | 4 | K | 2 |  |  |  | ROZPOCET | 0 | 0 | 0 | 0 | 0 | 2 | 0 | 4 | 1176036243
| PP |  | Vodorovné premiestnenie výkopku za sucha pre všetky druhy dopravných prostriedkov bez naloženia výkopu, avšak so zložením bez rozhrnutia po spevnenej ceste, z horniny 1 až 4 v množstve nad 100 do 1000 m3 na vzdialenosť nad 2500 do 3000 m | [14 empty] | PP | 2
| VV |  | odvoz zeminy na prenajatú medziskládku zeminy, vykopaná zemina určená do zásypov, spätný dovoz do zásypov | [14 empty] | VV | 2 | 1 | True | 0 | ROZPOCET
| VV |  | "SO 01 na medziskládku" 465,28*2 |  | 930.56 | [12 empty] | VV | 2 | 2 | True | 0 | ROZPOCET
| VV |  | "SO 02, nie je potrebná medziskládka, vykopaná zemina nebude použitá do násypov" 0,0 |  | 0 | [12 empty] | VV | 2 | 2 | True | 0 | ROZPOCET
| VV |  | "SO 03 na medziskládku" 99,45*2 |  | 198.9 | [12 empty] | VV | 2 | 2 | True | 0 | ROZPOCET
| VV |  | Súčet |  | 1129.46 | [12 empty] | VV | 2 | 4 | True | 1 | ROZPOCET
76 | K | 167101102R.S | Nakladanie neuľahnutého výkopku z hornín tr.1-4 nad 100 do 1000 m3 | m3 | 564.73 |  | 0 |  |  | znížená | 0.087 | 49.1315 | 0 | 0 | 0 | 0 | 4 | K | 2 |  |  |  | ROZPOCET | 0 | 0 | 0 | 0 | 0 | 2 | 0 | 4 | 475284458
| PP |  | Nakladanie a prekladanie neuľahnutého výkopku nakladanie výkopku z hornín nad 100 do 1000 m3 1 až 4 | [14 empty] | PP | 2
| VV |  | zemina do zásypov | [14 empty] | VV | 2 | 1 | True | 0 | ROZPOCET
| VV |  | "SO 01" 465,28 |  | 465.28 | [12 empty] | VV | 2 | 2 | True | 0 | ROZPOCET
| VV |  | "SO 02" 0,0 |  | 0 | [12 empty] | VV | 2 | 2 | True | 0 | ROZPOCET
| VV |  | "SO 03" 99,45 |  | 99.45 | [12 empty] | VV | 2 | 2 | True | 0 | ROZPOCET
| VV |  | Súčet |  | 564.73 | [12 empty] | VV | 2 | 4 | True | 1 | ROZPOCET
77 | K | 171209002R.S | Poplatok za prenájom dočasnej skládky na skladovanie zeminy do zásypov- zemina a kamenivo (17 05) ostatné | t | 564.73 |  | 0 |  |  | znížená | 0 | 0 | 0 | 0 | 0 | 0 | 4 | K | 2 |  |  |  | ROZPOCET | 0 | 0 | 0 | 0 | 0 | 2 | 0 | 4 | 88325414
| PP |  | Poplatok za skladovanie stavebného odpadu (17) zemina a kamenivo (17 05) ostatné (O) (17 05 04, 06) | [14 empty] | PP | 2
3 | K | 174101002.S | Zásyp sypaninou so zhutnením jám, šachiet, rýh, zárezov alebo okolo objektov nad 100 do 1000 m3 | m3 | 465.28 |  | 0 |  |  | znížená |  | 0 | 0 | 0 | 0 | 0 | 4 | K | 2 |  |  |  | ROZPOCET | 0 | 0 | 0 | 0 | 0 | 2 | 0 | 4 | 591454526
| VV |  | spätný zásyp vykopanou zeminou zo stavby | [14 empty] | VV | 2 | 1 | True | 0 | ROZPOCET
| VV |  | 520-54,72 |  | 465.28 | [12 empty] | VV | 2 | 2 | True | 1 | ROZPOCET
4 | K | 175101201.S | Obsyp objektov sypaninou z vhodných hornín 1 až 4 bez prehodenia sypaniny | m3 | 4.5 |  | 0 |  |  | znížená |  | 0 | 0 | 0 | 0 | 0 | 4 | K | 2 |  |  |  | ROZPOCET | 0 | 0 | 0 | 0 | 0 | 2 | 0 | 4 | 1555100758
| VV |  | "obsyp kábla ŠD 0-16" 50*0,3*0,3 |  | 4.5 | [12 empty] | VV | 2 | 2 | True | 1 | ROZPOCET
5 | M | 583410004100.S | Štrkodrva frakcia 0-16 mm | t | 8.1 |  | 0 |  |  | znížená |  | 0 | 1 | 8.1 | 0 | 0 | 8 | M | 2 |  |  |  | ROZPOCET | 0 | 0 | 0 | 0 | 0 | 2 | 0 | 4 | 1700928315
| VV |  | 4,500*1,8 |  | 8.1 | [12 empty] | VV | 2 | 2 | True | 1 | ROZPOCET
| D | 2 | Zakladanie |  |  |  | 0 |  |  |  |  | 0 |  | 85.9016 |  | 0 | 1 | D | 1 |  |  |  | ROZPOCET | [6 empty] | 0
6 | K | 211971121.S | Zhotov. oplášt. výplne z geotext. v ryhe alebo v záreze pri rozvinutej šírke oplášt. od 0 do 2, 5 m | m2 | 6.91 |  | 0 |  |  | znížená |  | 0 | 0.00035 | 0.0024185 | 0 | 0 | 4 | K | 2 |  |  |  | ROZPOCET | 0 | 0 | 0 | 0 | 0 | 2 | 0 | 4 | 845160808
| VV |  | "opláštenie drenáže" | [14 empty] | VV | 2 | 1 | True | 0 | ROZPOCET
| VV |  | 3,14*0,1*10+3,14*0,15*8 |  | 6.91 | [12 empty] | VV | 2 | 2 | True | 1 | ROZPOCET
7 | M | 693110002000.S | Geotextília polypropylénová netkaná 200 g/m2 | m2 | 7.05 |  | 0 |  |  | znížená |  | 0 | 0.0002 | 0.00141 | 0 | 0 | 8 | M | 2 |  |  |  | ROZPOCET | 0 | 0 | 0 | 0 | 0 | 2 | 0 | 4 | -1536492763
| VV |  | 6,91*1,02 'Prepočítané koeficientom množstva |  | 7.05 | [12 empty] | VV | 2 | 2 | False | 1 | ROZPOCET
8 | K | 212341111.S | Obetónovanie drenážnych rúr medzerovitým betónom | m3 | 2.2 |  | 0 |  |  | znížená |  | 0 | 0.927 | 2.0394 | 0 | 0 | 4 | K | 2 |  |  |  | ROZPOCET | 0 | 0 | 0 | 0 | 0 | 2 | 0 | 4 | -1783409043
9 | K | 212755114.S | Trativod z drenážnych rúrok bez lôžka, vnútorného priem. rúrok 100 mm | m | 8 |  | 0 |  |  | znížená |  | 0 | 0.00992 | 0.07936 | 0 | 0 | 4 | K | 2 |  |  |  | ROZPOCET | 0 | 0 | 0 | 0 | 0 | 2 | 0 | 4 | -1346669893
10 | K | 212755116.S | Trativod z drenážnych rúrok bez lôžka, vnútorného priem. rúrok 150 mm | m | 10 |  | 0 |  |  | znížená |  | 0 | 0.01798 | 0.1798 | 0 | 0 | 4 | K | 2 |  |  |  | ROZPOCET | 0 | 0 | 0 | 0 | 0 | 2 | 0 | 4 | -2081183687
11 | K | 215901101.S | Zhutnenie podložia z rastlej horniny 1 až 4 pod násypy, z hornina súdržných do 92 % PS a nesúdržných | m2 | 65 |  | 0 |  |  | znížená |  | 0 | 0 | 0 | 0 | 0 | 4 | K | 2 |  |  |  | ROZPOCET | 0 | 0 | 0 | 0 | 0 | 2 | 0 | 4 | -867990378
12 | K | 216904411.S | Očistenie skalných stien vysokotlakovým vodným lúčom - odstránenie nečistôt, machu a nesúrodých častí | m2 | 160 |  | 0 |  |  | znížená |  | 0 | 0 | 0 | 0 | 0 | 4 | K | 2 |  |  |  | ROZPOCET | 0 | 0 | 0 | 0 | 0 | 2 | 0 | 4 | -85488474
| VV |  | vystriekanie vysokotl. vodnym lúčom | [14 empty] | VV | 2 | 1 | True | 0 | ROZPOCET
| VV |  | "oprava tehlového muriva" 120,0 |  | 120 | [12 empty] | VV | 2 | 2 | True | 0 | ROZPOCET
| VV |  | "oprava kamenného muriva" 30,0 |  | 30 | [12 empty] | VV | 2 | 2 | True | 0 | ROZPOCET
| VV |  | "oprava atiky múru" 20*0,5 |  | 10 | [12 empty] | VV | 2 | 2 | True | 0 | ROZPOCET
| VV |  | Súčet |  | 160 | [12 empty] | VV | 2 | 4 | True | 1 | ROZPOCET
13 | K | 229942112.S | Rúrkové mikropilóty tlakové i ťahové z ocele 11 523 časť hladká, pri priemere nad 80 do 105 mm | m | 454 |  | 0 |  |  | znížená |  | 0 | 0.08018 | 36.4017 | 0 | 0 | 4 | K | 2 |  |  |  | ROZPOCET | 0 | 0 | 0 | 0 | 0 | 2 | 0 | 4 | 1671127864
| VV |  | 310,0+144,0 |  | 454 | [12 empty] | VV | 2 | 2 | True | 1 | ROZPOCET
14 | K | 229946112.S | Hlava rúrkovej mikropilóty namáhanej len tlakom pri priemere mikropilóty nad 80 do 105 mm | ks | 45 |  | 0 |  |  | znížená |  | 0 | 0.02103 | 0.94635 | 0 | 0 | 4 | K | 2 |  |  |  | ROZPOCET | 0 | 0 | 0 | 0 | 0 | 2 | 0 | 4 | -1057052221
15 | K | 231943112R.S | Steny baranené z oceľových štetovníc z terénu nastraženie pri dĺžke štetovníc nad 10 m, vrátane permanentného monitoringu | m2 | 136.8 |  | 0 |  |  | znížená |  | 0 | 0.00015 | 0.02052 | 0 | 0 | 4 | K | 2 |  |  |  | ROZPOCET | 0 | 0 | 0 | 0 | 0 | 2 | 0 | 4 | 1919393829
| VV |  | Počas zarážania štetovníc zabezpečiť permanentný monitoring a vyhodnotenie vplyvu otrasov na konštrukcie objektov priľahlých NKP | [14 empty] | VV | 2 | 1 | True | 0 | ROZPOCET
| VV |  | (vplyv technickej seizmicity) | [14 empty] | VV | 2 | 1 | True | 0 | ROZPOCET
| VV |  | Múzea Dopravy, ktoré je evidované v Ústrednom zozname pamiatkového fondu pod č. 599/3 pod názvom „Sklad I.“ a tiež budovy MV SR, ktorá je evidovaná | [14 empty] | VV | 2 | 1 | True | 0 | ROZPOCET
| VV |  | ako NKP pod č. 599/1 a názvom „Budova výpravná“. | [14 empty] | VV | 2 | 1 | True | 0 | ROZPOCET
| VV |  | 136,8 |  | 136.8 | [12 empty] | VV | 2 | 2 | True | 1 | ROZPOCET
16 | K | 231943213.S | Steny baranené z oceľových štetovníc z terénu zabaranenie na dĺžku nad 10 m | m2 | 136.8 |  | 0 |  |  | znížená |  | 0 | 0 | 0 | 0 | 0 | 4 | K | 2 |  |  |  | ROZPOCET | 0 | 0 | 0 | 0 | 0 | 2 | 0 | 4 | -746262742
17 | M | 134600000100.S | Profil oceľový hrubý na štetovnice (neopracovaný) LARSEN (10 370) 3n | t | 21.2 |  | 0 |  |  | znížená |  | 0 | 1 | 21.2 | 0 | 0 | 8 | M | 2 |  |  |  | ROZPOCET | 0 | 0 | 0 | 0 | 0 | 2 | 0 | 4 | -1450543101
| VV |  | 136,8*0,155 'Prepočítané koeficientom množstva |  | 21.2 | [12 empty] | VV | 2 | 2 | False | 1 | ROZPOCET
18 | K | 237941121.S | Vytiahnutie štetovnicových stien z oceľových štetovníc zabaranených do 2 rokov, nad 10m | m2 | 136.8 |  | 0 |  |  | znížená |  | 0 | 0 | 0 | 0 | 0 | 4 | K | 2 |  |  |  | ROZPOCET | 0 | 0 | 0 | 0 | 0 | 2 | 0 | 4 | -253319820
19 | K | 262303572.S | Vrty pre injektáž zvislé povrchové, D nad 195 do 245 mm v hĺbke 0 - 25 m, v hornine III | m | 450 |  | 0 |  |  | znížená |  | 0 | 0.00314 | 1.413 | 0 | 0 | 4 | K | 2 |  |  |  | ROZPOCET | 0 | 0 | 0 | 0 | 0 | 2 | 0 | 4 | -360852632
| VV |  | 310,0+140,0 |  | 450 | [12 empty] | VV | 2 | 2 | True | 1 | ROZPOCET
20 | K | 262308512.S | Príplatok za vrty pre injektovanie šikmé povrchové D 195-245mm, pri sklone do 48 st., hĺbky do 25m, v hornine III | m | 140 |  | 0 |  |  | znížená |  | 0 | 0.00062 | 0.0868 | 0 | 0 | 4 | K | 2 |  |  |  | ROZPOCET | 0 | 0 | 0 | 0 | 0 | 2 | 0 | 4 | 365027366
21 | K | 262503272.S | Vrty pre injektáž zvislé, povrchové D nad 56 do 93 mm, v hĺbke 0-25 m, v hornine V | m | 120 |  | 0 |  |  | znížená |  | 0 | 0.0016 | 0.192 | 0 | 0 | 4 | K | 2 |  |  |  | ROZPOCET | 0 | 0 | 0 | 0 | 0 | 2 | 0 | 4 | -1711905329
| VV |  | vrty pre lanové kotvy | [14 empty] | VV | 2 | 1 | True | 0 | ROZPOCET
| VV |  | 20*6 |  | 120 | [12 empty] | VV | 2 | 2 | True | 1 | ROZPOCET
22 | K | 271521111.S | Vankúše zhutnené pod základy z kameniva hrubého drveného, frakcie 16 - 125 mm | m3 | 7.84 |  | 0 |  |  | znížená |  | 0 | 2.066 | 16.1974 | 0 | 0 | 4 | K | 2 |  |  |  | ROZPOCET | 0 | 0 | 0 | 0 | 0 | 2 | 0 | 4 | -866738637
| VV |  | podklad zo ŠD 0-63 | [14 empty] | VV | 2 | 1 | True | 0 | ROZPOCET
| VV |  | 5,024*1,5+0,5*4*0,15 |  | 7.84 | [12 empty] | VV | 2 | 2 | True | 1 | ROZPOCET
23 | K | 281602211.S | Injektovanie povrchové s dvojitým obturátorom mikropilót alebo kotiev tlakom do 0, 6 MPa (m) | m | 355 |  | 0 |  |  | znížená |  | 0 | 1e-05 | 0.00355 | 0 | 0 | 4 | K | 2 |  |  |  | ROZPOCET | 0 | 0 | 0 | 0 | 0 | 2 | 0 | 4 | 1706747148
| VV |  | "mikropilóty" 155,0+140,0 |  | 295 | [12 empty] | VV | 2 | 2 | True | 0 | ROZPOCET
| VV |  | "zemné kotvy" 60,0 |  | 60 | [12 empty] | VV | 2 | 2 | True | 0 | ROZPOCET
| VV |  | Súčet |  | 355 | [12 empty] | VV | 2 | 4 | True | 1 | ROZPOCET
24 | K | 281604211.S | Injektovanie nízkotlakové alebo vysokotlakové aktivovanými zmesami vzostupné tlakom do 0, 6 MPa (m) | m | 20 |  | 0 |  |  | znížená |  | 0 | 1e-05 | 0.0002 | 0 | 0 | 4 | K | 2 |  |  |  | ROZPOCET | 0 | 0 | 0 | 0 | 0 | 2 | 0 | 4 | -1684294095
| VV |  | "injektovanie do 30 mm" 20,0 |  | 20 | [12 empty] | VV | 2 | 2 | True | 1 | ROZPOCET
25 | K | 285375119.S | Kotvy lanové z popúšťaných pramencov alebo drôtov, ich dodanie a osadenie pre nosnosť 1,90-2,50 MN | m | 120 |  | 0 |  |  | znížená |  | 0 | 0.05948 | 7.1376 | 0 | 0 | 4 | K | 2 |  |  |  | ROZPOCET | 0 | 0 | 0 | 0 | 0 | 2 | 0 | 4 | 1431723181
26 | K | 289901111.S | Vyčistenie trhlín alebo dutín do 30mm hĺbky 0-150 mm | m | 20 |  | 0 |  |  | znížená |  | 0 | 0 | 0 | 0 | 0 | 4 | K | 2 |  |  |  | ROZPOCET | 0 | 0 | 0 | 0 | 0 | 2 | 0 | 4 | -2072518482
| D | 3 | Zvislé a kompletné konštrukcie |  |  |  | 0 |  |  |  |  | 0 |  | 172.3853 |  | 0 | 1 | D | 1 |  |  |  | ROZPOCET | [6 empty] | 0
27 | K | 310201111R.S | Príplatok za umelecko - remeselné vykonanie murárskych prác | m2 | 120 |  | 0 |  |  | znížená |  | 0 | 0 | 0 | 0 | 0 | 4 | K | 2 |  |  |  | ROZPOCET | 0 | 0 | 0 | 0 | 0 | 2 | 0 | 4 | -1321399795
28 | K | 311321211.S | Betón nadzákladových múrov, železový (bez výstuže) tr. C 12/15 | m3 | 5.02 |  | 0 |  |  | znížená |  | 0 | 2.2253 | 11.1709 | 0 | 0 | 4 | K | 2 |  |  |  | ROZPOCET | 0 | 0 | 0 | 0 | 0 | 2 | 0 | 4 | -887946041
| VV |  | (9,2*4+2,7*3,2+2*2,4)*0,1 |  | 5.02 | [12 empty] | VV | 2 | 2 | True | 1 | ROZPOCET
29 | K | 311321511.S | Betón nadzákladových múrov, železový (bez výstuže) tr. C 30/37 | m3 | 54.72 |  | 0 |  |  | znížená |  | 0 | 2.3255 | 127.2497 | 0 | 0 | 4 | K | 2 |  |  |  | ROZPOCET | 0 | 0 | 0 | 0 | 0 | 2 | 0 | 4 | -257750653
| VV |  | 4,1*9+3,5*1,982+3,095*2,5+2,2*1,43 |  | 54.72 | [12 empty] | VV | 2 | 2 | True | 1 | ROZPOCET
30 | K | 311351101.S | Debnenie nadzákladových múrov jednostranné, zhotovenie-dielce | m2 | 135 |  | 0 |  |  | znížená |  | 0 | 0.00335 | 0.45225 | 0 | 0 | 4 | K | 2 |  |  |  | ROZPOCET | 0 | 0 | 0 | 0 | 0 | 2 | 0 | 4 | -1043501789
31 | K | 311351102.S | Debnenie nadzákladových múrov jednostranné, odstránenie-dielce | m2 | 135 |  | 0 |  |  | znížená |  | 0 | 0 | 0 | 0 | 0 | 4 | K | 2 |  |  |  | ROZPOCET | 0 | 0 | 0 | 0 | 0 | 2 | 0 | 4 | 1678138998
32 | K | 311361821.S | Výstuž nadzákladových múrov B500 (10505) | t | 3 |  | 0 |  |  | znížená |  | 0 | 1.0152 | 3.0456 | 0 | 0 | 4 | K | 2 |  |  |  | ROZPOCET | 0 | 0 | 0 | 0 | 0 | 2 | 0 | 4 | 1192398929
| VV |  | "vystuz d 10" 1,279 |  | 1.28 | [12 empty] | VV | 2 | 2 | True | 0 | ROZPOCET
| VV |  | "vystuz d 14" 0,150 |  | 0.15 | [12 empty] | VV | 2 | 2 | True | 0 | ROZPOCET
| VV |  | "vystuz d 18" 1,567 |  | 1.57 | [12 empty] | VV | 2 | 2 | True | 0 | ROZPOCET
| VV |  | Súčet |  | 3 | [12 empty] | VV | 2 | 4 | True | 1 | ROZPOCET
33 | K | 342232315R.S | Murovanie priečok a múrikov z tehál pálených lícových plných s tromi lícovými plochami rozmeru 250x120x65 mm, hr. 120 mm, vrátane škárovania | m2 | 120 |  | 0 |  |  | znížená |  | 0 | 0.03969 | 4.7628 | 0 | 0 | 4 | K | 2 |  |  |  | ROZPOCET | 0 | 0 | 0 | 0 | 0 | 2 | 0 | 4 | -894586940
| VV |  | "doplnenie tehál, použiť maltu na báze trasového vápna" 120,0 |  | 120 | [12 empty] | VV | 2 | 2 | True | 1 | ROZPOCET
34 | M | 596110000600R.S | Tehla plná pálená lícová | ks | 6120 |  | 0 |  |  | znížená |  | 0 | 0.0042 | 25.704 | 0 | 0 | 8 | M | 2 |  |  |  | ROZPOCET | 0 | 0 | 0 | 0 | 0 | 2 | 0 | 4 | 1843599692
| VV |  | Na doplnenie chýbajúcich a narušených tehál použiť rozmerovo a farebne identické | [14 empty] | VV | 2 | 1 | True | 0 | ROZPOCET
| VV |  | plné pálené tehly, dodržať pôvodný spôsob kladenia | [14 empty] | VV | 2 | 1 | True | 0 | ROZPOCET
| VV |  | 120,0 |  | 120 | [12 empty] | VV | 2 | 2 | True | 1 | ROZPOCET
| VV |  | 120*51 'Prepočítané koeficientom množstva |  | 6120 | [12 empty] | VV | 2 | 2 | False | 1 | ROZPOCET
| D | 4 | Vodorovné konštrukcie |  |  |  | 0 |  |  |  |  | 0 |  | 0.52629 |  | 0 | 1 | D | 1 |  |  |  | ROZPOCET | [6 empty] | 0
35 | K | 413941123.S | Osadenie oceľových valcovaných nosníkov I, IE, U, UE, L č. 14-22, alebo výšky do 220 mm | t | 0.42 |  | 0 |  |  | znížená |  | 0 | 0.01497 | 0.0062874 | 0 | 0 | 4 | K | 2 |  |  |  | ROZPOCET | 0 | 0 | 0 | 0 | 0 | 2 | 0 | 4 | 1269703432
| VV |  | 16*26,2/1000 |  | 0.42 | [12 empty] | VV | 2 | 2 | True | 1 | ROZPOCET
36 | M | 134810000201.S | Tyč oceľová prierezu I 220 mm, ozn. 11 373, podľa EN ISO S235JRG1 | t | 0.45 |  | 0 |  |  | znížená |  | 0 | 1 | 0.45 | 0 | 0 | 8 | M | 2 |  |  |  | ROZPOCET | 0 | 0 | 0 | 0 | 0 | 2 | 0 | 4 | -307039828
| VV |  | 0,42*1,08 'Prepočítané koeficientom množstva |  | 0.45 | [12 empty] | VV | 2 | 2 | False | 1 | ROZPOCET
37 | M | 136110029300.S | Plech oceľový hrubý 30x1000x2000 mm, ozn. 11 375.0, podľa EN S235JRH | t | 0.07 |  | 0 |  |  | znížená |  | 0 | 1 | 0.07 | 0 | 0 | 128 | M | 2 |  |  |  | ROZPOCET | 0 | 0 | 0 | 0 | 0 | 2 | 0 | 128 | 305274636
| VV |  | 2,94117647058824*0,0238 'Prepočítané koeficientom množstva |  | 0.07 | [12 empty] | VV | 2 | 2 | False | 1 | ROZPOCET
| D | 5 | Komunikácie |  |  |  | 0 |  |  |  |  | 0 |  | 2.2044 |  | 0 | 1 | D | 1 |  |  |  | ROZPOCET | [6 empty] | 0
38 | K | 597961111.S | Rigol dláždený do lôžka z betónu prostého tr. C 8/10 z prefabrikátov šírky rigolu do 1030 mm | m | 5 |  | 0 |  |  | znížená |  | 0 | 0.44088 | 2.2044 | 0 | 0 | 4 | K | 2 |  |  |  | ROZPOCET | 0 | 0 | 0 | 0 | 0 | 2 | 0 | 4 | 224725365
| D | 6 | Úpravy povrchov, podlahy, osadenie |  |  |  | 0 |  |  |  |  | 0 |  | 3.0777 |  | 0 | 1 | D | 1 |  |  |  | ROZPOCET | [6 empty] | 0
39 | K | 622451071.S | Vyspravenie povrchu neomietaných betónových stien vonkajších maltou cementovou pre omietky | m2 | 10 |  | 0 |  |  | znížená |  | 0 | 0.0064 | 0.064 | 0 | 0 | 4 | K | 2 |  |  |  | ROZPOCET | 0 | 0 | 0 | 0 | 0 | 2 | 0 | 4 | 2049762054
| VV |  | "oprava atiky múru" 20*0,5 |  | 10 | [12 empty] | VV | 2 | 2 | True | 1 | ROZPOCET
40 | K | 622451081.S | Zatretie škár murovaných konštrukcií vonk. stien z tvárnic alebo dosiek | m2 | 10 |  | 0 |  |  | znížená |  | 0 | 0.00992 | 0.0992 | 0 | 0 | 4 | K | 2 |  |  |  | ROZPOCET | 0 | 0 | 0 | 0 | 0 | 2 | 0 | 4 | 843423057
| VV |  | "oprava atiky" 20*0,5 |  | 10 | [12 empty] | VV | 2 | 2 | True | 1 | ROZPOCET
41 | K | 622460233.S | Vonkajšia omietka stien cementová hrubá, hr. 20 mm | m2 | 20 |  | 0 |  |  | znížená |  | 0 | 0.0273 | 0.546 | 0 | 0 | 4 | K | 2 |  |  |  | ROZPOCET | 0 | 0 | 0 | 0 | 0 | 2 | 0 | 4 | -719139314
| VV |  | "nova omietka atyky z rubovej strany" 20,0 |  | 20 | [12 empty] | VV | 2 | 2 | True | 1 | ROZPOCET
42 | K | 627455131.S | Škárovanie starého muriva kvádrového, so škárovaním do hĺbky 100 mm | m2 | 30 |  | 0 |  |  | znížená |  | 0 | 0.01579 | 0.4737 | 0 | 0 | 4 | K | 2 |  |  |  | ROZPOCET | 0 | 0 | 0 | 0 | 0 | 2 | 0 | 4 | -611957252
43 | K | 627455141.S | Škárovanie starého muriva tehlového, s preškárovaním do hĺbky 50 mm | m2 | 120 |  | 0 |  |  | znížená |  | 0 | 0.01579 | 1.8948 | 0 | 0 | 4 | K | 2 |  |  |  | ROZPOCET | 0 | 0 | 0 | 0 | 0 | 2 | 0 | 4 | 404930886
| D | 8 | Rúrové vedenie |  |  |  | 0 |  |  |  |  | 0 |  | 2.0226 |  | 0 | 1 | D | 1 |  |  |  | ROZPOCET | [6 empty] | 0
44 | K | 865218111.S | Drenáže a rúrky pre meracie zariadenia z rúrok oceľových bezšvových, DN nad 32 do 50 mm | m | 15 |  | 0 |  |  | znížená |  | 0 | 0.00901 | 0.13515 | 0 | 0 | 4 | K | 2 |  |  |  | ROZPOCET | 0 | 0 | 0 | 0 | 0 | 2 | 0 | 4 | 791573982
| VV |  | "prestupová rúrka ocelová Ø50 perforovaná obalena v geotextilii" 15,0 |  | 15 | [12 empty] | VV | 2 | 2 | True | 1 | ROZPOCET
45 | K | 871324004.S | Montáž kanalizačného PP potrubia hladkého plnostenného SN 10 DN 150 | m | 10 |  | 0 |  |  | znížená |  | 0 | 1e-05 | 0.0001 | 0 | 0 | 4 | K | 2 |  |  |  | ROZPOCET | 0 | 0 | 0 | 0 | 0 | 2 | 0 | 4 | -1052546888
| VV |  | "prestup drenáže cez múr" 10,0 |  | 10 | [12 empty] | VV | 2 | 2 | True | 1 | ROZPOCET
46 | M | 286140001200.S | Rúra hladká PP pre gravitačnú kanalizáciu DN 160, SN 10, dĺ. 5 m | ks | 2 |  | 0 |  |  | znížená |  | 0 | 0.01667 | 0.03334 | 0 | 0 | 8 | M | 2 |  |  |  | ROZPOCET | 0 | 0 | 0 | 0 | 0 | 2 | 0 | 4 | -2082829153
| VV |  | 10*0,2 'Prepočítané koeficientom množstva |  | 2 | [12 empty] | VV | 2 | 2 | False | 1 | ROZPOCET
47 | K | 899912101.S | Montáž oceľových chráničiek D 159x10 | m | 50 |  | 0 |  |  | znížená |  | 0 | 0.00033 | 0.0165 | 0 | 0 | 4 | K | 2 |  |  |  | ROZPOCET | 0 | 0 | 0 | 0 | 0 | 2 | 0 | 4 | -126096528
48 | M | 142110002400.S | Rúra oceľová bezšvová hladká kruhová d 159 mm, hr. steny 10,0 mm, ozn.11 353.0 | m | 50 |  | 0 |  |  | znížená |  | 0 | 0.03675 | 1.8375 | 0 | 0 | 8 | M | 2 |  |  |  | ROZPOCET | 0 | 0 | 0 | 0 | 0 | 2 | 0 | 4 | -344957527
| D | 9 | Ostatné konštrukcie a práce-búranie |  |  |  | 0 |  |  |  |  | 0 |  | 3.4506 |  | 0.39 | 1 | D | 1 |  |  |  | ROZPOCET | [6 empty] | 0
49 | K | 911131112.S | Osadenie a montáž cestného zábradlia nerezového s nerezovými stĺpikmi | m | 18 |  | 0 |  |  | znížená |  | 0 | 0.11254 | 2.0257 | 0 | 0 | 4 | K | 2 |  |  |  | ROZPOCET | 0 | 0 | 0 | 0 | 0 | 2 | 0 | 4 | -404051108
| VV |  | viď príloha 8 | [14 empty] | VV | 2 | 1 | True | 0 | ROZPOCET
| VV |  | 18,0 |  | 18 | [12 empty] | VV | 2 | 2 | True | 1 | ROZPOCET
50 | M | 553520001300.S | Zábradlie nerezové, vertikálna výplň nerez, madlo kruhové, výška 1000 mm, dĺžka 2000 mm, kotvenie do podlahy | m | 18 |  | 0 |  |  | znížená |  | 0 | 0.012 | 0.216 | 0 | 0 | 8 | M | 2 |  |  |  | ROZPOCET | 0 | 0 | 0 | 0 | 0 | 2 | 0 | 4 | -1950631803
51 | K | 919726532.S | Tesnenie dilatačných škár zálievkou za studena pre komôrku s tesniacim profilom š. 20 mm hl. 40 mm | m | 16 |  | 0 |  |  | znížená |  | 0 | 0.00048 | 0.00768 | 0 | 0 | 4 | K | 2 |  |  |  | ROZPOCET | 0 | 0 | 0 | 0 | 0 | 2 | 0 | 4 | -269490032
| VV |  | "tesniaci tmel s predtesnením" 16,0 |  | 16 | [12 empty] | VV | 2 | 2 | True | 0 | ROZPOCET
| VV |  | Súčet |  | 16 | [12 empty] | VV | 2 | 4 | True | 1 | ROZPOCET
52 | K | 931992121.S | Výplň dilatačných škár z extrudovaného polystyrénu hr. 20 mm | m2 | 4 |  | 0 |  |  | znížená |  | 0 | 0.00063 | 0.00252 | 0 | 0 | 4 | K | 2 |  |  |  | ROZPOCET | 0 | 0 | 0 | 0 | 0 | 2 | 0 | 4 | 605084496
| VV |  | "pružná vložka dilatačných škár" 4 |  | 4 | [12 empty] | VV | 2 | 2 | True | 1 | ROZPOCET
53 | K | 931998112.S | Tesnenie prestupov trubky odvodnenie izolaciou mostovky bitúmenovým tmelom | ks | 4 |  | 0 |  |  | znížená |  | 0 | 0.00024 | 0.00096 | 0 | 0 | 4 | K | 2 |  |  |  | ROZPOCET | 0 | 0 | 0 | 0 | 0 | 2 | 0 | 4 | 1780672642
| VV |  | "tesnenie prestúpenia rúry cez veniec" 4 |  | 4 | [12 empty] | VV | 2 | 2 | True | 1 | ROZPOCET
54 | K | 939110130R.S | Monitoring výškových deformácií budov | ks | 360 |  | 0 |  |  | znížená |  | 0 | 0.0032 | 1.152 | 0 | 0 | 4 | K | 2 |  |  |  | ROZPOCET | 0 | 0 | 0 | 0 | 0 | 2 | 0 | 4 | -1280318991
| VV |  | monitoring výškových deformácií objektu NKP Múzea dopravy v Bratislave | [14 empty] | VV | 2 | 1 | True | 0 | ROZPOCET
| VV |  | "počas 20 týždňov 18 meracích bodov" 20*18 |  | 360 | [12 empty] | VV | 2 | 2 | True | 1 | ROZPOCET
55 | K | 9599411321.S | Chemická kotva s kotevným svorníkom tesnená chemickou ampulkou do betónu, ŽB, kameňa, s vyvŕtaním otvoru M18/22/200 mm | ks | 45 |  | 0 |  |  | znížená |  | 0 | 0.00035 | 0.01575 | 0 | 0 | 4 | K | 2 |  |  |  | ROZPOCET | 0 | 0 | 0 | 0 | 0 | 2 | 0 | 4 | 1733315911
56 | K | 971046014.S | Jadrové vrty diamantovými korunkami do D 150 mm do stien - betónových, obkladov -0,00039t | cm | 1000 |  | 0 |  |  | znížená |  | 0 | 3e-05 | 0.03 | 0.00039 | 0.39 | 4 | K | 2 |  |  |  | ROZPOCET | 0 | 0 | 0 | 0 | 0 | 2 | 0 | 4 | -195944552
| VV |  | prestup drenaže cez múr (vrtanie O150) | [14 empty] | VV | 2 | 1 | True | 0 | ROZPOCET
| VV |  | 10,0*100 |  | 1000 | [12 empty] | VV | 2 | 2 | True | 1 | ROZPOCET
57 | K | 978059231.S-R | Šetrné odstránenie obkladov zo stien | m2 | 10 |  | 0 |  |  | znížená |  | 0 | 0 | 0 | 0 | 0 | 4 | K | 2 |  |  |  | ROZPOCET | 0 | 0 | 0 | 0 | 0 | 2 | 0 | 4 | 602441690
| VV |  | obklad bude následne osadený | [14 empty] | VV | 2 | 1 | True | 0 | ROZPOCET
| VV |  | "oprava atiky múru " 20*0,5 |  | 10 | [12 empty] | VV | 2 | 2 | True | 1 | ROZPOCET
58 | K | 979082213.S | Vodorovná doprava sutiny so zložením a hrubým urovnaním na vzdialenosť do 1 km | t | 0.39 |  | 0 |  |  | znížená |  | 0 | 0 | 0 | 0 | 0 | 4 | K | 2 |  |  |  | ROZPOCET | 0 | 0 | 0 | 0 | 0 | 2 | 0 | 4 | 1579166599
59 | K | 979082219.S | Príplatok k cene za každý ďalší aj začatý 1 km nad 1 km pre vodorovnú dopravu sutiny | t | 11.31 |  | 0 |  |  | znížená |  | 0 | 0 | 0 | 0 | 0 | 4 | K | 2 |  |  |  | ROZPOCET | 0 | 0 | 0 | 0 | 0 | 2 | 0 | 4 | 1284408428
| VV |  | 0,39*29 'Prepočítané koeficientom množstva |  | 11.31 | [12 empty] | VV | 2 | 2 | False | 1 | ROZPOCET
60 | K | 979087212.S | Nakladanie na dopravné prostriedky pre vodorovnú dopravu sutiny | t | 0.39 |  | 0 |  |  | znížená |  | 0 | 0 | 0 | 0 | 0 | 4 | K | 2 |  |  |  | ROZPOCET | 0 | 0 | 0 | 0 | 0 | 2 | 0 | 4 | -427844984
61 | K | 979089012.S | Poplatok za skladovanie - betón, tehly, dlaždice (17 01) ostatné | t | 0.39 |  | 0 |  |  | znížená |  | 0 | 0 | 0 | 0 | 0 | 4 | K | 2 |  |  |  | ROZPOCET | 0 | 0 | 0 | 0 | 0 | 2 | 0 | 4 | -1705357971
| D | 99 | Presun hmôt HSV |  |  |  | 0 |  |  |  |  | 0 |  | 0 |  | 0 | 1 | D | 1 |  |  |  | ROZPOCET | [6 empty] | 0
62 | K | 998225111.S | Presun hmôt pre pozemnú komunikáciu a letisko s krytom asfaltovým akejkoľvek dĺžky objektu | t | 280.58 |  | 0 |  |  | znížená |  | 0 | 0 | 0 | 0 | 0 | 4 | K | 2 |  |  |  | ROZPOCET | 0 | 0 | 0 | 0 | 0 | 2 | 0 | 4 | 1435197272
| D | PSV | Práce a dodávky PSV |  |  |  | 0 |  |  |  |  | 0 |  | 1.3013 |  | 0 | 2 | D | 0 |  |  |  | ROZPOCET | [6 empty] | 0
| D | 711 | Izolácie proti vode a vlhkosti |  |  |  | 0 |  |  |  |  | 0 |  | 0.60124 |  | 0 | 2 | D | 1 |  |  |  | ROZPOCET | [6 empty] | 0
63 | K | 711112001.S | Zhotovenie izolácie proti zemnej vlhkosti zvislá penetračným náterom za studena | m2 | 130 |  | 0 |  |  | znížená |  | 0 | 0 | 0 | 0 | 0 | 16 | K | 2 |  |  |  | ROZPOCET | 0 | 0 | 0 | 0 | 0 | 2 | 0 | 16 | -547524062
64 | M | 246170000900.S | Lak asfaltový penetračný | t | 0.05 |  | 0 |  |  | znížená |  | 0 | 1 | 0.05 | 0 | 0 | 32 | M | 2 |  |  |  | ROZPOCET | 0 | 0 | 0 | 0 | 0 | 2 | 0 | 16 | 1751419570
| VV |  | 130*0,00035 'Prepočítané koeficientom množstva |  | 0.05 | [12 empty] | VV | 2 | 2 | False | 1 | ROZPOCET
65 | K | 711112002.S | Zhotovenie izolácie proti zemnej vlhkosti zvislá asfaltovým lakom za studena | m2 | 260 |  | 0 |  |  | znížená |  | 0 | 0 | 0 | 0 | 0 | 16 | K | 2 |  |  |  | ROZPOCET | 0 | 0 | 0 | 0 | 0 | 2 | 0 | 16 | 992589653
66 | M | 246170001000.S | Lak asfaltový opravný | t | 0.22 |  | 0 |  |  | znížená |  | 0 | 1 | 0.22 | 0 | 0 | 32 | M | 2 |  |  |  | ROZPOCET | 0 | 0 | 0 | 0 | 0 | 2 | 0 | 16 | 900208351
| VV |  | 260*0,00085 'Prepočítané koeficientom množstva |  | 0.22 | [12 empty] | VV | 2 | 2 | False | 1 | ROZPOCET
67 | K | 711132102.S | Zhotovenie geotextílie alebo tkaniny na plochu zvislú | m2 | 130 |  | 0 |  |  | znížená |  | 0 | 0 | 0 | 0 | 0 | 16 | K | 2 |  |  |  | ROZPOCET | 0 | 0 | 0 | 0 | 0 | 2 | 0 | 16 | -1342748374
68 | M | 693110004710.S | Geotextília polypropylénová netkaná 400 g/m2 | m2 | 156 |  | 0 |  |  | znížená |  | 0 | 0.00014 | 0.02184 | 0 | 0 | 32 | M | 2 |  |  |  | ROZPOCET | 0 | 0 | 0 | 0 | 0 | 2 | 0 | 16 | 962390848
| VV |  | 130*1,2 'Prepočítané koeficientom množstva |  | 156 | [12 empty] | VV | 2 | 2 | False | 1 | ROZPOCET
69 | K | 711132107.S | Zhotovenie izolácie proti zemnej vlhkosti nopovou fóloiu položenou voľne na ploche zvislej | m2 | 130 |  | 0 |  |  | znížená |  | 0 | 8e-05 | 0.0104 | 0 | 0 | 16 | K | 2 |  |  |  | ROZPOCET | 0 | 0 | 0 | 0 | 0 | 2 | 0 | 16 | 627678270
70 | M | 283230002700.S | Nopová HDPE fólia hrúbky 0,5 mm, výška nopu 8 mm, proti zemnej vlhkosti s radónovou ochranou, pre spodnú stavbu | m2 | 149.5 |  | 0 |  |  | znížená |  | 0 | 0.002 | 0.299 | 0 | 0 | 32 | M | 2 |  |  |  | ROZPOCET | 0 | 0 | 0 | 0 | 0 | 2 | 0 | 16 | 805980075
| VV |  | 130*1,15 'Prepočítané koeficientom množstva |  | 149.5 | [12 empty] | VV | 2 | 2 | False | 1 | ROZPOCET
71 | K | 998711101.S | Presun hmôt pre izoláciu proti vode v objektoch výšky do 6 m | t | 0.6 |  | 0 |  |  | znížená |  | 0 | 0 | 0 | 0 | 0 | 16 | K | 2 |  |  |  | ROZPOCET | 0 | 0 | 0 | 0 | 0 | 2 | 0 | 16 | -330924105
| D | 782 | Obklady z prírodného a konglomerovaného kameňa |  |  |  | 0 |  |  |  |  | 0 |  | 0.7001 |  | 0 | 2 | D | 1 |  |  |  | ROZPOCET | [6 empty] | 0
72 | K | 782631325.S | Montáž obkladu parapetov doskami z tvrdých kameňov, hr. od 60 do 90 mm | m2 | 10 |  | 0 |  |  | znížená |  | 0 | 0.07001 | 0.7001 | 0 | 0 | 16 | K | 2 |  |  |  | ROZPOCET | 0 | 0 | 0 | 0 | 0 | 2 | 0 | 16 | 726051975
| VV |  | spätná montáž demontovaného obkladu | [14 empty] | VV | 2 | 1 | True | 0 | ROZPOCET
| VV |  | "oprava atiky múru" 20*0,5 |  | 10 | [12 empty] | VV | 2 | 2 | True | 1 | ROZPOCET
73 | K | 998782101.S | Presun hmôt pre kamenné obklady v objektoch výšky do 6 m | t | 0.7 |  | 0 |  |  | znížená |  | 0 | 0 | 0 | 0 | 0 | 16 | K | 2 |  |  |  | ROZPOCET | 0 | 0 | 0 | 0 | 0 | 2 | 0 | 16 | 757032458
| D | M | Práce a dodávky M |  |  |  | 0 |  |  |  |  | 0 |  | 0 |  | 0 | 3 | D | 0 |  |  |  | ROZPOCET | [6 empty] | 0
| D | 46-M | Zemné práce vykonávané pri externých montážnych prácach |  |  |  | 0 |  |  |  |  | 0 |  | 0 |  | 0 | 3 | D | 1 |  |  |  | ROZPOCET | [6 empty] | 0
74 | K | 460510241.S | Káblový kanál z prefabrikovaných betónových žľabov zaliaty asfaltom TK1(17x14cm/10,5 mm x10 cm) | m | 50 |  | 0 |  |  | znížená |  | 0 | 0 | 0 | 0 | 0 | 64 | K | 2 |  |  |  | ROZPOCET | 0 | 0 | 0 | 0 | 0 | 2 | 0 | 64 | 1956937656

## SO 02 - Rekonštrukcia spe...
{703f0868-eac6-4d86-bbb1-ce3a20071637}
0
| KRYCÍ LIST ROZPOČTU | [7 empty] | v --- nižšie sa nachádzajú doplnkové a pomocné údaje k zostavám --- v | [8 empty] | False
Stavba:
Bratislava, areál MV SR Šancová 1, rekonštrukcia poškodených oporných múrov
Objekt:
SO 02 - Rekonštrukcia spevnených plôch
| JKSO: |  | 822 59 |  |  | KS:
| Miesto: |  | Bratislava |  |  | Dátum: | 4. 3. 2022
| Objednávateľ: |  |  |  |  | IČO:
|  | MV SR, Pribinova 2, 81272 Bratislava |  |  |  | IČ DPH:
| Zhotoviteľ: |  |  |  |  | IČO: | Vyplň údaj
|  | Vyplň údaj |  |  |  | IČ DPH: | Vyplň údaj
| Projektant: |  |  |  |  | IČO:
|  | HADE s.r.o., Jarabinková 8D, 821 09 Bratislava |  |  |  | IČ DPH:
| Spracovateľ: |  |  |  |  | IČO:
|  | HADE s.r.o., Jarabinková 8D, 821 09 Bratislava |  |  |  | IČ DPH:
Poznámka:
| Cena bez DPH | [5 empty] | 0
|  |  | Základ dane |  |  | Sadzba dane | Výška dane
| DPH | základná | 0 |  |  | 20% | 0
|  | znížená | 0 |  |  | 20% | 0
|  | zákl. prenesená | 0 |  |  | 20% | 0
|  | zníž. prenesená | 0 |  |  | 20% | 0
|  | nulová | 0 |  |  | 0% | 0
| Cena s DPH |  |  | v | EUR |  | 0
| Projektant |  |  | Spracovateľ
| Dátum a podpis: |  | Pečiatka | Dátum a podpis: |  |  | Pečiatka
| Objednávateľ |  |  | Zhotoviteľ
| Dátum a podpis: |  | Pečiatka | Dátum a podpis: |  |  | Pečiatka
REKAPITULÁCIA ROZPOČTU
Stavba:
Bratislava, areál MV SR Šancová 1, rekonštrukcia poškodených oporných múrov
Objekt:
SO 02 - Rekonštrukcia spevnených plôch
Miesto: |  |  | Bratislava |  |  | Dátum: | 4. 3. 2022
Objednávateľ: |  |  | MV SR, Pribinova 2, 81272 Bratislava |  |  | Projektant: | HADE s.r.o., Jarabinková 8D, 821 09 Bratislava
Zhotoviteľ: |  |  | Vyplň údaj |  |  | Spracovateľ: | HADE s.r.o., Jarabinková 8D, 821 09 Bratislava
Kód dielu - Popis | [6 empty] | Cena celkom [EUR]
Náklady z rozpočtu | [6 empty] | 0 | [11 empty] | -1
| HSV - Práce a dodávky HSV | [5 empty] | 0
| 1 - Zemné práce | [5 empty] | 0
| 2 - Zakladanie | [5 empty] | 0
| 5 - Komunikácie | [5 empty] | 0
| 9 - Ostatné konštrukcie a práce-búranie | [5 empty] | 0
| 99 - Presun hmôt HSV | [5 empty] | 0
ROZPOČET
Stavba:
Bratislava, areál MV SR Šancová 1, rekonštrukcia poškodených oporných múrov
Objekt:
SO 02 - Rekonštrukcia spevnených plôch
Miesto: |  |  | Bratislava |  |  | Dátum: | 4. 3. 2022
Objednávateľ: |  |  | MV SR, Pribinova 2, 81272 Bratislava |  |  | Projektant: | HADE s.r.o., Jarabinková 8D, 821 09 Bratislava
Zhotoviteľ: |  |  | Vyplň údaj |  |  | Spracovateľ: | HADE s.r.o., Jarabinková 8D, 821 09 Bratislava
PČ | Typ | Kód | Popis | MJ | Množstvo | J.cena [EUR] | Cena celkom [EUR] | Cenová sústava |  | DPH | J. Nh [h] | Nh celkom [h] | J. hmotnosť [t] | Hmotnosť celkom [t] | J. suť [t] | Suť Celkom [t]
Náklady z rozpočtu | [6 empty] | 0 |  |  |  |  | 0 |  | 971.6386 |  | 307.2637 |  | D | -1 | [7 empty] | 0
| D | HSV | Práce a dodávky HSV |  |  |  | 0 |  |  |  |  | 0 |  | 971.6386 |  | 307.2637 | 1 | D | 0 | ROZPOCET | [6 empty] | 0
| D | 1 | Zemné práce |  |  |  | 0 |  |  |  |  | 0 |  | 384.3 |  | 0 | 1 | D | 1 | ROZPOCET | [6 empty] | 0
1 | K | 132201101.S | Výkop ryhy do šírky 600 mm v horn.3 do 100 m3 | m3 | 15 |  | 0 |  |  | znížená |  | 0 | 0 | 0 | 0 | 0 | 4 | K | 2 | ROZPOCET | 0 | 0 | 0 | 0 | 0 | 2 | 0 | 4 | 1941910373
2 | K | 132201109.S | Príplatok k cene za lepivosť pri hĺbení rýh šírky do 600 mm zapažených i nezapažených s urovnaním dna v hornine 3 | m3 | 15 |  | 0 |  |  | znížená |  | 0 | 0 | 0 | 0 | 0 | 4 | K | 2 | ROZPOCET | 0 | 0 | 0 | 0 | 0 | 2 | 0 | 4 | 1204730335
3 | K | 162501122.S | Vodorovné premiestnenie výkopku po spevnenej ceste z horniny tr.1-4, nad 100 do 1000 m3 na vzdialenosť do 3000 m | m3 | 15 |  | 0 |  |  | znížená |  | 0 | 0 | 0 | 0 | 0 | 4 | K | 2 | ROZPOCET | 0 | 0 | 0 | 0 | 0 | 2 | 0 | 4 | 1070785386
4 | K | 162501123.S | Vodorovné premiestnenie výkopku po spevnenej ceste z horniny tr.1-4, nad 100 do 1000 m3, príplatok k cene za každých ďalšich a začatých 1000 m | m3 | 405 |  | 0 |  |  | znížená |  | 0 | 0 | 0 | 0 | 0 | 4 | K | 2 | ROZPOCET | 0 | 0 | 0 | 0 | 0 | 2 | 0 | 4 | 181285417
5 | K | 167101102.S | Nakladanie neuľahnutého výkopku z hornín tr.1-4 nad 100 do 1000 m3 | m3 | 15 |  | 0 |  |  | znížená |  | 0 | 0 | 0 | 0 | 0 | 4 | K | 2 | ROZPOCET | 0 | 0 | 0 | 0 | 0 | 2 | 0 | 4 | -1156049774
6 | K | 1222011021.S | Odkopávka a prekopávka nezapažená v hornine 3 - VÝMENA PODLOŽIA, nad 100 do 1000 m3 | m3 | 213.5 |  | 0 |  |  | znížená |  | 0 | 0 | 0 | 0 | 0 | 4 | K | 2 | ROZPOCET | 0 | 0 | 0 | 0 | 0 | 2 | 0 | 4 | 1814680132
7 | K | 1222011091.S | Odkopávky a prekopávky nezapažené - VÝMENA PODLOŽIA. Príplatok k cenám za lepivosť horniny 3 | m3 | 213.5 |  | 0 |  |  | znížená |  | 0 | 0 | 0 | 0 | 0 | 4 | K | 2 | ROZPOCET | 0 | 0 | 0 | 0 | 0 | 2 | 0 | 4 | -1151233115
8 | K | 1671011021.S | Nakladanie neuľahnutého výkopku z hornín tr.1-4 nad 100 do 1000 m3 - VÝMENA PODLOŽIA | m3 | 213.5 |  | 0 |  |  | znížená |  | 0 | 0 | 0 | 0 | 0 | 4 | K | 2 | ROZPOCET | 0 | 0 | 0 | 0 | 0 | 2 | 0 | 4 | 1608991457
9 | K | 1625011221.S | Vodorovné premiestnenie výkopku po spevnenej ceste z horniny tr.1-4, nad 100 do 1000 m3 na vzdialenosť do 3000 m - VÝMENA PODLOŽIA | m3 | 213.5 |  | 0 |  |  | znížená |  | 0 | 0 | 0 | 0 | 0 | 4 | K | 2 | ROZPOCET | 0 | 0 | 0 | 0 | 0 | 2 | 0 | 4 | 643782934
10 | K | 1625011231.S | Vodorovné premiestnenie výkopku po spevnenej ceste z horniny tr.1-4, nad 100 do 1000 m3, príplatok k cene za každých ďalšich a začatých 1000 m - VÝMENA PODLOŽIA | m3 | 5764.5 |  | 0 |  |  | znížená |  | 0 | 0 | 0 | 0 | 0 | 4 | K | 2 | ROZPOCET | 0 | 0 | 0 | 0 | 0 | 2 | 0 | 4 | -963446090
11 | K | 171102104.S | Uloženie sypaniny do násypu súdržných hornín pre diaľnice na 102% Proctor-Standard | m3 | 213.5 |  | 0 |  |  | znížená |  | 0 | 0 | 0 | 0 | 0 | 4 | K | 2 | ROZPOCET | 0 | 0 | 0 | 0 | 0 | 2 | 0 | 4 | 1196691220
12 | M | 583410004300.S | Štrkodrva frakcia 0-32 mm | t | 384.3 |  | 0 |  |  | znížená |  | 0 | 1 | 384.3 | 0 | 0 | 8 | M | 2 | ROZPOCET | 0 | 0 | 0 | 0 | 0 | 2 | 0 | 4 | 593667779
13 | K | 181101102.S | Úprava pláne v zárezoch v hornine 1-4 so zhutnením | m2 | 496.65 |  | 0 |  |  | znížená |  | 0 | 0 | 0 | 0 | 0 | 4 | K | 2 | ROZPOCET | 0 | 0 | 0 | 0 | 0 | 2 | 0 | 4 | -1638306868
14 | K | 171209002.S | Poplatok za skladovanie - zemina a kamenivo (17 05) ostatné | t | 332.7 |  | 0 |  |  | znížená |  | 0 | 0 | 0 | 0 | 0 | 4 | K | 2 | ROZPOCET | 0 | 0 | 0 | 0 | 0 | 2 | 0 | 4 | 385253628
| D | 2 | Zakladanie |  |  |  | 0 |  |  |  |  | 0 |  | 46.6009 |  | 0 | 1 | D | 1 | ROZPOCET | [6 empty] | 0
15 | K | 211571111.S | Výplň odvodňovacieho rebra alebo trativodu do rýh s úpravou povrchu výplne štrkopieskom | m3 | 15 |  | 0 |  |  | znížená |  | 0 | 1.9205 | 28.8075 | 0 | 0 | 4 | K | 2 | ROZPOCET | 0 | 0 | 0 | 0 | 0 | 2 | 0 | 4 | -1976047209
16 | K | 211971110.S | Zhotovenie opláštenia výplne z geotextílie, v ryhe alebo v záreze | m2 | 130 |  | 0 |  |  | znížená |  | 0 | 0.00018 | 0.0234 | 0 | 0 | 4 | K | 2 | ROZPOCET | 0 | 0 | 0 | 0 | 0 | 2 | 0 | 4 | 683321398
17 | M | 693110002000.S | Geotextília polypropylénová netkaná 200 g/m2 | m2 | 133.9 |  | 0 |  |  | znížená |  | 0 | 0.0002 | 0.02678 | 0 | 0 | 8 | M | 2 | ROZPOCET | 0 | 0 | 0 | 0 | 0 | 2 | 0 | 4 | -732718266
18 | K | 212752221 | Montáž trativodu z drenážnych rúr PVC, DN 160 mm, SN8, so štrkovým lôžkom v otvorenom výkope | m | 60 |  | 0 |  |  | znížená |  | 0 | 0.2947 | 17.682 | 0 | 0 | 4 | K | 2 | ROZPOCET | 0 | 0 | 0 | 0 | 0 | 2 | 0 | 4 | -1094311577
19 | M | 286120012200.S | Plnostenná drenážna PVC rúra DN 160, SN 8, perforovaná | m | 61.2 |  | 0 |  |  | znížená |  | 0 | 0.001 | 0.0612 | 0 | 0 | 8 | M | 2 | ROZPOCET | 0 | 0 | 0 | 0 | 0 | 2 | 0 | 4 | -786486428
| D | 5 | Komunikácie |  |  |  | 0 |  |  |  |  | 0 |  | 512.0668 |  | 0 | 1 | D | 1 | ROZPOCET | [6 empty] | 0
20 | K | 564861111.S | Podklad zo štrkodrviny s rozprestretím a zhutnením, po zhutnení hr. 200 mm | m2 | 448.35 |  | 0 |  |  | znížená |  | 0 | 0.3708 | 166.2482 | 0 | 0 | 4 | K | 2 | ROZPOCET | 0 | 0 | 0 | 0 | 0 | 2 | 0 | 4 | 366452930
21 | K | 567122114.S | Podklad z kameniva stmeleného cementom s rozprestretím a zhutnením, CBGM C 8/10 (C 6/8), po zhutnení hr. 150 mm | m2 | 439.81 |  | 0 |  |  | znížená |  | 0 | 0.35914 | 157.9534 | 0 | 0 | 4 | K | 2 | ROZPOCET | 0 | 0 | 0 | 0 | 0 | 2 | 0 | 4 | -1615406234
22 | K | 581130313.S | Kryt cementobetónový cestných komunikácií skupiny CB III pre TDZ IV, V a VI, hr. 180 mm | m2 | 435.54 |  | 0 |  |  | znížená |  | 0 | 0.41063 | 178.8458 | 0 | 0 | 4 | K | 2 | ROZPOCET | 0 | 0 | 0 | 0 | 0 | 2 | 0 | 4 | 1772614501
23 | K | 59114112101.S | Kladenie dlažby z kociek drobných do lôžka z cementovej malty, vrátanie vyplnenia škár škárovacou homotou pre kamenné dlažby na báze živíc (epoxidu) | m2 | 27 |  | 0 |  |  | znížená |  | 0 | 0.25332 | 6.8396 | 0 | 0 | 4 | K | 2 | ROZPOCET | 0 | 0 | 0 | 0 | 0 | 2 | 0 | 4 | -1190641639
24 | M | 583810000300.S | Kocka dlažobná drobná z vyvretých hornín, veľkosť 120 mm | t | 6.3 |  | 0 |  |  | znížená |  | 0 | 0.346 | 2.1798 | 0 | 0 | 8 | M | 2 | ROZPOCET | 0 | 0 | 0 | 0 | 0 | 2 | 0 | 4 | 474936886
| D | 9 | Ostatné konštrukcie a práce-búranie |  |  |  | 0 |  |  |  |  | 0 |  | 28.671 |  | 307.2637 | 1 | D | 1 | ROZPOCET | [6 empty] | 0
25 | K | 113106121.S | Rozoberanie dlažby, z betónových alebo kamenin. dlaždíc, dosiek alebo tvaroviek, -0,13800t | m2 | 482.46 |  | 0 |  |  | znížená |  | 0 | 0 | 0 | 0.138 | 66.5795 | 4 | K | 2 | ROZPOCET | 0 | 0 | 0 | 0 | 0 | 2 | 0 | 4 | -1052218039
26 | K | 113307212.S | Odstránenie podkladu v ploche nad 200 m2 z kameniva ťaženého, hr. vrstvy 100 do 200 mm, -0,24000t | m2 | 496.65 |  | 0 |  |  | znížená |  | 0 | 0 | 0 | 0.24 | 119.196 | 4 | K | 2 | ROZPOCET | 0 | 0 | 0 | 0 | 0 | 2 | 0 | 4 | -1473926173
27 | K | 113307231.S | Odstránenie podkladu v ploche nad 200 m2 z betónu prostého, hr. vrstvy do 150 mm, -0,22500t | m2 | 487.19 |  | 0 |  |  | znížená |  | 0 | 0 | 0 | 0.225 | 109.6178 | 4 | K | 2 | ROZPOCET | 0 | 0 | 0 | 0 | 0 | 2 | 0 | 4 | -1214731310
28 | K | 1132051211.S | Vytrhanie líniového žľabu, -0,29000t | m | 32 |  | 0 |  |  | znížená |  | 0 | 0 | 0 | 0.29 | 9.28 | 4 | K | 2 | ROZPOCET | 0 | 0 | 0 | 0 | 0 | 2 | 0 | 4 | 1326085754
29 | K | 113206111.S | Vytrhanie obrúb betónových, s vybúraním lôžka, z krajníkov alebo obrubníkov stojatých, -0,14500t | m | 17.3 |  | 0 |  |  | znížená |  | 0 | 0 | 0 | 0.145 | 2.5085 | 4 | K | 2 | ROZPOCET | 0 | 0 | 0 | 0 | 0 | 2 | 0 | 4 | 2050953187
30 | K | 966006132.S | Odstránenie značky, so stĺpikmi s bet. pätkami, -0,08200t | ks | 1 |  | 0 |  |  | znížená |  | 0 | 0 | 0 | 0.082 | 0.082 | 4 | K | 2 | ROZPOCET | 0 | 0 | 0 | 0 | 0 | 2 | 0 | 4 | 1587773494
31 | K | 935114424.S | Osadenie odvodňovacieho betónového žľabu univerzálneho s ochrannou hranou svetlej šírky 150 mm a s roštom triedy D 400 | m | 55.5 |  | 0 |  |  | znížená |  | 0 | 0.31356 | 17.4026 | 0 | 0 | 4 | K | 2 | ROZPOCET | 0 | 0 | 0 | 0 | 0 | 2 | 0 | 4 | 1088869925
32 | M | 592270022300.S | Odvodňovací žľab betónový univerzálny s ochrannou hranou, svetlá šírka 150 mm, dĺžky 1 m, bez spádu | ks | 54 |  | 0 |  |  | znížená |  | 0 | 0.0585 | 3.159 | 0 | 0 | 8 | M | 2 | ROZPOCET | 0 | 0 | 0 | 0 | 0 | 2 | 0 | 4 | 2123279931
33 | M | 592270006900.S | Vpust betónový s ochrannou hranou, lxšxv 500x251x690 mm, pre žľaby betónové svetlej šírky 150 mm, presuvka DN 150 | ks | 4 |  | 0 |  |  | znížená |  | 0 | 0.082 | 0.328 | 0 | 0 | 8 | M | 2 | ROZPOCET | 0 | 0 | 0 | 0 | 0 | 2 | 0 | 4 | 382404924
34 | M | 592270007200.S | Kalový kôš k zachytávaniu nečistôt pre vpust betónový svetlej šírky 150 mm | ks | 4 |  | 0 |  |  | znížená |  | 0 | 0.00037 | 0.00148 | 0 | 0 | 8 | M | 2 | ROZPOCET | 0 | 0 | 0 | 0 | 0 | 2 | 0 | 4 | -1753593376
35 | M | 592270007300.S | Čelná koncová stena, pre žľaby betónové s ochrannou hranou svetlej šírky 150 mm | ks | 4 |  | 0 |  |  | znížená |  | 0 | 0.0006 | 0.0024 | 0 | 0 | 8 | M | 2 | ROZPOCET | 0 | 0 | 0 | 0 | 0 | 2 | 0 | 4 | -767042855
36 | M | 5922700155001.S | Liatinový rošt, štrbiny 18x170 mm, dĺ. 0,5 m, D 400, vrátanie spojovacieho materiálu a rýchlouzáveru, pre žľaby betónové s ochrannou hranou svetlej šírky 150 mm | ks | 111 |  | 0 |  |  | znížená |  | 0 | 0.007 | 0.777 | 0 | 0 | 8 | M | 2 | ROZPOCET | 0 | 0 | 0 | 0 | 0 | 2 | 0 | 4 | 2070906550
37 | K | 914001211.S | Montáž cestnej zvislej dopravnej značky základnej veľkosti do 1 m2 objímkami na stĺpiky alebo konzoly | ks | 2 |  | 0 |  |  | znížená |  | 0 | 3e-05 | 6e-05 | 0 | 0 | 4 | K | 2 | ROZPOCET | 0 | 0 | 0 | 0 | 0 | 2 | 0 | 4 | 1969865171
38 | M | 4044100880001 | Dopravná značka, základný rozmer, fólia RA1, pozinkovaná | ks | 2 |  | 0 |  |  | znížená |  | 0 | 0.00093 | 0.00186 | 0 | 0 | 8 | M | 2 | ROZPOCET | 0 | 0 | 0 | 0 | 0 | 2 | 0 | 4 | -790125907
39 | K | 914501121.S | Montáž stĺpika zvislej dopravnej značky dĺžky do 3,5 m do betónového základu | ks | 1 |  | 0 |  |  | znížená |  | 0 | 0.11958 | 0.11958 | 0 | 0 | 4 | K | 2 | ROZPOCET | 0 | 0 | 0 | 0 | 0 | 2 | 0 | 4 | 805271147
40 | M | 404490008400.S | Stĺpik Zn, d 60 mm/1 bm, pre dopravné značky | ks | 3.5 |  | 0 |  |  | znížená |  | 0 | 0.0014 | 0.0049 | 0 | 0 | 8 | M | 2 | ROZPOCET | 0 | 0 | 0 | 0 | 0 | 2 | 0 | 4 | -858533880
41 | M | 404440000100.S | Úchyt na stĺpik, d 60 mm, križový, Zn | ks | 4 |  | 0 |  |  | znížená |  | 0 | 1e-05 | 4e-05 | 0 | 0 | 8 | M | 2 | ROZPOCET | 0 | 0 | 0 | 0 | 0 | 2 | 0 | 4 | -1022438982
42 | M | 404490008600.S | Krytka stĺpika, d 60 mm, plastová | ks | 1 |  | 0 |  |  | znížená |  | 0 | 0 | 0 | 0 | 0 | 8 | M | 2 | ROZPOCET | 0 | 0 | 0 | 0 | 0 | 2 | 0 | 4 | -711862381
43 | K | 916362112.S | Osadenie cestného obrubníka betónového stojatého do lôžka z betónu prostého tr. C 16/20 s bočnou oporou | m | 28 |  | 0 |  |  | znížená |  | 0 | 0.15113 | 4.2316 | 0 | 0 | 4 | K | 2 | ROZPOCET | 0 | 0 | 0 | 0 | 0 | 2 | 0 | 4 | -1204985830
44 | M | 592170001000.S | Obrubník cestný, lxšxv 1000x150x260 mm | ks | 29.4 |  | 0 |  |  | znížená |  | 0 | 0.085 | 2.499 | 0 | 0 | 8 | M | 2 | ROZPOCET | 0 | 0 | 0 | 0 | 0 | 2 | 0 | 4 | -1849652110
45 | K | 919724211.S | Rezanie škár v betónovom kryte dialníc vrátane výplne (bez mat.) , š. 5 mm | m | 284 |  | 0 |  |  | znížená |  | 0 | 0.00018 | 0.05112 | 0 | 0 | 4 | K | 2 | ROZPOCET | 0 | 0 | 0 | 0 | 0 | 2 | 0 | 4 | -836122104
46 | M | 111630000900.S | Asfaltová zálievka modifikovaná pre výplň škár vo vozovkách za horúca | kg | 92.3 |  | 0 |  |  | znížená |  | 0 | 0.001 | 0.0923 | 0 | 0 | 8 | M | 2 | ROZPOCET | 0 | 0 | 0 | 0 | 0 | 2 | 0 | 4 | -744722789
47 | M | 283550017900.S | Tesniaci profil priemer 10 mm pre zálievkové hmoty komunikácií aplikované za tepla alebo studena 1150 m | m | 284 |  | 0 |  |  | znížená |  | 0 | 0 | 0 | 0 | 0 | 8 | M | 2 | ROZPOCET | 0 | 0 | 0 | 0 | 0 | 2 | 0 | 4 | 1692996582
48 | K | 979087212.S | Nakladanie na dopravné prostriedky pre vodorovnú dopravu sutiny | t | 66.58 |  | 0 |  |  | znížená |  | 0 | 0 | 0 | 0 | 0 | 4 | K | 2 | ROZPOCET | 0 | 0 | 0 | 0 | 0 | 2 | 0 | 4 | -482345517
49 | K | 979082213.S | Vodorovná doprava sutiny so zložením a hrubým urovnaním na vzdialenosť do 1 km | t | 66.58 |  | 0 |  |  | znížená |  | 0 | 0 | 0 | 0 | 0 | 4 | K | 2 | ROZPOCET | 0 | 0 | 0 | 0 | 0 | 2 | 0 | 4 | 696587274
50 | K | 979082219.S | Príplatok k cene za každý ďalší aj začatý 1 km nad 1 km pre vodorovnú dopravu sutiny | t | 1930.79 |  | 0 |  |  | znížená |  | 0 | 0 | 0 | 0 | 0 | 4 | K | 2 | ROZPOCET | 0 | 0 | 0 | 0 | 0 | 2 | 0 | 4 | 61905390
51 | K | 979089012.S | Poplatok za skladovanie - betón, tehly, dlaždice (17 01) ostatné | t | 66.58 |  | 0 |  |  | znížená |  | 0 | 0 | 0 | 0 | 0 | 4 | K | 2 | ROZPOCET | 0 | 0 | 0 | 0 | 0 | 2 | 0 | 4 | 1917020379
| D | 99 | Presun hmôt HSV |  |  |  | 0 |  |  |  |  | 0 |  | 0 |  | 0 | 1 | D | 1 | ROZPOCET | [6 empty] | 0
52 | K | 998225111.S | Presun hmôt pre pozemnú komunikáciu a letisko s krytom asfaltovým akejkoľvek dĺžky objektu | t | 971.64 |  | 0 |  |  | znížená |  | 0 | 0 | 0 | 0 | 0 | 4 | K | 2 | ROZPOCET | 0 | 0 | 0 | 0 | 0 | 2 | 0 | 4 | 597471694

## SO 03 - Rekonštrukcia daž...
{dbcf37b7-22f2-4de3-bbf5-22a501d14e13}
0
| KRYCÍ LIST ROZPOČTU | [7 empty] | v --- nižšie sa nachádzajú doplnkové a pomocné údaje k zostavám --- v | [8 empty] | False
Stavba:
Bratislava, areál MV SR Šancová 1, rekonštrukcia poškodených oporných múrov
Objekt:
SO 03 - Rekonštrukcia dažďovej kanalizácie
| JKSO: |  | 827 21 |  |  | KS:
| Miesto: |  | Bratislava |  |  | Dátum: | 4. 3. 2022
| Objednávateľ: |  |  |  |  | IČO:
|  | MV SR, Pribinova 2, 81272 Bratislava |  |  |  | IČ DPH:
| Zhotoviteľ: |  |  |  |  | IČO: | Vyplň údaj
|  | Vyplň údaj |  |  |  | IČ DPH: | Vyplň údaj
| Projektant: |  |  |  |  | IČO: | 47926554
|  | VHS SERVIS s.r.o., 90101 Malacky |  |  |  | IČ DPH: | 2024152251
| Spracovateľ: |  |  |  |  | IČO:
|  | Ing. Stanislav Ivan |  |  |  | IČ DPH:
Poznámka:
| Cena bez DPH | [5 empty] | 0
|  |  | Základ dane |  |  | Sadzba dane | Výška dane
| DPH | základná | 0 |  |  | 20% | 0
|  | znížená | 0 |  |  | 20% | 0
|  | zákl. prenesená | 0 |  |  | 20% | 0
|  | zníž. prenesená | 0 |  |  | 20% | 0
|  | nulová | 0 |  |  | 0% | 0
| Cena s DPH |  |  | v | EUR |  | 0
| Projektant |  |  | Spracovateľ
| Dátum a podpis: |  | Pečiatka | Dátum a podpis: |  |  | Pečiatka
| Objednávateľ |  |  | Zhotoviteľ
| Dátum a podpis: |  | Pečiatka | Dátum a podpis: |  |  | Pečiatka
REKAPITULÁCIA ROZPOČTU
Stavba:
Bratislava, areál MV SR Šancová 1, rekonštrukcia poškodených oporných múrov
Objekt:
SO 03 - Rekonštrukcia dažďovej kanalizácie
Miesto: |  |  | Bratislava |  |  | Dátum: | 4. 3. 2022
Objednávateľ: |  |  | MV SR, Pribinova 2, 81272 Bratislava |  |  | Projektant: | VHS SERVIS s.r.o., 90101 Malacky
Zhotoviteľ: |  |  | Vyplň údaj |  |  | Spracovateľ: | Ing. Stanislav Ivan
Kód dielu - Popis | [6 empty] | Cena celkom [EUR]
Náklady z rozpočtu | [6 empty] | 0 | [11 empty] | -1
| D1 - PRÁCE A DODÁVKY HSV | [5 empty] | 0
| 1 - ZEMNE PRÁCE | [5 empty] | 0
| 4 - VODOROVNÉ KONŠTRUKCIE | [5 empty] | 0
| 5 - KOMUNIKÁCIE | [5 empty] | 0
| 8 - RÚROVÉ VEDENIA | [5 empty] | 0
| 9 - OSTATNÉ KONŠTRUKCIE A PRÁCE | [5 empty] | 0
| D2 - PRÁCE A DODÁVKY PSV | [5 empty] | 0
| 721 - Vnútorná kanalizácia | [5 empty] | 0
ROZPOČET
Stavba:
Bratislava, areál MV SR Šancová 1, rekonštrukcia poškodených oporných múrov
Objekt:
SO 03 - Rekonštrukcia dažďovej kanalizácie
Miesto: |  |  | Bratislava |  |  | Dátum: | 4. 3. 2022
Objednávateľ: |  |  | MV SR, Pribinova 2, 81272 Bratislava |  |  | Projektant: | VHS SERVIS s.r.o., 90101 Malacky
Zhotoviteľ: |  |  | Vyplň údaj |  |  | Spracovateľ: | Ing. Stanislav Ivan
PČ | Typ | Kód | Popis | MJ | Množstvo | J.cena [EUR] | Cena celkom [EUR] | Cenová sústava |  | DPH | J. Nh [h] | Nh celkom [h] | J. hmotnosť [t] | Hmotnosť celkom [t] | J. suť [t] | Suť Celkom [t]
Náklady z rozpočtu | [6 empty] | 0 |  |  |  |  | 0 |  | 85.8708 |  | 7.476 |  | D | -1 | [7 empty] | 0
| D | D1 | PRÁCE A DODÁVKY HSV |  |  |  | 0 |  |  |  |  | 0 |  | 85.2279 |  | 7.476 | 1 | D | 0 | ROZPOCET | [6 empty] | 0
| D | 1 | ZEMNE PRÁCE |  |  |  | 0 |  |  |  |  | 0 |  | 45.5758 |  | 3.672 | 1 | D | 1 | ROZPOCET | [6 empty] | 0
1 | K | 113106241 | Rozobratie dlažby vozov. z cestných panelov | m2 | 9 |  | 0 |  |  | znížená |  | 0 | 0 | 0 | 0.408 | 3.672 | 4 | K | 2 | ROZPOCET | 0 | 0 | 0 | 0 | 0 | 2 | 0 | 4 | 2
2 | K | 119001421 | Dočasné zaistenie káblov do 3 káblov | m | 3.6 |  | 0 |  |  | znížená |  | 0 | 0.03318 | 0.11945 | 0 | 0 | 4 | K | 2 | ROZPOCET | 0 | 0 | 0 | 0 | 0 | 2 | 0 | 4 | 4
3 | K | 130001101 | Príplatok za sťažené vykopávky v blízkosti podzem. vedenia | m3 | 6.32 |  | 0 |  |  | znížená |  | 0 | 0 | 0 | 0 | 0 | 4 | K | 2 | ROZPOCET | 0 | 0 | 0 | 0 | 0 | 2 | 0 | 4 | 6
4 | K | 131201201 | Hĺbenie jám zapaž. v horn. tr. 3 do 100 m3 | m3 | 29.7 |  | 0 |  |  | znížená |  | 0 | 0 | 0 | 0 | 0 | 4 | K | 2 | ROZPOCET | 0 | 0 | 0 | 0 | 0 | 2 | 0 | 4 | 8
5 | K | 131201209 | Príplatok za lepivosť horn. tr. 3 | m3 | 29.7 |  | 0 |  |  | znížená |  | 0 | 0 | 0 | 0 | 0 | 4 | K | 2 | ROZPOCET | 0 | 0 | 0 | 0 | 0 | 2 | 0 | 4 | 10
6 | K | 132201201 | Hĺbenie rýh šírka do 2 m v horn. tr. 3 do 100 m3 | m3 | 102.29 |  | 0 |  |  | znížená |  | 0 | 0 | 0 | 0 | 0 | 4 | K | 2 | ROZPOCET | 0 | 0 | 0 | 0 | 0 | 2 | 0 | 4 | 12
7 | K | 132201209 | Príplatok za lepivosť horniny tr.3 v rýhach š. do 200 cm | m3 | 63.67 |  | 0 |  |  | znížená |  | 0 | 0 | 0 | 0 | 0 | 4 | K | 2 | ROZPOCET | 0 | 0 | 0 | 0 | 0 | 2 | 0 | 4 | 14
8 | K | 141702102 | Pretláčanie rúr v hor. tr. 1-4 priem. od 300 do 500 mm | m | 9 |  | 0 |  |  | znížená |  | 0 | 0.00078 | 0.00702 | 0 | 0 | 4 | K | 2 | ROZPOCET | 0 | 0 | 0 | 0 | 0 | 2 | 0 | 4 | 16
9 | M | 142311110 | Rúrky oceľ. bezošvé 11353.0 d 324 mm hr.steny 8,0 mm | m | 9.9 |  | 0 |  |  | znížená |  | 0 | 0.06234 | 0.61717 | 0 | 0 | 8 | M | 2 | ROZPOCET | 0 | 0 | 0 | 0 | 0 | 2 | 0 | 4 | 18
10 | K | 151101102 | Zhotovenie paženia rýh pre podz. vedenie príložné hl. do 4 m | m2 | 95.17 |  | 0 |  |  | znížená |  | 0 | 0.00062 | 0.059005 | 0 | 0 | 4 | K | 2 | ROZPOCET | 0 | 0 | 0 | 0 | 0 | 2 | 0 | 4 | 20
11 | K | 151101112 | Odstránenie paženia rýh pre podz. vedenie príložné hl. do 4 m | m2 | 95.17 |  | 0 |  |  | znížená |  | 0 | 0 | 0 | 0 | 0 | 4 | K | 2 | ROZPOCET | 0 | 0 | 0 | 0 | 0 | 2 | 0 | 4 | 22
12 | K | 151301202 | Zhotovenie paženia stien výkopu hnané hl. do 8 m | m2 | 54 |  | 0 |  |  | znížená |  | 0 | 0.00345 | 0.1863 | 0 | 0 | 4 | K | 2 | ROZPOCET | 0 | 0 | 0 | 0 | 0 | 2 | 0 | 4 | 24
13 | K | 151301212 | Odstránenie paženia stien výkopu hnané hl. do 8 m | m2 | 54 |  | 0 |  |  | znížená |  | 0 | 0 | 0 | 0 | 0 | 4 | K | 2 | ROZPOCET | 0 | 0 | 0 | 0 | 0 | 2 | 0 | 4 | 26
14 | K | 151301302 | Zhotovenie rozopretia stien hnaného paženia hĺbka do 8 m | m3 | 29.7 |  | 0 |  |  | znížená |  | 0 | 0.00274 | 0.081378 | 0 | 0 | 4 | K | 2 | ROZPOCET | 0 | 0 | 0 | 0 | 0 | 2 | 0 | 4 | 28
15 | K | 151301311 | Odstránenie rozopretia stien hnaného paženia hĺbka do 4 m | m3 | 29.7 |  | 0 |  |  | znížená |  | 0 | 0 | 0 | 0 | 0 | 4 | K | 2 | ROZPOCET | 0 | 0 | 0 | 0 | 0 | 2 | 0 | 4 | 30
16 | K | 161101102 | Zvislé premiestnenie výkopu horn. tr. 1-4 do 4 m | m3 | 86.8 |  | 0 |  |  | znížená |  | 0 | 0 | 0 | 0 | 0 | 4 | K | 2 | ROZPOCET | 0 | 0 | 0 | 0 | 0 | 2 | 0 | 4 | 32
17 | K | 162701105 | Vodorovné premiestnenie výkopu do 10000 m horn. tr. 1-4 | m3 | 32.54 |  | 0 |  |  | znížená |  | 0 | 0 | 0 | 0 | 0 | 4 | K | 2 | ROZPOCET | 0 | 0 | 0 | 0 | 0 | 2 | 0 | 4 | 34
18 | K | 162701109 | Príplatok za každých ďalších 1000 m nad 10000 m horn. tr. 1-4 | m3 | 488.15 |  | 0 |  |  | znížená |  | 0 | 0 | 0 | 0 | 0 | 4 | K | 2 | ROZPOCET | 0 | 0 | 0 | 0 | 0 | 2 | 0 | 4 | 36
19 | K | 167101101 | Nakladanie výkopku do 100 m3 v horn. tr. 1-4 | m3 | 32.54 |  | 0 |  |  | znížená |  | 0 | 0 | 0 | 0 | 0 | 4 | K | 2 | ROZPOCET | 0 | 0 | 0 | 0 | 0 | 2 | 0 | 4 | 38
20 | K | 171201201 | Uloženie sypaniny na skládku | m3 | 32.54 |  | 0 |  |  | znížená |  | 0 | 0 | 0 | 0 | 0 | 4 | K | 2 | ROZPOCET | 0 | 0 | 0 | 0 | 0 | 2 | 0 | 4 | 40
21 | K | 174101001 | Zásyp zhutnený jám, šachiet, rýh, zárezov alebo okolo objektov do 100 m3 | m3 | 99.45 |  | 0 |  |  | znížená |  | 0 | 0 | 0 | 0 | 0 | 4 | K | 2 | ROZPOCET | 0 | 0 | 0 | 0 | 0 | 2 | 0 | 4 | 42
22 | K | 175101101 | Obsyp potrubia bez prehodenia sypaniny | m3 | 26.65 |  | 0 |  |  | znížená |  | 0 | 0 | 0 | 0 | 0 | 4 | K | 2 | ROZPOCET | 0 | 0 | 0 | 0 | 0 | 2 | 0 | 4 | 44
23 | M | 583371010 | Štrkopiesok 0-8 B1 | m3 | 26.65 |  | 0 |  |  | znížená |  | 0 | 1.67 | 44.5055 | 0 | 0 | 8 | M | 2 | ROZPOCET | 0 | 0 | 0 | 0 | 0 | 2 | 0 | 4 | 46
| D | 4 | VODOROVNÉ KONŠTRUKCIE |  |  |  | 0 |  |  |  |  | 0 |  | 18.4822 |  | 0 | 1 | D | 1 | ROZPOCET | [6 empty] | 0
24 | K | 451313521 | Podkladná vrstva z betónu hr. nad 100 do 150 mm pod dlažbu | m2 | 6.35 |  | 0 |  |  | znížená |  | 0 | 0.36465 | 2.3155 | 0 | 0 | 4 | K | 2 | ROZPOCET | 0 | 0 | 0 | 0 | 0 | 2 | 0 | 4 | 48
25 | K | 451572111 | Lôžko pod potrubie, stoky v otvorenom výkope z kameniva drobného ťaženého | m3 | 5.9 |  | 0 |  |  | znížená |  | 0 | 1.8908 | 11.1555 | 0 | 0 | 4 | K | 2 | ROZPOCET | 0 | 0 | 0 | 0 | 0 | 2 | 0 | 4 | 50
26 | K | 465511511 | Dlažba z lomového kameňa do MC do 20m2, hr. 200 mm s vyplnením škár a vyškárovaním MCS | m2 | 6.35 |  | 0 |  |  | znížená |  | 0 | 0.78915 | 5.0111 | 0 | 0 | 4 | K | 2 | ROZPOCET | 0 | 0 | 0 | 0 | 0 | 2 | 0 | 4 | 52
| D | 5 | KOMUNIKÁCIE |  |  |  | 0 |  |  |  |  | 0 |  | 14.8927 |  | 0 | 1 | D | 1 | ROZPOCET | [6 empty] | 0
27 | K | 584121111 | Osadenie cest. panelov zo železobetónu do lôžka z kameniva hr. do 40 mm | m2 | 9 |  | 0 |  |  | znížená |  | 0 | 0.0835 | 0.7515 | 0 | 0 | 4 | K | 2 | ROZPOCET | 0 | 0 | 0 | 0 | 0 | 2 | 0 | 4 | 54
28 | M | 59381A102 | Panel cestný Prefa IZD 115/100 2000/1500/150mm | kus | 3 |  | 0 |  |  | znížená |  | 0 | 0 | 0 | 0 | 0 | 8 | M | 2 | ROZPOCET | 0 | 0 | 0 | 0 | 0 | 2 | 0 | 4 | 56
29 | K | 598621150 | Montáž uzavretého žľabu, SV 150 do lôžka z betónu prostého tr.C 20/25 | m | 55 |  | 0 |  |  | znížená |  | 0 | 0.19784 | 10.8812 | 0 | 0 | 4 | K | 2 | ROZPOCET | 0 | 0 | 0 | 0 | 0 | 2 | 0 | 4 | 58
30 | M | 5927A0807 | Žľab univerzálny SV G NW 150, č.1, s 0,5 % s liatinovou hranou, s 0,5 % spádom | kus | 6 |  | 0 |  |  | znížená |  | 0 | 0.055 | 0.33 | 0 | 0 | 8 | M | 2 | ROZPOCET | 0 | 0 | 0 | 0 | 0 | 2 | 0 | 4 | 60
31 | M | 5927A0808 | Žľab univerzálny SV G NW 150, č.2, s 0,5 % s liatinovou hranou, s 0,5 % spádom | kus | 6 |  | 0 |  |  | znížená |  | 0 | 0.056 | 0.336 | 0 | 0 | 8 | M | 2 | ROZPOCET | 0 | 0 | 0 | 0 | 0 | 2 | 0 | 4 | 62
32 | M | 5927A0809 | Žľab univerzálny SV G NW 150, č.3, s 0,5 % s liatinovou hranou, s 0,5 % spádom | kus | 6 |  | 0 |  |  | znížená |  | 0 | 0.057 | 0.342 | 0 | 0 | 8 | M | 2 | ROZPOCET | 0 | 0 | 0 | 0 | 0 | 2 | 0 | 4 | 64
33 | M | 5927A0810 | Žľab univerzálny SV G NW 150, č.4, s 0,5 % s liatinovou hranou, s 0,5 % spádom | kus | 6 |  | 0 |  |  | znížená |  | 0 | 0.058 | 0.348 | 0 | 0 | 8 | M | 2 | ROZPOCET | 0 | 0 | 0 | 0 | 0 | 2 | 0 | 4 | 66
34 | M | 5927A0811 | Žľab univerzálny SV G NW 150, č.5, s 0,5 % s liatinovou hranou, s 0,5 % spádom | kus | 6 |  | 0 |  |  | znížená |  | 0 | 0.059 | 0.354 | 0 | 0 | 8 | M | 2 | ROZPOCET | 0 | 0 | 0 | 0 | 0 | 2 | 0 | 4 | 68
35 | M | 5927A0812 | Žľab univerzálny SV G NW 150, č.6, s 0,5 % s liatinovou hranou, s 0,5 % spádom | kus | 5 |  | 0 |  |  | znížená |  | 0 | 0.06 | 0.3 | 0 | 0 | 8 | M | 2 | ROZPOCET | 0 | 0 | 0 | 0 | 0 | 2 | 0 | 4 | 70
36 | M | 5927A0813 | Žľab univerzálny SV G NW 150, č.7, s 0,5 % s liatinovou hranou, s 0,5 % spádom | kus | 5 |  | 0 |  |  | znížená |  | 0 | 0.061 | 0.305 | 0 | 0 | 8 | M | 2 | ROZPOCET | 0 | 0 | 0 | 0 | 0 | 2 | 0 | 4 | 72
37 | M | 5927A0814 | Žľab univerzálny SV G NW 150, č.8, s 0,5 % s liatinovou hranou, s 0,5 % spádom | kus | 5 |  | 0 |  |  | znížená |  | 0 | 0.062 | 0.31 | 0 | 0 | 8 | M | 2 | ROZPOCET | 0 | 0 | 0 | 0 | 0 | 2 | 0 | 4 | 74
38 | M | 5927A0815 | Žľab univerzálny SV G NW 150, č.9, s 0,5 % s liatinovou hranou, s 0,5 % spádom | kus | 5 |  | 0 |  |  | znížená |  | 0 | 0.063 | 0.315 | 0 | 0 | 8 | M | 2 | ROZPOCET | 0 | 0 | 0 | 0 | 0 | 2 | 0 | 4 | 76
39 | M | 5927A0816 | Žľab univerzálny SV G NW 150, č.10, s 0,5 % s liatinovou hranou, s 0,5 % spádom | kus | 5 |  | 0 |  |  | znížená |  | 0 | 0.064 | 0.32 | 0 | 0 | 8 | M | 2 | ROZPOCET | 0 | 0 | 0 | 0 | 0 | 2 | 0 | 4 | 78
| D | 8 | RÚROVÉ VEDENIA |  |  |  | 0 |  |  |  |  | 0 |  | 5.1384 |  | 0 | 1 | D | 1 | ROZPOCET | [6 empty] | 0
40 | K | 871313121 | Montáž potrubia z kanalizačných rúr z PVC v otvorenom výkope do 20% DN 150, tesnenie gum. krúžkami | m | 44.5 |  | 0 |  |  | znížená |  | 0 | 0 | 0 | 0 | 0 | 4 | K | 2 | ROZPOCET | 0 | 0 | 0 | 0 | 0 | 2 | 0 | 4 | 80
41 | M | 2865A5511 | Rúra kanalizačná hladká, SN10, D160 0,5m | kus | 5.08 |  | 0 |  |  | znížená |  | 0 | 0 | 0 | 0 | 0 | 8 | M | 2 | ROZPOCET | 0 | 0 | 0 | 0 | 0 | 2 | 0 | 4 | 82
42 | M | 2865A5512 | Rúra kanalizačná hladká, SN10, D160 1m | kus | 4.06 |  | 0 |  |  | znížená |  | 0 | 0 | 0 | 0 | 0 | 8 | M | 2 | ROZPOCET | 0 | 0 | 0 | 0 | 0 | 2 | 0 | 4 | 84
43 | M | 2865A5513 | Rúra kanalizačná hladká, SN10, D160 2m | kus | 1.02 |  | 0 |  |  | znížená |  | 0 | 0 | 0 | 0 | 0 | 8 | M | 2 | ROZPOCET | 0 | 0 | 0 | 0 | 0 | 2 | 0 | 4 | 86
44 | M | 2865A5514 | Rúra kanalizačná hladká, SN10, D160 3m | kus | 2.03 |  | 0 |  |  | znížená |  | 0 | 0 | 0 | 0 | 0 | 8 | M | 2 | ROZPOCET | 0 | 0 | 0 | 0 | 0 | 2 | 0 | 4 | 88
45 | M | 2865A5515 | Rúra kanalizačná hladká, SN10, D160 5m | kus | 6.09 |  | 0 |  |  | znížená |  | 0 | 0 | 0 | 0 | 0 | 8 | M | 2 | ROZPOCET | 0 | 0 | 0 | 0 | 0 | 2 | 0 | 4 | 90
46 | M | 2865A5743 | Tesnenie D160 | kus | 26 |  | 0 |  |  | znížená |  | 0 | 0 | 0 | 0 | 0 | 8 | M | 2 | ROZPOCET | 0 | 0 | 0 | 0 | 0 | 2 | 0 | 4 | 92
47 | K | 871353121 | Montáž potrubia z kanalizačných rúr z PVC v otvorenom výkope do 20% DN 200, tesnenie gum. krúžkami | m | 11 |  | 0 |  |  | znížená |  | 0 | 0 | 0 | 0 | 0 | 4 | K | 2 | ROZPOCET | 0 | 0 | 0 | 0 | 0 | 2 | 0 | 4 | 94
48 | M | 2865A5516 | Rúra kanalizačná hladká, SN10, D200 0,5m | kus | 2.03 |  | 0 |  |  | znížená |  | 0 | 0 | 0 | 0 | 0 | 8 | M | 2 | ROZPOCET | 0 | 0 | 0 | 0 | 0 | 2 | 0 | 4 | 96
49 | M | 2865A5518 | Rúra kanalizačná hladká, SN10, D200 2m | kus | 1.02 |  | 0 |  |  | znížená |  | 0 | 0 | 0 | 0 | 0 | 8 | M | 2 | ROZPOCET | 0 | 0 | 0 | 0 | 0 | 2 | 0 | 4 | 98
50 | M | 2865A5519 | Rúra kanalizačná hladká, SN10, D200 3m | kus | 1.02 |  | 0 |  |  | znížená |  | 0 | 0 | 0 | 0 | 0 | 8 | M | 2 | ROZPOCET | 0 | 0 | 0 | 0 | 0 | 2 | 0 | 4 | 100
51 | M | 2865A5520 | Rúra kanalizačná hladká, SN10, D200 5m | kus | 1.02 |  | 0 |  |  | znížená |  | 0 | 0 | 0 | 0 | 0 | 8 | M | 2 | ROZPOCET | 0 | 0 | 0 | 0 | 0 | 2 | 0 | 4 | 102
52 | M | 2865A5744 | Tesnenie D200 | kus | 7 |  | 0 |  |  | znížená |  | 0 | 0 | 0 | 0 | 0 | 8 | M | 2 | ROZPOCET | 0 | 0 | 0 | 0 | 0 | 2 | 0 | 4 | 104
53 | K | 877313123 | Montáž tvaroviek jednoosových na potrubie z kanalizačných rúr z PVC v otvorenom výkope DN 150 | kus | 6 |  | 0 |  |  | znížená |  | 0 | 0 | 0 | 0 | 0 | 4 | K | 2 | ROZPOCET | 0 | 0 | 0 | 0 | 0 | 2 | 0 | 4 | 106
54 | M | 2865A5693 | Koleno kanalizačné D160 x 45° | kus | 4 |  | 0 |  |  | znížená |  | 0 | 0 | 0 | 0 | 0 | 8 | M | 2 | ROZPOCET | 0 | 0 | 0 | 0 | 0 | 2 | 0 | 4 | 108
55 | M | 2865A5695 | Koleno kanalizačné D160 x 87° | kus | 2 |  | 0 |  |  | znížená |  | 0 | 0 | 0 | 0 | 0 | 8 | M | 2 | ROZPOCET | 0 | 0 | 0 | 0 | 0 | 2 | 0 | 4 | 110
56 | K | 877353121 | Montáž tvaroviek odbočných na potrubie z kanalizačných rúr z PVC v otvorenom výkope DN 200 | kus | 1 |  | 0 |  |  | znížená |  | 0 | 0 | 0 | 0 | 0 | 4 | K | 2 | ROZPOCET | 0 | 0 | 0 | 0 | 0 | 2 | 0 | 4 | 112
57 | M | 2865A5625 | Odbočka kanalizačná 45° D160 / 160 | kus | 1.02 |  | 0 |  |  | znížená |  | 0 | 0 | 0 | 0 | 0 | 8 | M | 2 | ROZPOCET | 0 | 0 | 0 | 0 | 0 | 2 | 0 | 4 | 114
58 | K | 877353123 | Montáž tvaroviek jednoosových na potrubie z kanalizačných rúr z PVC v otvorenom výkope DN 200 | kus | 1 |  | 0 |  |  | znížená |  | 0 | 0 | 0 | 0 | 0 | 4 | K | 2 | ROZPOCET | 0 | 0 | 0 | 0 | 0 | 2 | 0 | 4 | 116
59 | M | 2865A5544 | Redukcia kanalizačná D200/160 | kus | 1.02 |  | 0 |  |  | znížená |  | 0 | 0 | 0 | 0 | 0 | 8 | M | 2 | ROZPOCET | 0 | 0 | 0 | 0 | 0 | 2 | 0 | 4 | 118
60 | K | 891315111 | Montáž koncových klapiek hrdlových DN 150 | kus | 1 |  | 0 |  |  | znížená |  | 0 | 0.00063 | 0.00063 | 0 | 0 | 4 | K | 2 | ROZPOCET | 0 | 0 | 0 | 0 | 0 | 2 | 0 | 4 | 120
61 | M | 2863N2371 | Sada pre ukotvenie koncovej klapky, DN150 | kus | 1 |  | 0 |  |  | znížená |  | 0 | 0 | 0 | 0 | 0 | 8 | M | 2 | ROZPOCET | 0 | 0 | 0 | 0 | 0 | 2 | 0 | 4 | 122
62 | M | 4228D0606 | Klapka žabia - DN 150 | kus | 1 |  | 0 |  |  | znížená |  | 0 | 0.00475 | 0.00475 | 0 | 0 | 8 | M | 2 | ROZPOCET | 0 | 0 | 0 | 0 | 0 | 2 | 0 | 4 | 124
63 | K | 892101111 | Skúška tesnosti kanalizačného potrubia DN do 200 vodou | m | 55.5 |  | 0 |  |  | znížená |  | 0 | 0 | 0 | 0 | 0 | 4 | K | 2 | ROZPOCET | 0 | 0 | 0 | 0 | 0 | 2 | 0 | 4 | 126
64 | K | 894806127 | Montáž revíznej šachty z PVC, DN šachty 315, DN potrubia 160 | kus | 2 |  | 0 |  |  | znížená |  | 0 | 2e-05 | 4e-05 | 0 | 0 | 4 | K | 2 | ROZPOCET | 0 | 0 | 0 | 0 | 0 | 2 | 0 | 4 | 128
65 | M | 2863K8006 | Dno šachtové DN 300GD, prítok 1xDN150, odtok 1xDN150 | kus | 2 |  | 0 |  |  | znížená |  | 0 | 0.00678 | 0.01356 | 0 | 0 | 8 | M | 2 | ROZPOCET | 0 | 0 | 0 | 0 | 0 | 2 | 0 | 4 | 130
66 | M | 2863K8082 | Kus predĺžovací DN 300, dĺžka 1000 | kus | 1 |  | 0 |  |  | znížená |  | 0 | 0.0084 | 0.0084 | 0 | 0 | 8 | M | 2 | ROZPOCET | 0 | 0 | 0 | 0 | 0 | 2 | 0 | 4 | 132
67 | M | 2863K8083 | Kus predĺžovací DN 300, dĺžka 2000 | kus | 2 |  | 0 |  |  | znížená |  | 0 | 0.01679 | 0.03358 | 0 | 0 | 8 | M | 2 | ROZPOCET | 0 | 0 | 0 | 0 | 0 | 2 | 0 | 4 | 134
68 | M | 2863K8169 | Tesnenie pre predĺženie, dno, betónový prstenec | kus | 5 |  | 0 |  |  | znížená |  | 0 | 0.01 | 0.05 | 0 | 0 | 8 | M | 2 | ROZPOCET | 0 | 0 | 0 | 0 | 0 | 2 | 0 | 4 | 136
69 | M | 2863K8181 | Betónový roznášací prstenec pre poklopy | kus | 2 |  | 0 |  |  | znížená |  | 0 | 0.01 | 0.02 | 0 | 0 | 8 | M | 2 | ROZPOCET | 0 | 0 | 0 | 0 | 0 | 2 | 0 | 4 | 138
70 | K | 895941111 | Zhotovenie vpusti uličnej z betónových dielcov | kus | 4 |  | 0 |  |  | znížená |  | 0 | 0.3409 | 1.3636 | 0 | 0 | 4 | K | 2 | ROZPOCET | 0 | 0 | 0 | 0 | 0 | 2 | 0 | 4 | 140
71 | M | 5927A6271 | Vpusť BGU-Z SV G NW 150, s liatinovou hranou a presuvkou DN 150 | kus | 4 |  | 0 |  |  | znížená |  | 0 | 0.082 | 0.328 | 0 | 0 | 8 | M | 2 | ROZPOCET | 0 | 0 | 0 | 0 | 0 | 2 | 0 | 4 | 142
72 | M | 5927A6275 | Stena čelná, koncová NW 150, nerezová V2A (BGU-Z SV) | kus | 1 |  | 0 |  |  | znížená |  | 0 | 0 | 0 | 0 | 0 | 8 | M | 2 | ROZPOCET | 0 | 0 | 0 | 0 | 0 | 2 | 0 | 4 | 144
73 | M | 5927A6277 | Stena koncová NW 150 s nátrubkom DN 150, nerezová V2A (BGU-Z SV) | kus | 7 |  | 0 |  |  | znížená |  | 0 | 0 | 0 | 0 | 0 | 8 | M | 2 | ROZPOCET | 0 | 0 | 0 | 0 | 0 | 2 | 0 | 4 | 146
74 | M | 5927A6371 | Kôš kalový NW 150, sklolaminát biely | kus | 4 |  | 0 |  |  | znížená |  | 0 | 0.00037 | 0.00148 | 0 | 0 | 8 | M | 2 | ROZPOCET | 0 | 0 | 0 | 0 | 0 | 2 | 0 | 4 | 148
75 | K | 899101111 | Osadenie poklopov liatinových, oceľových s rámom do 50 kg | kus | 2 |  | 0 |  |  | znížená |  | 0 | 0.00468 | 0.00936 | 0 | 0 | 4 | K | 2 | ROZPOCET | 0 | 0 | 0 | 0 | 0 | 2 | 0 | 4 | 150
76 | M | 2863K8133 | Poklop uzavretý a liatinový rám, DN 300 | kus | 2 |  | 0 |  |  | znížená |  | 0 | 0.04054 | 0.08108 | 0 | 0 | 8 | M | 2 | ROZPOCET | 0 | 0 | 0 | 0 | 0 | 2 | 0 | 4 | 152
77 | K | 899201111 | Osadenie mreží liatinových s rámom do 50 kg | kus | 114 |  | 0 |  |  | znížená |  | 0 | 0.00468 | 0.53352 | 0 | 0 | 4 | K | 2 | ROZPOCET | 0 | 0 | 0 | 0 | 0 | 2 | 0 | 4 | 154
78 | M | 5927A3308 | Rošt liatinový NW 150, 500/192/40, SW 18/145, tr. D 400 kN (BG) | kus | 114 |  | 0 |  |  | znížená |  | 0 | 0.0082 | 0.9348 | 0 | 0 | 8 | M | 2 | ROZPOCET | 0 | 0 | 0 | 0 | 0 | 2 | 0 | 4 | 156
79 | M | 5927A6370 | Držiak k liatinovému roštu 140/192/260, vrátane skrutky | kus | 114 |  | 0 |  |  | znížená |  | 0 | 0.0003 | 0.0342 | 0 | 0 | 8 | M | 2 | ROZPOCET | 0 | 0 | 0 | 0 | 0 | 2 | 0 | 4 | 158
80 | K | 899623141 | Obetónovanie potrubia betónom tr. C 12/15 v otvorenom výkope | m3 | 0.63 |  | 0 |  |  | znížená |  | 0 | 2.4365 | 1.535 | 0 | 0 | 4 | K | 2 | ROZPOCET | 0 | 0 | 0 | 0 | 0 | 2 | 0 | 4 | 160
81 | K | 899643111 | Debnenie pre obetónovanie potrubia v otvorenom výkope | m2 | 2.5 |  | 0 |  |  | znížená |  | 0 | 0.00052 | 0.0013 | 0 | 0 | 4 | K | 2 | ROZPOCET | 0 | 0 | 0 | 0 | 0 | 2 | 0 | 4 | 162
82 | K | 802340150 | Nasunutie potrubnej sekcie 150 do chráničky 300mm | m | 9 |  | 0 |  |  | znížená |  | 0 | 0.02057 | 0.18513 | 0 | 0 | 4 | K | 2 | ROZPOCET | 0 | 0 | 0 | 0 | 0 | 2 | 0 | 4 | 164
83 | M | 2863B7170 | Manžeta tesniaca DN 150 / 300 | kus | 2 |  | 0 |  |  | znížená |  | 0 | 0 | 0 | 0 | 0 | 8 | M | 2 | ROZPOCET | 0 | 0 | 0 | 0 | 0 | 2 | 0 | 4 | 166
84 | K | 899704035 | Montáž klznej objímky montovanej na potrubie | kus | 9 |  | 0 |  |  | znížená |  | 0 | 0 | 0 | 0 | 0 | 4 | K | 2 | ROZPOCET | 0 | 0 | 0 | 0 | 0 | 2 | 0 | 4 | 168
85 | M | 2863N2025 | Objímka klzná | kus | 9 |  | 0 |  |  | znížená |  | 0 | 0 | 0 | 0 | 0 | 8 | M | 2 | ROZPOCET | 0 | 0 | 0 | 0 | 0 | 2 | 0 | 4 | 170
86 | K | 899739106 | Montáž výstražnej PVC fólie-hnedá kanalizácia hr.0,4-0,6 mm, š. nad 300 do 500 mm na obsyp | m | 55.5 |  | 0 |  |  | znížená |  | 0 | 0 | 0 | 0 | 0 | 4 | K | 2 | ROZPOCET | 0 | 0 | 0 | 0 | 0 | 2 | 0 | 4 | 172
87 | K | 899991610 | Napojenie na jestv. kanalizáciu | kus | 1 |  | 0 |  |  | znížená |  | 0 | 0 | 0 | 0 | 0 | 4 | K | 2 | ROZPOCET | 0 | 0 | 0 | 0 | 0 | 2 | 0 | 4 | 174
| D | 9 | OSTATNÉ KONŠTRUKCIE A PRÁCE |  |  |  | 0 |  |  |  |  | 0 |  | 1.1388 |  | 3.804 | 1 | D | 1 | ROZPOCET | [6 empty] | 0
88 | K | 969021131 | Vybúranie kanalizačného potrubia DN do 300 mm | m | 28 |  | 0 |  |  | znížená |  | 0 | 0.0006 | 0.0168 | 0.093 | 2.604 | 4 | K | 2 | ROZPOCET | 0 | 0 | 0 | 0 | 0 | 2 | 0 | 4 | 176
89 | K | 971056022 | Jadrové vrty diamant. korunkami D 350mm do želbet. stien | cm | 600 |  | 0 |  |  | znížená |  | 0 | 0.00187 | 1.122 | 0.002 | 1.2 | 4 | K | 2 | ROZPOCET | 0 | 0 | 0 | 0 | 0 | 2 | 0 | 4 | 178
90 | K | 979081111 | Odvoz sute a vybúraných hmôt na skládku do 1 km | t | 7.48 |  | 0 |  |  | znížená |  | 0 | 0 | 0 | 0 | 0 | 4 | K | 2 | ROZPOCET | 0 | 0 | 0 | 0 | 0 | 2 | 0 | 4 | 180
91 | K | 979081121 | Odvoz sute a vybúraných hmôt na skládku každý ďalší 1 km | t | 179.42 |  | 0 |  |  | znížená |  | 0 | 0 | 0 | 0 | 0 | 4 | K | 2 | ROZPOCET | 0 | 0 | 0 | 0 | 0 | 2 | 0 | 4 | 182
92 | K | 979082111 | Vnútrostavenisková doprava sute a vybúraných hmôt do 10 m | t | 7.48 |  | 0 |  |  | znížená |  | 0 | 0 | 0 | 0 | 0 | 4 | K | 2 | ROZPOCET | 0 | 0 | 0 | 0 | 0 | 2 | 0 | 4 | 184
93 | K | 979087213 | Nakladanie vybúraných hmôt na dopravný prostriedok | t | 7.48 |  | 0 |  |  | znížená |  | 0 | 0 | 0 | 0 | 0 | 4 | K | 2 | ROZPOCET | 0 | 0 | 0 | 0 | 0 | 2 | 0 | 4 | 186
94 | K | 979131413 | Poplatok za ulož.a znešk.stav.odp na urč.sklád.-hlušina a kamenivo "O"-ost.odpad | t | 7.48 |  | 0 |  |  | znížená |  | 0 | 0 | 0 | 0 | 0 | 4 | K | 2 | ROZPOCET | 0 | 0 | 0 | 0 | 0 | 2 | 0 | 4 | 188
95 | K | 979131415 | Poplatok za uloženie vykopanej zeminy | m3 | 32.54 |  | 0 |  |  | znížená |  | 0 | 0 | 0 | 0 | 0 | 4 | K | 2 | ROZPOCET | 0 | 0 | 0 | 0 | 0 | 2 | 0 | 4 | 190
96 | K | 998276101 | Presun hmôt pre potrubie z rúr plastových alebo sklolaminátových v otvorenom výkope | t | 85.21 |  | 0 |  |  | znížená |  | 0 | 0 | 0 | 0 | 0 | 4 | K | 2 | ROZPOCET | 0 | 0 | 0 | 0 | 0 | 2 | 0 | 4 | 192
| D | D2 | PRÁCE A DODÁVKY PSV |  |  |  | 0 |  |  |  |  | 0 |  | 0.6429 |  | 0 | 1 | D | 0 | ROZPOCET | [6 empty] | 0
| D | 721 | Vnútorná kanalizácia |  |  |  | 0 |  |  |  |  | 0 |  | 0.6429 |  | 0 | 2 | D | 1 | ROZPOCET | [6 empty] | 0
97 | K | 721140918 | Opr. liat. potrubia, prepojenie existujúceho potrubia DN 200 | kus | 2 |  | 0 |  |  | znížená |  | 0 | 0 | 0 | 0 | 0 | 16 | K | 2 | ROZPOCET | 0 | 0 | 0 | 0 | 0 | 2 | 0 | 16 | 194
98 | K | 721141108 | Potrubie kanal. z PVC. rúr odpadné DN 200 | m | 15 |  | 0 |  |  | znížená |  | 0 | 0.04286 | 0.6429 | 0 | 0 | 16 | K | 2 | ROZPOCET | 0 | 0 | 0 | 0 | 0 | 2 | 0 | 16 | 196
99 | K | 721290112 | Skúška tesnosti kanalizácie vodou DN 125-200 | m | 15 |  | 0 |  |  | znížená |  | 0 | 0 | 0 | 0 | 0 | 16 | K | 2 | ROZPOCET | 0 | 0 | 0 | 0 | 0 | 2 | 0 | 16 | 198
100 | K | 998721203 | Presun hmôt pre vnút. kanalizáciu v objektoch výšky do 24 m | % |  |  | 0 |  |  | znížená |  | 0 | 0 | 0 | 0 | 0 | 16 | K | 2 | ROZPOCET | 0 | 0 | 0 | 0 | 0 | 2 | 0 | 16 | 200