## Kompresory
Tabuľka technických parametrov
Predkladá sa ako súčasť ponuky uchádzača
Názov projektu: |  | Inovácia technológie v procese spracovania, uskladnenia, distribúcie a zníženie energetickej náročnosti a modernizácia systému chladenia v spoločnosti MRAZIARNE a.s. Sládkovičovo
Názov zákazky: Inovácia technológie v procese spracovania, uskladnenia, distribúcie a zníženie energetickej náročnosti a modernizácia systému chladenia v spoločnosti MRAZIARNE a.s. Sládkovičovo - kompresorové jednotky s plynulou reguláciou sacieho výkon zmenou otáčok a Meranie a regulácie tlaku / Meranie a regulácie teploty
Uchádzač:
Adresa:
IČO
Zastúpený:
*uchádzač vyplní žlto označené polia
Vymedzenie častí zariadenia |  |  | Počet súčastí zariadenia v ks | Dodanie požadovaného množstva | Opis/technická špecifikácia - požadované technické parametre | Číselný údaj/Hodnota/Charakteristika parametra - požadovaná hodnota parametra | Merná jednotka | Parametre navrhovanej technológie - navrhovateľ vyplní konkrétnu hodnotu parametra ním navrhovanej technológie (Hodnota/číselný údaj a pod. podľa zadania) | Názov výrobcu | Typové označenie
1. Skrutková kompresorová jednotka typ 1 |  |  | 1 | áno/nie | Chladivo | amoniak | áno/nie
[5 empty] | Sací tlak | min. mínus 42 °C | áno/nie
[5 empty] | Výtlačný tlak | min. mínus 12 °C | áno/nie
[5 empty] | Regulácia | s Frekvenčným meničom | áno/nie
[5 empty] | Chladenie oleja | amoniak | áno/nie
[5 empty] | dodanie | do 12 mesiacov | áno/nie
[5 empty] | dodacie podmienky: doprava, montáž, inštalácia, spustenie do prevádzky, zaškolenie obsluhy, fukčné skúšky, revízia | sú súčasťou ceny | áno/nie
príloha A (doplniť cenu bez DPH z rozpočtu)
Vymedzenie častí zariadenia |  |  | Počet súčastí zariadenia v ks | Dodanie požadovaného množstva | Opis/technická špecifikácia - požadované technické parametre | Číselný údaj/Hodnota/Charakteristika parametra - požadovaná hodnota parametra | Merná jednotka | Parametre navrhovanej technológie - navrhovateľ vyplní konkrétnu hodnotu parametra ním navrhovanej technológie (Hodnota/číselný údaj a pod. podľa zadania) | Názov výrobcu | Typové označenie
2. Skrutková kompresorová jednotka typ 2 |  |  | 1 | áno/nie | Chladivo | amoniak | áno/nie
[5 empty] | Sací tlak | mínus 12 | °C
[5 empty] | Výtlačný tlak | plus 35 | °C
[5 empty] | Regulácia | s Frekvenčným meničom | áno/nie
[5 empty] | Chladenie oleja | amoniak | áno/nie
[5 empty] | dodanie | do 12 mesiacov | áno/nie
[5 empty] | dodacie podmienky: doprava, montáž, inštalácia, spustenie do prevádzky, zaškolenie obsluhy, fukčné skúšky, revízia | sú súčasťou ceny | áno/nie
príloha B (doplniť cenu bez DPH z rozpočtu)
Vymedzenie častí zariadenia |  |  | Počet súčastí zariadenia v ks | Dodanie požadovaného množstva | Opis/technická špecifikácia - požadované technické parametre | Číselný údaj/Hodnota/Charakteristika parametra - požadovaná hodnota parametra | Merná jednotka | Parametre navrhovanej technológie - navrhovateľ vyplní konkrétnu hodnotu parametra ním navrhovanej technológie (Hodnota/číselný údaj a pod. podľa zadania) | Názov výrobcu | Typové označenie
3. MaR - Meranie a regulácie tlaku (súbor) /Meranie a regulácie teploty (súbor) |  |  | 1 | áno/nie | Zariadenie na Meranie a regulácie tlaku (súbor) | zariadenie | áno/nie
[5 empty] | Meranie a regulácie teploty | Zariadenie | áno/nie
[5 empty] | Záznamovník dát | Zariadenie | áno/nie
[5 empty] | dodanie | do 12 mesiacov | áno/nie
[5 empty] | dodacie podmienky: doprava, montáž, inštalácia, spustenie do prevádzky, zaškolenie obsluhy, fukčné skúšky, revízia | sú súčasťou ceny | áno/nie
Príloha C (doplniť cenu bez DPH z rozpočtu)
Miesto a dátum vypracovania ponuky:
Ponuka spoločnosti:
Vypracoval:
.....................................................................
Podpis a pečiatka oprávnenej osoby predkladateľa cenovej ponuky

## Príloha A-K2_(-42°C)
Výkaz výmer
Uchádzač nacení a predloží ako súčasť ponuky. Celkovú cenu uivedie do návrhu na plnenie kritérií.
Skrutková kompresorová jednotka typ 1
Položka číslo | Položka | Množstvo | M/jednotka | Jednotková cena | Cena spolu
1.0 | Zariadenia
1.1 | Skrutkový kompresor s FM inštalovaným na spoločnom ráme s kompresorom -42°C/-12°C chladiaci výkon 508kW | 1 | kpl | 0 | 0
1.2 | Náplň oleja do kompresora | 1 | kpl | 0 | 0
2.0 | Armatúry NH3
2.1 | Uzatvárací sací ventil DN 200 | 1 | kpl | 0 | 0
2.2 | Uzatvárací výtlačný ventil DN 125 | 1 | kpl | 0 | 0
2.3 | Uzatvárací kvapalinový ventil DN 80 | 1 | kpl | 0 | 0
2.4 | Uzatvárací kvapalinový ventil DN 100 | 1 | kpl | 0 | 0
2.5 | Uzatvárací kvapalinový ventil DN 50 | 1 | kpl | 0 | 0
2.6 | Sada inšpekčných ventilov | 1 | kpl | 0 | 0
3.0 | Potrubné rozvody a tvarovky NH3
3.1 | Potrubie čierna oceľ DN 200 | 1 | kpl | 0 | 0
3.2 | Potrubie čierna oceľ DN 125 | 1 | kpl | 0 | 0
3.3 | Potrubie čierna oceľ DN 100 | 1 | kpl | 0 | 0
3.4 | Potrubie čierna oceľ DN 80 | 1 | kpl | 0 | 0
3.5 | Potrubie čierna oceľ DN 50 | 1 | kpl | 0 | 0
3.6 | Koleno varné 90° DN 250 | 1 | kpl | 0 | 0
3.7 | Koleno varné 90° DN 125 | 1 | kpl | 0 | 0
3.8 | Koleno varné 90° DN 100 | 1 | kpl | 0 | 0
3.9 | Koleno varné 90° DN 80 | 1 | kpl | 0 | 0
3.10 | Koleno varné 90° DN 50 | 1 | kpl | 0 | 0
3.11 | Koleno varné 90° DN 32 | 1 | kpl | 0 | 0
4.0 | Ostatné
4.1 | Realizačný projekt technologickej časti | 1 | kpl | 0 | 0
4.2 | Projekt skuočného vyhotovenia technologickej časti | 1 | kpl | 0 | 0
4.3 | Demontážne práce | 1 | kpl | 0 | 0
4.4 | Montážne práce | 1 | kpl | 0 | 0
4.5 | Úprava základu pod kompresor práca | 1 | kpl | 0 | 0
4.6 | Úprava základu pod kompresor materiál | 1 | kpl | 0 | 0
4.7 | Úprava a doplnenie tepelnej izolácie potrubí | 1 | kpl | 0 | 0
4.8 | Ostatný nešpecifikovaný materiál | 1 | kpl | 0 | 0
4.9 | Spustenie a uvedenie do prevádzky | 1 | kpl | 0 | 0
4.10 | Testnostné a pevnostné skúšky | 1 | kpl | 0 | 0
4.11 | Funkčné skúšky 24 hod | 1 | kpl | 0 | 0
4.12 | Prvá úradná skúška TI | 1 | kpl | 0 | 0
4.13 | Dopravné náklady | 1 | kpl | 0 | 0
5.0 | Elektro a MaR
5.1 | Meranie spotreby kompresor K4 | 1 | kpl | 0 | 0
5.2 | Kabeláž pre kompresor K4, úprava istenia v jest. Rozvádzači | 1 | kpl | 0 | 0
5.3 | Žlaby , trubky, chráničky | 1 | kpl | 0 | 0
5.4 | Demontážne práce | 1 | kpl | 0 | 0
5.5 | Montážne práce | 1 | kpl | 0 | 0
5.6 | Oživenie a spustenie | 1 | kpl | 0 | 0
5.7 | Funkčné skúšky 24 hod | 1 | kpl | 0 | 0
5.8 | Podružný materiál | 1 | kpl | 0 | 0
5.9 | Realizačný projekt pre časť kompresory | 1 | kpl | 0 | 0
5.10 | Dokumentácia skut. Vyhotovenia | 1 | kpl | 0 | 0
5.11 | Revízna správa | 1 | kpl | 0 | 0
5.12 | Prvá úradná skúška / TI | 1 | kpl | 0 | 0
Spolu bez DPH |  |  |  |  | 0
V ......... , dňa .......................
...............................................
meno, podpis, pečiatka

## Príloha B-K4_(-12°C)
Výkaz výmer
Uchádzač nacení a predloží ako súčasť ponuky. Celkovú cenu uivedie do návrhu na plnenie kritérií.
Skrutková kompresorová jednotka typ 2
Položka číslo | Položka | Množstvo | M/jednotka | Jednotková cena | Cena spolu
1.0 | Zariadenia
1.1 | Skrutkový kompresor s FM inštalovaným na spoločnom ráme s kompresorom -12°C/+35°C chladiaci výkon 1083kW | 1 | kpl | 0 | 0
1.2 | Náplň oleja do kompresora | 1 | kpl | 0 | 0
2.0 | Armatúry NH3
2.1 | Uzatvárací sací ventil DN 200 | 1 | kpl | 0 | 0
2.2 | Uzatvárací výtlačný ventil DN 125 | 1 | kpl | 0 | 0
2.3 | Uzatvárací kvapalinový ventil DN 80 | 1 | kpl | 0 | 0
2.4 | Uzatvárací kvapalinový ventil DN 100 | 1 | kpl | 0 | 0
2.5 | Uzatvárací kvapalinový ventil DN 50 | 1 | kpl | 0 | 0
2.6 | Sada inšpekčných ventilov | 1 | kpl | 0 | 0
3.0 | Potrubné rozvody a tvarovky NH3
3.1 | Potrubie čierna oceľ DN 200 | 1 | kpl | 0 | 0
3.2 | Potrubie čierna oceľ DN 125 | 1 | kpl | 0 | 0
3.3 | Potrubie čierna oceľ DN 100 | 1 | kpl | 0 | 0
3.4 | Potrubie čierna oceľ DN 80 | 1 | kpl | 0 | 0
3.5 | Potrubie čierna oceľ DN 50 | 1 | kpl | 0 | 0
3.6 | Koleno varné 90° DN 250 | 1 | kpl | 0 | 0
3.7 | Koleno varné 90° DN 125 | 1 | kpl | 0 | 0
3.8 | Koleno varné 90° DN 100 | 1 | kpl | 0 | 0
3.9 | Koleno varné 90° DN 80 | 1 | kpl | 0 | 0
3.10 | Koleno varné 90° DN 50 | 1 | kpl | 0 | 0
3.11 | Koleno varné 90° DN 32 | 1 | kpl | 0 | 0
4.0 | Ostatné
4.1 | Realizačný projekt technologickej časti | 1 | kpl | 0 | 0
4.2 | Projekt skuočného vyhotovenia technologickej časti | 1 | kpl | 0 | 0
4.3 | Demontážne práce | 1 | kpl | 0 | 0
4.4 | Montážne práce | 1 | kpl | 0 | 0
4.5 | Úprava základu pod kompresor práca | 1 | kpl | 0 | 0
4.6 | Úprava základu pod kompresor materiál | 1 | kpl | 0 | 0
4.7 | Úprava a doplnenie tepelnej izolácie potrubí | 1 | kpl | 0 | 0
4.8 | Ostatný nešpecifikovaný materiál | 1 | kpl | 0 | 0
4.9 | Spustenie a uvedenie do prevádzky | 1 | kpl | 0 | 0
4.10 | Testnostné a pevnostné skúšky | 1 | kpl | 0 | 0
4.11 | Funkčné skúšky 24 hod | 1 | kpl | 0 | 0
4.12 | Prvá úradná skúška TI | 1 | kpl | 0 | 0
4.13 | Dopravné náklady | 1 | kpl | 0 | 0
5.0 | Elektro a MaR
5.1 | Meranie spotreby kompresor K4 | 1 | kpl | 0 | 0
5.2 | Kabeláž pre kompresor K4, úprava istenia v jest. Rozvádzači | 1 | kpl | 0 | 0
5.3 | Žlaby , trubky, chráničky | 1 | kpl | 0 | 0
5.4 | Demontážne práce | 1 | kpl | 0 | 0
5.5 | Montážne práce | 1 | kpl | 0 | 0
5.6 | Oživenie a spustenie | 1 | kpl | 0 | 0
5.7 | Funkčné skúšky 24 hod | 1 | kpl | 0 | 0
5.8 | Podružný materiál | 1 | kpl | 0 | 0
5.9 | Realizačný projekt pre časť kompresory | 1 | kpl | 0 | 0
5.10 | Dokumentácia skut. Vyhotovenia | 1 | kpl | 0 | 0
5.11 | Revízna správa | 1 | kpl | 0 | 0
5.12 | Prvá úradná skúška / TI | 1 | kpl | 0 | 0
Spolu bez DPH |  |  |  |  | 0
V ......... , dňa .......................
...............................................
meno, podpis, pečiatka

## Príloha C-MaR
Výkaz výmer
Uchádzač nacení a predloží ako súčasť ponuky. Celkovú cenu uivedie do návrhu na plnenie kritérií.
MaR - Meranie a regulácie tlaku (súbor) /Meranie a regulácie teploty (súbor)
Pol. /č. | Material | Jed. | Množstvo | Jed.cena | Cena spolu
Systém odpínania ventilátorov v komorách:
1.0 | Snímač teploty | ks | 44 | 0 | 0
1.1 | Ovládanie solenoidu | ks | 44 | 0 | 0
1.2 | Úprava jest. Rozvádzačov pre ovládanie ventilátorov | kpl | 1 | 0 | 0
1.3 | Rozvádzač MaR DT1 | kpl | 1 | 0 | 0
1.4 | Riadiaca jednotka Schneider AS-B + I/O moduly | kpl | 1 | 0 | 0
1.5 | Operátorsky panel | kpl | 1 | 0 | 0
1.6 | SW práce pre podcentrálu | kpl | 1 | 0 | 0
1.7 | SW práce pre grafiku displeja | kpl | 1 | 0 | 0
1.8 | Montážne práce kabeláž, žlaby, trubky | kpl | 1 | 0 | 0
1.9 | Oživenie a spustenie | kpl | 1 | 0 | 0
1.10 | Kabeláž | kpl | 1 | 0 | 0
1.11 | Žlaby trubky | kpl | 1 | 0 | 0
1.12 | Realizačný projekt | kpl | 1 | 0 | 0
1.13 | Projekt skut. Vyhotovania | kpl | 1 | 0 | 0
1.14 | Revízna správa | kpl | 1 | 0 | 0
Doplnenie FM pre elektromotory ventilátorov chladiacich veží
2.0 | Frekvenčný Menič 37 kW, IP56, 400V | kpl | 2 | 0 | 0
2.1 | Snímač tlaku 0-12 bar s inšt. príslušenstvom | kpl | 1 | 0 | 0
2.2 | Rozvádzač MaR DT2 + plc I/O moduly | kpl | 1 | 0 | 0
2.3 | Kabeláž | kpl | 1 | 0 | 0
2.4 | Žlaby trubky | kpl | 1 | 0 | 0
2.5 | Montážne práce | kpl | 1 | 0 | 0
2.6 | SW práce | kpl | 1 | 0 | 0
2.7 | Podružný materiál | kpl | 1 | 0 | 0
2.8 | Revízna správa | kpl | 1 | 0 | 0
Cena spolu bez DPH |  |  |  |  | 0
V ......... , dňa .......................
...............................................
meno, podpis, pečiatka