## Krycí list rozpočtu
KRYCÍ LIST ROZPOČTU
| Názov stavby |  |  | Zátvor - Dvor 1 | [8 empty] | JKSO
| Názov objektu |  |  | Drobná architektúra | [8 empty] | EČO
[13 empty] | Miesto | Trnava
[13 empty] | IČO | IČ DPH
Objednávateľ
| Projektant |  |  | Rudbeckia s.r.o.
Zhotoviteľ
| Spracoval |  |  | Ing. Júlia Straňáková
|  |  |  | Rozpočet číslo |  | Dňa | [6 empty] | CPV
[6 empty] | 09.02.2018 | [6 empty] | CPA
Merné a účelové jednotky
Počet |  |  |  | Náklady / 1 m.j. | Počet |  |  | Náklady / 1 m.j. | Počet |  |  |  |  | Náklady / 1 m.j.
|  |  |  | Rozpočtové náklady v |  |  |  | EUR
A |  | Základné rozp. náklady |  |  | B |  | Doplnkové náklady |  | C |  | Vedľajšie rozpočtové náklady
1 | HSV |  | Dodávky |  | 8 | Práca nadčas |  |  | 13 | GZS
2 |  |  | Montáž |  | 9 | Bez pevnej podl. |  |  | 14 | Projektové práce
3 | PSV |  | Dodávky |  | 10 | Kultúrna pamiatka |  |  | 15 | Sťažené podmienky
4 |  |  | Montáž |  | 11 |  |  |  | 16 | Vplyv prostredia
5 | "M" |  | Dodávky | [5 empty] | 17 | Iné VRN
6 |  |  | Montáž | [5 empty] | 18 | VRN z rozpočtu
7 | ZRN (r. 1-6) |  |  |  | 12 | DN (r. 8-11) |  |  | 19 | VRN (r. 13-18)
20 | HZS |  |  |  | 21 | Kompl. činnosť |  |  | 22 | Ostatné náklady
Projektant | [8 empty] | D |  | Celkové náklady
[9 empty] | 23 | Súčet 7, 12, 19-22
Oprávnený výdavok bez DPH
Neoprávnený výdavok bez DPH
Dátum a podpis |  |  |  |  | Pečiatka |  |  |  | 24 | DPH | 20 | % z | 101001.04
Objednávateľ | [8 empty] | 25 | Cena s DPH (r. 23-24)
Dátum a podpis |  |  |  |  | Pečiatka |  |  |  | E |  | Prípočty a odpočty
Zhotoviteľ | [8 empty] | 26 | Dodávky zadávateľa
[9 empty] | 27 | Kĺzavá doložka
Dátum a podpis |  |  |  |  | Pečiatka |  |  |  | 28 | Zvýhodnenie + -

## Rekapitulácia rozpočtu
REKAPITULÁCIA ROZPOČTU
Stavba: Zátvor - Dvor 1
Objekt: Drobná architektúra
Objednávateľ:
Zhotoviteľ: |  |  | Spracoval: Ing. Júlia Straňáková
Miesto: Trnava |  |  | Dátum: 9. 2. 2018
Kód | Popis | Dodávka | Montáž | Cena celkom | Hmotnosť celkom | Suť celkom | Oprávnený výdavok bez DPH | Neoprávnený výdavok bez DPH
1 | 2 | 3 | 4 | 5 | 6 | 7 | 3 | 3
HSV | HSV
1.1. | Búracie práce
1.2.1. | Mestský mobiliár
1.2.2. | Prvky detského ihriska
1.2.3. | Oplotenie
1.3.1 | Povrch z liatej gumy
1.3.2. | Povrch z betónovej dlažby
1.3.3. | Povrch zo štrku
99 | Presun hmôt HSV
Celkom

## Rozpočet
ROZPOČET S VÝKAZOM VÝMER
Stavba: Zátvor - Dvor 1
Objekt: Drobná architektúra
Objednávateľ:
Zhotoviteľ: |  |  |  | Spracoval: Ing. Júlia Straňáková
Miesto: Trnava |  |  |  | Dátum: 9. 2. 2018
Č. | Kód položky | Popis | MJ | Množstvo celkom | Cena jednotková | Cena celkom | Oprávnený výdavok bez DPH | Neoprávnený výdavok bez DPH
1 | 2 | 3 | 4 | 5 | 6 | 7 | 7 | 7
| HSV | HSV | t
| 1.1. | Búracie práce | t
1 | 966001111 | Demontáž odpadkového koša s betónovou pätkou, -0,02700 t | ks | 3
2 | 966001121 | Demontáž parkovej lavičky s betónovou pätkou, -0,03400 t | ks | 2
3 | 966001141 | Demontáž prvkov alebo komponentov detského ihriska s betónovou pätkou | ks | 6
4 | 966001184 | Demontáž ostatných prvkov (zvyšky oplotenia, drôty, tyče) | hod | 20
5 | 979081111 | Odvoz sutiny a vybúraných hmôt na skládku do 1 km | t | 3.869
6 | 979081121 | Odvoz sutiny a vybúraných hmôt na skládku za každý ďalší 1 km | t | 3.869
| 1.2.1. | Mestský mobiliár | ks
7 | M1 | lavička s operadlom, montáž, dodávka | ks | 6
8 | M2 | lavička bez operadla, montáž, dodávka | ks | 2
9 | M3 | stôl, montáž, dodávka | ks | 1
10 | M4 | informačná tabuľa | ks | 1
11 | M5 | informačná tabuľa - spodná stavba, montáž, dodávka | ks | 1
12 | M6 | informačná tabuľa - grafický návrh, tlač na PVC dosku | ks | 1
13 | M7 | stojan na bicykle (detské ihrisko), montáž, dodávka | ks | 1
14 | M8 | stojan na bicykle (bytovky), montáž, dodávka | ks | 3
15 | M9 | kôš odpadkový so strieškou, montáž, dodávka | ks | 3
16 | M10 | stĺpiky zahradzovacie, montáž, dodávka | ks | 5
17 | M11 | piknikový stôl s lavicami (odpočinková plocha), montáž, dodávka | ks | 2
| 1.2.2. | Prvky detského ihriska | ks
18 | HP1 | herná zostava so šmykľavkou, montáž, dodávka | ks | 1
19 | HP2 | zostava pre zručnosť, montáž, dodávka | ks | 1
20 | HP3 | hojdačka pružinová - konik, montáž, dodávka | ks | 1
21 | HP4 | hojdačka pružinová-lienka, montáž, dodávka | ks | 1
22 | HP5 | hojdačka pružinová-mačka, montáž, dodávka | ks | 1
23 | HP6 | dvojhojdačka reťazová - konštrukcia, montáž, dodávka | ks | 1
24 | HP7 | kolotoč, montáž, dodávka | ks | 1
25 | HP8 | kresliaca tabuľa, montáž, dodávka | ks | 1
26 | HP9 | stolík/ sitko do pieskoviska, montáž, dodávka | ks | 1
27 | HP10 | trampolína (kruh, O2 m), montáž, dodávka | ks | 1
28 | HP11 | stĺpy pre teniacu konštrukciu, montáž, dodávka | ks | 4
29 | HP12 | tieniaca sieť - piesková (trojuholník 5x5x5m), montáž, dodávka | ks | 1
| 1.2.3. | Oplotenie | m
30 | 133201101 | Výkop šachty zapaženej, hornina 3 do 100 m3 | m3 | 4.352
31 | 272353141 | Debnenie kotevného otvoru s prierezom do 0.17m2, hĺbky do 1.00m | ks | 34
32 | 275321311 | Betón základových pätiek, železový (bez výstuže), tr.C 16/20 | m3 | 4.504
33 | 338171112 | Osadenie stĺpika oceľového plotového do výšky 2.00m so zabetónovaním | ks | 34
34 | 553585004 | Poplastovaný stípik oplotenia | ks | 34
35 | 998151111 | Presun hmôt pre obj.8152, 8153,8159,zvislá nosná konštr.z tehál,tvárnic,blokov výšky do 10 m | t | 14.201
36 | 767916430 | Montáž oplotenia panelového, oceľového s antikoróznou úpravou s polyesterovým povlakom na stĺpiky, výšky do 1,0 m | m | 80
37 | 553585002 | Plotový dielec, výška 1,0 m, komplet systém | m | 80
38 | 767920210 | Montáž vrát a vrátok k oploteniu osadzovaných na stĺpiky oceľové, s plochou jednotlivo do 2 m2 | ks | 1
39 | 553300202 | Bránka oplotenia 1kr. 1000x1000 | ks | 1
| 1.3.1 | Povrch z liatej gumy
40 | 1222011011 | Odkopávka a prekopávka nezapažená v hornine 3, do 100 m3 | m3 | 45.63
41 | 1302010012 | Výkop jamy a ryhy v obmedzenom priestore horn. tr.3 ručne | m3 | 7.2
42 | 916561111 | Osadenie záhon. obrubníka betón., do lôžka z bet. pros. tr. C 10/12,5 s bočnou oporou | m | 80
43 | 5921954660 | Obrubník parkový 100x20x5 cm sivý | ks | 80
44 | 564732111 | Podklad alebo kryt z kameniva hrubého drveného veľ. 32-63mm(vibr.štrk) po zhut.hr. 100 mm | m2 | 351
45 | 583310002000 | Kamenivo ťažené hrubé frakcia 32-63 mm, STN EN 13242 + A1 | t | 52.5
46 | 5648011111 | Podklad zo štrkodrviny s rozprestretím a zhutnením, po zhutnení hr. 30 mm | m2 | 351
47 | 583310001000 | Kamenivo ťažené hrubé frakcia 4-8 mm, STN EN 13043 | t | 15.8
48 | 77744.102 | Plochy pre športoviská z liatej gumy hr.40mm (dodávka a montáž) | m2 | 351
| 1.3.2. | Povrch z betónovej dlažby
49 | 122201101 | Odkopávka a prekopávka nezapažená v hornine 3, do 100 m3 | m3 | 10.8
50 | 130201001 | Výkop jamy a ryhy v obmedzenom priestore horn. tr.3 ručne | m3 | 3.33
51 | 916561111 | Osadenie záhonového alebo parkového obrubníka betón., do lôžka z bet. pros. tr. C 12/15 s bočnou oporou | m | 37
52 | 5921954660 | Obrubník parkový 100x20x5 cm sivý | ks | 37
53 | 564782111 | Podklad alebo kryt z kameniva hrubého drveného veľ. 32-63mm(vibr.štrk) po zhut.hr. 300 mm | m2 | 27
54 | 583310002000 | Kamenivo ťažené hrubé frakcia 32-63 mm, STN EN 13242 + A1 | t | 8.1
55 | 564801111 | Podklad zo štrkodrviny s rozprestretím a zhutnením, po zhutnení hr. 30 mm | m2 | 27
56 | 583310001000 | Kamenivo ťažené hrubé frakcia 4-8 mm, STN EN 13043 | t | 1.215
57 | 596911211 | Kladenie zámkovej dlažby hr.6cm pre peších | m2 | 27
58 | 5921953100 | Dlažba betónová 20x10x6 cm sivá | m2 | 27.81
|  | 27 * 1,03 |  | 27.81
| 1.3.3. | Povrch zo štrku
59 | 122201101 | Odkopávka a prekopávka nezapažená v hornine 3, do 100 m3 | m3 | 2.52
60 | 130201001 | Výkop jamy a ryhy v obmedzenom priestore horn. tr.3 ručne | m3 | 0.81
61 | 5647521112 | Podklad alebo kryt z kameniva hrubého drveného veľ. 32-63mm(vibr.štrk) po zhut.hr. 150 mm | m2 | 12.6
62 | 583310002000 | Kamenivo ťažené hrubé frakcia 32-63 mm, STN EN 13242 + A1 | t | 2.835
63 | 564811111 | Podklad zo štrkodrviny s rozprestretím a zhutnením, po zhutnení hr. 50 mm | m2 | 12.6
64 | 583410004100 | Štrkodrva frakcia 0-22 mm, STN EN 13242 + A1 | t | 0.945
65 | 916561111 | Osadenie záhonového alebo parkového obrubníka betón., do lôžka z bet. pros. tr. C 12/15 s bočnou oporou | m | 9
66 | 5921954660 | Obrubník parkový 100x20x5 cm sivý | ks | 9
| 99 | Presun hmôt HSV
67 | 162601102 | Vodorovné premiestnenie výkopku tr.1-4 do 5000 m | m3 | 74.37
|  | 52,83+3,06+14,130+4,35 |  | 74.37
68 | 167101101 | Nakladanie neuľahnutého výkopku z hornín tr.1-4 do 100 m3 | m3 | 74.37
|  | 52,83+3,06+14,130+4,35 |  | 74.37
69 | 171201201 | Uloženie sypaniny na skládky do 100 m3 | m3 | 74.37
|  | 52,83+3,06+14,130+4,35 |  | 74.37
70 | 171209002.1 | Poplatok za skladovanie - zemina a kamenivo (17 05) ostatné | t | 3.86
71 | 171209103 | Zákonný poplatok obci za skládkovanie | t | 3.86
72 | 998231314 | Poplatok za uloženie zeminy | t | 81.807
|  | 74,37*1,1 |  | 81.807
73 | 998231315 | Zákonný poplatok za skládkovanie zeminy | t | 81.807
|  | 74,37*1,1 |  | 81.807
74 | 998222011 | Presun hmôt pre pozemné komunikácie s krytom z kameniva (8222, 8225) akejkoľvek dĺžky objektu | t | 225.793
Celkom