## Krycí list rozpočtu
KRYCÍ LIST ROZPOČTU
| Názov stavby |  |  | Zátvor - Dvor 1 | [8 empty] | JKSO
| Názov objektu |  |  | Sadové úpravy | [8 empty] | EČO
[13 empty] | Miesto | Trnava
[13 empty] | IČO | IČ DPH
Objednávateľ
| Projektant |  |  | Rudbeckia s.r.o.
Zhotoviteľ
| Spracoval |  |  | Ing. Júlia Straňáková
|  |  |  | Rozpočet číslo |  | Dňa | [6 empty] | CPV
[6 empty] | 09.02.2018 | [6 empty] | CPA
Merné a účelové jednotky
Počet |  |  |  | Náklady / 1 m.j. | Počet |  |  | Náklady / 1 m.j. | Počet |  |  |  |  | Náklady / 1 m.j.
|  |  |  | Rozpočtové náklady v |  |  |  | EUR
A |  | Základné rozp. náklady |  |  | B |  | Doplnkové náklady |  | C |  | Vedľajšie rozpočtové náklady
1 | HSV |  | Dodávky |  | 8 | Práca nadčas |  |  | 13 | GZS
2 |  |  | Montáž |  | 9 | Bez pevnej podl. |  |  | 14 | Projektové práce
3 | PSV |  | Dodávky |  | 10 | Kultúrna pamiatka |  |  | 15 | Sťažené podmienky
4 |  |  | Montáž |  | 11 |  |  |  | 16 | Vplyv prostredia
5 | "M" |  | Dodávky | [5 empty] | 17 | Iné VRN
6 |  |  | Montáž | [5 empty] | 18 | VRN z rozpočtu
7 | ZRN (r. 1-6) |  |  |  | 12 | DN (r. 8-11) |  |  | 19 | VRN (r. 13-18)
20 | HZS |  |  |  | 21 | Kompl. činnosť |  |  | 22 | Ostatné náklady
Projektant | [8 empty] | D |  | Celkové náklady
[9 empty] | 23 | Súčet 7, 12, 19-22
Oprávnený výdavok bez DPH
Neoprávnený výdavok bez DPH
Dátum a podpis |  |  |  |  | Pečiatka |  |  |  | 24 | DPH | 20 | % z | 27891.66
Objednávateľ | [8 empty] | 25 | Cena s DPH (r. 23-24)
Dátum a podpis |  |  |  |  | Pečiatka |  |  |  | E |  | Prípočty a odpočty
Zhotoviteľ | [8 empty] | 26 | Dodávky zadávateľa
[9 empty] | 27 | Kĺzavá doložka
Dátum a podpis |  |  |  |  | Pečiatka |  |  |  | 28 | Zvýhodnenie + -

## Rekapitulácia rozpočtu
REKAPITULÁCIA ROZPOČTU
Stavba: Zátvor - Dvor 1
Objekt: Sadové úpravy
Objednávateľ:
Zhotoviteľ: |  |  | Spracoval: Ing. Júlia Straňáková
Miesto: Trnava |  |  | Dátum: 9. 2. 2018
Kód | Popis | Dodávka | Montáž | Cena celkom | Hmotnosť celkom | Suť celkom | Oprávnený výdavok bez DPH | Neoprávnený výdavok bez DPH
1 | 2 | 3 | 4 | 5 | 6 | 7 | 3 | 3
HSV | Práce a dodávky HSV
1.1. | Pestovateľské opatrenia
1.2 | Sadovnícke úpravy
1.3. | Rastlinný materiál
99 | Presun hmôt HSV
Celkom

## Rozpočet
ROZPOČET S VÝKAZOM VÝMER
Stavba: Zátvor - Dvor 1
Objekt: Sadové úpravy
Objednávateľ:
Zhotoviteľ: |  |  |  | Spracoval: Ing. Júlia Straňáková
Miesto: Trnava |  |  |  | Dátum: 9. 2. 2018
Č. | Kód položky | Popis | MJ | Množstvo celkom | Cena jednotková | Cena celkom | Oprávnený výdavok bez DPH | Neoprávnený výdavok bez DPH
1 | 2 | 3 | 4 | 5 | 6 | 7 | 7 | 7
| HSV | Práce a dodávky HSV
| 1.1. | Pestovateľské opatrenia | ks
1 | 111201101 | Odstránenie krovín a stromov s koreňom s priemerom kmeňa do 100 mm, do 1000 m2 | m2 | 6.6
2 | 112104121 | Odstraňovanie stromu postupným zrezávaním bez postupného spúšťania koruny a kmeňa, priemeru do 200 mm | ks | 8
3 | 112104123 | Odstraňovanie stromu postupným zrezávanímbez postupného spúšťania koruny a kmeňa, priemeru nad 300 do 400 mm | ks | 2
4 | 112104124 | Odstraňovanie stromu postupným zrezávaním bez postupného spúšťania koruny a kmeňa, priemeru nad 400 do 500 mm | ks | 1
5 | 112104125 | Odstraňovanie stromu postupným zrezávaním bez postupného spúšťania koruny a kmeňa, priemeru nad 500 do 600 mm | ks | 2
6 | 112201111 | Odstránenie pňa v rovine a na svahu do 1:5, priemer do 200 mm | ks | 8
7 | 112201113 | Odstránenie pňa v rovine a na svahu do 1:5, priemer nad 300 do 400 mm | ks | 2
8 | 112201114 | Odstránenie pňa v rovine a na svahu do 1:5, priemer nad 400 do 500 mm | ks | 1
9 | 112201115 | Odstránenie pňa v rovine a na svahu do 1:5, priemer nad 500 do 600 mm | ks | 2
10 | 184806172 | Rez omladzovací, kríka netŕňového priemeru koruny nad 1,5 do 3 m | ks | 25
11 | 18492223 | Zdravotný rez stromov | ks | 5
12 | 18492224 | Stabilizačný rez stromov | ks | 3
13 | 18492226 | Výchovný rez stromov | ks | 8
14 | 18492228 | Úprava výšky koruny | ks | 6
| 1.2 | Sadovnícke úpravy | ks
15 | 121101001 | Odstránenie ornice ručne s vodorov. premiest., na hromady do 50 m hr. do 150 mm | m3 | 24
|  | "kry"168*0,1 |  | 16.8
|  | "záhony"72*0,1 |  | 7.2
|  | Súčet |  | 24
16 | 181101101 | Úprava pláne v zárezoch v hornine 1-4 bez zhutnenia | m2 | 2520
|  | "kry"168 |  | 168
|  | "záhony"72 |  | 72
|  | "trávnik"2280 |  | 2280
|  | Súčet |  | 2520
17 | 583410001800 | Kamenivo drvené hrubé frakcia 8-16 mm, STN EN 13043 | t | 5.04
|  | 72*0,07 |  | 5.04
18 | 183403114 | Obrobenie pôdy kultivátorovaním v rovine alebo na svahu do 1:5 | m2 | 240
|  | "kry"168 |  | 168
|  | "záhony"72 |  | 72
|  | Súčet |  | 240
19 | 183205111 | Založenie záhonu na svahu nad 1:5 do 1:2 rovine alebo na svahu do 1:5 v hornine 1 až 2 | m2 | 240
|  | "kry"72 |  | 72
|  | "záhony"168 |  | 168
|  | Súčet |  | 240
20 | 916571111 | Osadenie záhonového obrubníka kovového bez lôžka | m | 60
21 | 5838005500 | Oceľový záhonový obrubník, 100x2500mm, *1,05 | ks | 63.6
|  | 60 * 1,06 |  | 63.6
22 | 183101111 | Hĺbenie jamky v rovine alebo na svahu do 1:5, objem do 0,01 m3 | ks | 504
|  | "trvalky"504 |  | 504
23 | 183101212 | Hĺbenie jamiek pre výsadbu v horn. 1-4 s výmenou pôdy do 50% v rovine alebo na svahu do 1:5 objemu nad 0,01 do 0,02 m3 | ks | 422
|  | "kry"422 |  | 422
24 | 183101221 | Hĺbenie jamiek pre výsadbu v horn. 1-4 s výmenou pôdy do 50% v rovine alebo na svahu do 1:5 objemu nad 0, 40 do 1,00 m3 | ks | 39
|  | "stromy"39 |  | 39
25 | 5812532000 | Záhradnícky substrát voľne ložený | m3 | 51
|  | "stromy"39*0,5 |  | 19.5
|  | "kry"420*0,015 |  | 6.3
|  | "trvalky"504*0,05 |  | 25.2
|  | Súčet |  | 51
26 | 183204112 | Výsadba kvetín do pripravovanej pôdy so zaliatím s jednoduchými koreňami trvaliek | ks | 504
27 | 183204113 | Výsadba kvetín do pripravovanej pôdy so zaliatím s jednoduchými koreňami cibuliek alebo hľúz | ks | 1044
28 | 184102111 | Výsadba dreviny s balom v rovine alebo na svahu do 1:5, priemer balu nad 100 do 200 mm | ks | 422
29 | 184102116 | Výsadba dreviny s balom v rovine alebo na svahu do 1:5, priemer balu nad 600 do 800 mm | ks | 39
30 | 184202112 | Zakotvenie dreviny troma a viac kolmi pri priemere kolov do 100 mm pri dĺžke kolov do 2 m do 3 m | ks | 39
31 | 0521742030 | Kotviace koly, pr. 50mm, dĺžka 2,5m, 3 ks/1strom | ks | 117
32 | 0521742040 | Kotviace polkoly, pr. 50mm, dĺžka 2,5m, 1ks/1strom | ks | 39
33 | 0521742050 | Viazací a spojovací materiál | ks | 39
34 | 0521742080 | Drenážne potrubie pr. 100 mm, dĺ. 1 m, výplň - štrk fr. 8/16 mm | ks | 39
35 | 184202113 | Zhotovenie ochrany proti prerastaniu koreňov umiestnením koreňovej chráničky, dĺžka 2m, výška 1m | ks | 5
36 | 0521742070 | Protikoreňová bariéra, dĺžka 2m, šírka 1m | ks | 5
37 | 184921093 | Mulčovanie rastlín pri hrúbke mulča nad 50 do 100 mm v rovine alebo na svahu do 1:5 | m2 | 217
|  | "kry"168 |  | 168
|  | "stromy"39 |  | 39
|  | "solitérne kry"10 |  | 10
|  | Súčet |  | 217
38 | 0554151101 | Mulčovacia kôra borovicová, 40-60mm, 70l | ks | 217
39 | 184921210 | Mulčovanie záhonu štrkom alebo štrkodrvou hr. vrstvy do 50 mm v rovine alebo na svahu do 1:5 | m2 | 72
40 | 583410001900 | Kamenivo drvené hrubé frakcia 8-16 mm, STN EN 13242 + A1 | t | 10.8
|  | 72*0,1*1,5 |  | 10.8
41 | 183403153 | Obrobenie pôdy hrabaním v rovine alebo na svahu do 1:5 | m2 | 2280
42 | 183403161 | Obrobenie pôdy valcovaním v rovine alebo na svahu do 1:5 | m2 | 2280
43 | 180402111 | Založenie trávnika parkového výsevom v rovine do 1:5 | m2 | 2280
44 | 0057211500 | Trávové semeno - zmes - parkový trávnik, 30g/m2, *1,03 | kg | 70.452
|  | 68,4 * 1,03 |  | 70.452
45 | 185802113 | Hnojenie pôdy v rovine alebo na svahu do 1:5 umelým hnojivom naširoko | t | 0.096
|  | "trávnik"2280*0,03/1000 |  | 0.068
|  | "trvalky"504*0,03/1000 |  | 0.015
|  | "kry"422*0,03/1000 |  | 0.013
|  | Súčet |  | 0.096
46 | 251110000100 | Hnojivo s dlhodobou účinnosťou s postupným uvoľňovaním živín, štartovacie, 30g/m2 | t | 0.096
47 | 185802114 | Hnojenie pôdy v rovine alebo na svahu do 1:5 umelým hnojivom | t | 0.003
|  | "stromy"39*0,08/1000 |  | 0.003
|  | Súčet |  | 0.003
48 | 251910000100 | Hnojivové tablety, 10 g, strom-8 ks | t | 0.004
|  | 0,004 * 1,03 |  | 0.004
49 | 185851111 | Dovoz vody pre zálievku rastlín na vzdialenosť do 6000 m | m3 | 4.564
|  | "trvalky"1*504/1000 |  | 0.504
|  | "kry"5*422/1000 |  | 2.11
|  | "stromy"50*39/1000 |  | 1.95
|  | Súčet |  | 4.564
| 1.3. | Rastlinný materiál | ks
50 | strom 1 | Acer campestre, o 16/18 cm | ks | 3
51 | strom 2 | Acer ginnala, o 12/14 cm | ks | 6
52 | strom 3 | Carpinus betulus Fastigiata, o 16/18 cm | ks | 4
53 | strom 4 | Liquidambar styraciflua, o 16/18 cm | ks | 4
54 | strom 5 | Liriodendron tulipifera, o 20/25 cm | ks | 1
55 | strom 6 | Magnolia x soulangeana, 175/200 | ks | 5
56 | strom 7 | Platanus acerifolia, o 20/25 cm | ks | 2
57 | strom 8 | Prunus serrulata Kanzan, o 16/18 cm | ks | 5
58 | strom 9 | Pyrus calleryana Chanticleer, o 16/18 cm | ks | 9
59 | ker 1 | Buxus sempervirens, bal 50/60 | ks | 32
60 | ker 2 | Forsythia x intermedia Goldrausch, Co 60/80 | ks | 3
61 | ker 3 | Physocarphus opulifolius Diabolo, Co 60/80 | ks | 48
62 | ker 4 | Prunus laurocerasus Otto Lyuken, bal 60/80 | ks | 5
63 | ker 5 | Spiraea billardii Triumphans, Co 30/40 | ks | 212
64 | trvalka 1 | Aster laterifolius Lady in Black | ks | 36
65 | trvalka 2 | Calamagrostis varia | ks | 65
66 | trvalka 3 | Echinacea purpurea Alba | ks | 50
67 | trvalka 4 | Euphorbia Baby Charm | ks | 65
68 | trvalka 5 | Festuca mairei | ks | 65
69 | trvalka 6 | Helenium bigelovii The Bishop | ks | 36
70 | trvalka 7 | Leucanthenum vulgaris Mainkonigin | ks | 36
71 | trvalka 8 | Panicum virgatum Squaw | ks | 65
72 | trvalka 9 | Salvia nemorosa Caradonna | ks | 50
73 | trvalka 10 | Veronica longifolia Schneeriesin | ks | 36
74 | cib 1 | Allium molly | ks | 180
75 | cib 2 | Alium Shpaerocephalon | ks | 72
76 | cib 3 | Narcissus February Gold | ks | 180
77 | cib 4 | Narcissus Mount Hood | ks | 180
78 | cib 5 | Muscari Armeniacum | ks | 72
79 | cib 6 | Tulipa Peach Blosson | ks | 72
80 | cib 7 | Tulipa Snow crystal | ks | 72
81 | cib 8 | Tulipa Candy prince | ks | 72
82 | cib 9 | Tulipa Purple prince | ks | 72
83 | cib 10 | Tulipa White prince | ks | 72
| 99 | Presun hmôt HSV
84 | 162501102 | Vodorovné premiestnenie výkopku po spevnenej ceste z horniny tr.1-4, do 100 m3 na vzdialenosť do 3000 m | m3 | 24
85 | 162501105 | Vodorovné premiestnenie výkopku po spevnenej ceste z horniny tr.1-4, do 100 m3, príplatok k cene za každých ďalšich a začatých 1000 m | m3 | 24
86 | 162301500 | Vodorovné premiestnenie vyklčovaných krovín do priemeru kmeňa 100 mm na vzdialenosť 3000 m | m2 | 6.6
87 | 162301509 | Príplatok za každých ďalších 1000 m premiest., vyklčovaných krovín po spevnenej ceste | m2 | 13.2
|  | 6,6*2 |  | 13.2
88 | 162401411 | Vodorovné premiestnenie konárov stromov nad 100 do 300 mm do 3000 m | ks | 8
89 | 162401412 | Vodorovné premiestnenie konárov stromov nad 300 do 500 mm do 3000 m | ks | 3
90 | 162401413 | Vodorovné premiestnenie konárov stromov nad 500 do 700 mm do 3000 m | ks | 2
91 | 162401421 | Príplatok za každých ďalších 1000 m premiest.,konárov stromov nad 100 do 300 mm po spevnenej ceste | ks | 16
|  | 8*2 |  | 16
92 | 162401422 | Príplatok za každých ďalších 1000 m premiest.,konárov stromov nad 300 do 500 mm po spevnenej ceste | ks | 6
|  | 3*2 |  | 6
93 | 162401423 | Príplatok za každých ďalších 1000 m premiest.,konárov stromov nad 500 do 700 mm po spevnenej ceste | ks | 4
|  | 2*2 |  | 4
94 | 162501411 | Vodorovné premiestnenie kmeňov nad 100 do 300 mm do 3000 m | ks | 8
95 | 162501412 | Vodorovné premiestnenie kmeňov nad 300 do 500 mm do 3000 m | ks | 3
96 | 162501413 | Vodorovné premiestnenie kmeňov nad 500 do 700 mm do 3000 m | ks | 2
97 | 162501421 | Príplatok za každých ďalších 1000 m premiest.,kmeňov stromov nad 100 do 300 mm po spevnenej ceste | ks | 16
98 | 162501422 | Príplatok za každých ďalších 1000 m premiest.,kmeňov stromov nad 300 do 500 mm po spevnenej ceste | ks | 9
99 | 162501423 | Príplatok za každých ďalších 1000 m premiest.,kmeňov stromov nad 500 do 700 mm po spevnenej ceste | ks | 4
100 | 162601411 | Vodorovné premiestnenie pňov nad 100 do 300 mm do 3000 m | ks | 8
101 | 162601412 | Vodorovné premiestnenie pňov nad 300 do 500 mm do 3000 m | ks | 3
102 | 162601413 | Vodorovné premiestnenie pňov nad 500 do 700 mm do 3000 m | ks | 2
103 | 162601421 | Príplatok za každých ďalších 1000 m premiest.,pňov nad 100 do 300 mm po spevnenej ceste | ks | 16
104 | 162601422 | Príplatok za každých ďalších 1000 m premiest.,pňov nad 300 do 500 mm po spevnenej ceste | ks | 9
105 | 162601423 | Príplatok za každých ďalších 1000 m premiest.,pňov nad 500 do 700 mm po spevnenej ceste | ks | 4
106 | 998231312 | Poplatok za uloženie drevnej hmoty | t | 82
107 | 998231313 | Zákonný poplatok za skládkovanie drevnej hmoty | t | 82
108 | 998231314 | Poplatok za uloženie zeminy | t | 26.4
109 | 998231315 | Zákonný poplatok za skládkovanie zeminy | t | 26.4
Celkom