## Miniponorky
Príloha č. 1 Súťažných podkladov a Príloha č. 1 Zmluvy
Názov zákazky: Diaľkovo ovládané miniponorky s kamerou a príslušenstvom
Opis predmetu zákazky/ Vlastný návrh plnenia Opis predmetu zákazky/ Vlastný návrh plnenia Opis predmetu zákazky/ Vlastný návrh plnenia
Uchádzač je povinný uviesť požadované informácie v stĺpci č. 1, údaje v stĺpci č. 2 vypĺňa, ak je to relevantné. Uchádzačom ponúkaný tovar musí SPĽŇAŤ všetky požiadavky verejného obstarávateľa v plnom požadovanom rozsahu.
Položka predmetu zákazky č.1 - Diaľkovo ovládaná miniponorka s kamerou a príslušenstvom, požadovaný počet: 8 kusov |  |  | Uchádzač do stĺpca č. 1 uvedie ku každej požiadavke parametre ponúkaného bezpilotného leteckého systému |  | POZNÁMKA
Elektrická miniponorka ovládaná diaľkovým ovládačom na diaľku prostredníctvom kábla, disponujúca Full HD kamerou, jednoduchým manipulátorom, schopná ponoru do 100 m, s LED prísvitom minimálne 1000 Lumenov. Miniponorka musí mať funkciu udržiavania stanovenej hladiny ponoru, stabilizáciu polohy a smeru snímania a musí byť celá vyhotovená v protikoróznej úprave. Telo miniponorky musí byť vybavené madlom, pomocou ktorého sa dá miniponorka jednoducho vyzdvihnúť z hladiny. Kábel musí byť dostatočne pevne uchytený k miniponorke, aby bolo možné v prípade núdze pomocou tohto kábla ponorku vytiahnuť na hladinu a jeho dĺžka musí presahovať maximálny možný ponor miniponorky. |  |  | (áno / nie, resp. konkrétnu hodnotu) v súlade so stĺpcom "Požadovaný formát ponúkaných parametrov" |  | (napr. doplňujúce informácie k uvedeným parametrom a pod.)
P. č. | Parameter | Požadovaná hodnota parametra | Požadovaný formát ponúkaných parametrov | 1. TU UVEĎTE ponúkané parametre | 2.
Zloženie a požiadavky na jednu miniponorku
1. | Diaľkovo ovládaná miniponorka s kamerou a príslušenstvom
| Výrobca | N/A | uveďte názov
| Typové označenie | N/A | uveďte názov
| Hĺbkový dosah | min. 100 m | uveďte hodnotu
| Doba prevádzky na jedno nabitie | min. 4 hodiny | uveďte hodnotu
| Teplota, v ktorej musí byť ponorka schopná prevádzky | max. od -5°C min. do + 50 °C. | uveďte hodnotu
| Doba nabíjania baterie | max. 3 hodiny | uveďte hodnotu
| Prísvit | LED s min. 1000 Lumenov, s možnosťou plného stmievania | uveďte hodnotu
| Rýchlosť pod vodou | min. 5 km/h | uveďte hodnotu
| Celková hmotnosť | max. 15 kg | uveďte hodnotu
| Kamera | Min. Full HD 1080p, 1920x1080 px, 30 FPS | uveďte hodnotu
Záznam videa:
| Formát 16:9 | Áno | áno/nie
|  | prepojenie pomocou USB alebo HDMI kábla na externú obrazovku, príp. prostredníctvom WiFi, alebo možnosť nahrávania videa a obrázkov aj na SD kartu, príp. do samotného zobrazovacieho zariadenia na ovládači | uveďte hodnotu
| Funkcia prepínania medzi režimom videa a režimom záznamu obrázkov | Áno | áno/nie
Farebné zobrazovacie zariadenie:
|  | min. 7" LCD obrazovka | uveďte hodnotu
| Funkcia zobrazovania údajov o stave nabitia batérie ponorky a obraz prenášaný online z miniponorky | Áno | áno/nie
| Vodotesnosť | Áno | áno/nie
| Dobrá čitateľnosť aj pri ostrom slnku (možnosť použitia ochranných tieniacich krytov na obrazovku) | Áno | áno/nie
Manipulátor:
| Dvojfunkčný manipulátor pripojiteľný na miniponorku spôsobom „plug and play“ | Áno | áno/nie
Možnosť predloženia ekvivalentov (informatívne - uchádzač nižšie uvedené riadky nevyplňa)
| Ak verejný obstarávateľ v opise predmetu zákazky odkazuje na konkrétneho výrobcu, obchodné označenie, patent, typ, oblasť alebo miesto pôvodu alebo výroby, pripúšťa sa použitie ekvivalentu, pričom ponúkaný ekvivalent musí spĺňať najmä požiadavky na rovnaké rozmerové, materiálové a iné technické a funkčné vlastnosti. Pri navrhovaní ekvivalentu musí uchádzač postupovať s odbornou starostlivosťou, pri ktorej musí zohľadniť pôvodný účel a plnú funkčnosť. V prípade ponuky ekvivalentu je uchádzač povinný v ponuke upozorniť (v poznámke - stĺpec 2) a označiť ponúknutý ekvivalentný výrobok a predložiť technický popis daného ekvivalentu. | N/A | N/A | N/A | N/A
Požiadavky a dokumentácia pri odovzdaní predmetu zákazky (informatívne - uchádzač nižšie uvedené riadky nevyplňa)
| Súčasťou dodávky musí byť aj prepájací kábel na ovládanie miniponorky navinutý na cievku, transportný odolný kufor na kolieskach a pripájateľný manipulátor, príslušenstvo na nabíjanie miniponorky a ostatných potrebných súčastí, návod na obsluhu zariadenia s príslušenstvom v slovenskom jazyku | N/A | N/A | N/A | N/A