## Príloha č.1
Príloha č. 1 Cenová ponuka - technická špecifikácia
Názov zákazky: | Zemný stavebný stroj
Uchádzač vypĺňa zelené polia
Názov obstarávateľa: | AB Laz s.r.o.
Sídlo: | Ábelová 186, 985 13 Ábelová
IČO: | 46418521
Názov uchádzača:
Sídlo:
IČO:
DIČ:
IČ DPH:
Platiteľ DPH: | áno / nie (nehodiace sa preškrtnúť)
Kontaktné údaje (meno, priezvisko, email, telefónne číslo):
Názov výrobcu:
Typové označenie:
Predmet zákazky |  | Požadovaný parameter | Požiadovaná hodnota parametra | Uveďte skutočné technické parametre s vyjadrením či uchádzač spĺňa alebo nespĺňa parametre - uviesť "áno" / "nie" a v prípade číselnej hodnoty uviesť skutočnú číselnú hodnotu - konkrétne číslo
Technická špecifikácia zemného stavebného stroja
Zemný stavebný stroj - 1 ks |  | Hmotnosť stroja (kg) | min. 9 000 - max. 9 500
|  | Dvojnápravové vyhotovenie | áno
|  | Systém riadenia náprav 4x4x4 2 WS - 4 WS - krabí chod | áno
|  | Nápravy s planétovými redukciami s proporcionálnym prenosom krútiaceho momentu | áno
|  | Automatická uzávierka diferenciálu na zadnej náprave s obmedzeným preklzom LSD | min. 70% - max. 90%
|  | Brzdy lamelové mokré uložené v náprave, ovládané hydraulickým tlakom cez nožný pedál | áno
|  | Automatická prevodovka AUTOSHIFT s minimálne šiestimi prevodmi dopredu a dozadu s plynulým radením pod zaťažením | áno
|  | Zámok hydromeniča systém - umožňujúci priame mechanické spojenie medzi motorom a prevodovkou na 4-tom prevodovom stupni - rýchlejšia jazda a znížená spotreba PHM - tempomat | áno
|  | Rýchlosť pojazdu (km/h) | od min. 5 km/h - do max. 40 km/h
|  | Motor dieselový originál vyrábaný a dodávaný výrobcom strojov s výkonom (kW) | min. 75 kW - max. 84 kW
|  | Motor dieselový splňujúci normu emisií STAGE V s filtrom pevných častíc (DPF) a selektívnym katalyzátorom (SCR) | áno
|  | Palivo - motorová nafta | áno
|  | Elektronické vstrekovanie paliva do motora | áno
|  | Filter paliva so senzorom na prítomnosť vody v palive | áno
|  | Ukazovateľ stavu paliva a indikácia rezervy | áno
|  | Objem palivovej nádrže (l) minimálne | 145
|  | Chladenie motora kvapalinové so sacím ventilátorom | áno
|  | Tlaková expanzná nádrž s integrovaným plniacim hrdlom | áno
|  | Vykurovanie kabíny radiátorom a rozvodom tlačeného teplého vzduchu el. ventilátorom | áno
|  | Klimatirzácia | áno
|  | Elektrický systém 12V uzemnený mínus pól, konektory a káble vyhovujú norme IP 69 (vodotesné) | áno
|  | Tempomat | áno
|  | Palubný počítač | áno
|  | Fabrický montovaný originál GPS systém sledovania stroja | áno
|  | Akustická signalizácia pri cúvaní so strojom | áno
|  | Predné a zadné pracovné svetlomety po 4 ks nastaviteľné | áno
|  | Hlavné cestné svetlomety 2 ks, koncové zadné svetlá 2 ks | áno
|  | Svetlo s držiakom ŠPZ 1 ks | áno
|  | Výstražný systém je akustický a vizuálny - motorový olej, prevodovka, batéria alternátor, parkovacia brzda, chladiaci systém motora, čistič vzduchu, zadné podpery, palivový systém | áno
|  | Kabína ROPS/FOPS | áno
|  | Výška po strechu kabíny (mm) maximálne | 3100
|  | Celková prepravná dĺžka (mm) maximálne | 5990
|  | Celková šírka s lopatou (mm) maximálne | 2445
|  | Nakladacia výška nakladacej lopaty pri maximálnom zdvihu (mm) minimálne | 3150
|  | Uhol vyklopenia lopaty pri jej vyprázdňovaní (°) minimálne | 43
|  | Základné ovládacie a pracovné prvky pracujúce na hydraulickom alebo elektrickom princípe umiestnené v kabíne vrátane vizuálne a akustickej kontroly | áno
|  | Ovládanie podkopového zariadenia stroja - joystickové umiestnenie na sedadle | áno
|  | Kopacie rameno bagra s teleskopickým vysúvaním | áno
|  | Hĺbka kopania s lopatou (m) minimálne | 5.88
|  | Štandardný otvorený hydraulický systém s piestovým hydraulickým čerpadlom | áno
|  | Paralelný mechanizmus predných nakladacích ramien | áno
|  | Systém tlmenia výkyvu predných nakladacích ramien počas jazdy | áno
|  | Systém návratu nakladacej lopaty do nastavenej polohy | áno
|  | Originál fabricky montovaný kombinovaný hydraulický okruh na hydraulické kladivo a svahovaciu lyžicu a vŕtacie zariadenie all in one v jednom trubkovom vedení na podkopovom zariadení | áno
|  | Satelitný monitorovací systém dodávaný priamo výrobcom | áno
|  | Zadný mechanický rýchlo upínač lopát a prídavných zariadení | áno
|  | Predná nakladacia lopata s objemom (m3) so zadným zhŕňovacím britom a pohyblivou prednou čeľusťou minimálne | 1.3
Všeobecné kvalitatívne požiadavky
|  | Autorizované zastúpenie značky v Slovenskej republike | áno
|  | ZTO opis stroja s homologizáciou na premávku po verejných komunikáciach po vlastnej osi | áno
|  | Osvedčenie hromadného dovozcu vydané MDPT SR | áno
|  | Stroj a príslušenstvo bude z novo výroby / rok výroby totožný s rokom výroby techniky - nepoužívané | áno
|  | Záruka: 60 mesiacov a 10 rokov pozáručný servis | áno
|  | Príslušenstvo, doplnky, náhradné diely, oleje, mazivá, filtre a ostatné diely musia byť len originál doporučené výrobcom pre bezporuchovú prevádzku stroja | áno
|  | Životnosť techniky (rok) minimálne | 10
Predmet zákazky |  | Jednotková cena v EUR bez DPH | Počet ks | Cena celkom v EUR bez DPH
Zemný stavebný stroj |  |  | 1
DPH 20 %
Cena celkom v EUR vrátane DPH
Uvedená cena predmetu zákazky zahŕňa všetky náklady spojené s plnením zákazky (doprava, vyloženie predmetu zákazky, balenie,
správne a iné poplatky, clo, montáž, spustenie do prevádzky, odskúšanie, zaškolenie obsluhy).
Čestne prehlasujeme, že akceptujeme všetky požiadavky obstarávateľa uvedené vo Výzve a jej prílohe a tieto požiadavky sme zahrnuli do predloženej cenovej ponuky.
Potvrdzujeme, že vypracovaná cenová ponuka zodpovedá cenám obvyklým v danom mieste a čase.
Dátum: |  |  | ......................................................................................
Miesto: |  |  | podpis a pečiatka uchádzača