## Rekapitulácia stavby
Export Komplet | [27 empty] | 2.0 | ZAMOK |  |  |  |  | False | False | {f3e4e6d0-bb8b-479a-a56c-f1c6def9d807}
[33 empty] | 0,01 | 20
[33 empty] | 0,01 | 20
|  | REKAPITULÁCIA STAVBY | [17 empty] | v --- nižšie sa nachádzajú doplnkové a pomocné údaje k zostavám --- v | [11 empty] | Návod na vyplnenie | 0,001
|  | Kód: |  |  |  |  | DSPRS_1 | [24 empty] | Meniť je možné iba bunky so žltým podfarbením! 1) na prvom liste Rekapitulácie stavby vyplňte v zostave a) Rekapitulácia stavby - údaje o Zhotoviteľovi (prenesú sa do ostatných zostáv aj v iných listoch) b) Rekapitulácia objektov stavby - potrebné Ostatné náklady 2) na vybraných listoch vyplňte v zostave a) Krycí list - údaje o Zhotoviteľovi, pokiaľ sa líšia od údajov o Zhotoviteľovi na Rekapitulácii stavby (údaje se prenesú do ostatných zostav v danom liste) b) Rekapitulácia rozpočtu - potrebné Ostatné náklady c) Celkové náklady za stavbu - ceny na položkách - množstvo, pokiaľ má žlté podfarbenie - a v prípade potreby poznámku (tá je v skrytom stĺpci) | 0,01
|  | Stavba: |  |  |  |  | Mostný objekt Cesta na Bankov-cesta II/547 Čermeľská cesta-rekonštrukcia | [25 empty] | 0,01
|  | JKSO: | [13 empty] | KS: |  | 2141 | [14 empty] | 0,01
|  | Miesto: |  |  |  |  | Košice | [8 empty] | Dátum: |  | Vyplň údaj | [14 empty] | 0,01
0,01
|  | Objednávateľ: | [13 empty] | IČO: | [16 empty] | 0,01
|  |  | Mesto Košice | [12 empty] | IČ DPH: | [16 empty] | 0,01
0,01
|  | Zhotoviteľ: | [13 empty] | IČO: |  | Vyplň údaj | [14 empty] | 0,01
|  |  | Vyplň údaj | [12 empty] | IČ DPH: |  | Vyplň údaj | [14 empty] | 0,01
False
|  | Projektant: | [13 empty] | IČO: | [16 empty] | False
|  |  | TUNROAD Engineering, s.r.o.; Privel, spol.s.r.o | [12 empty] | IČ DPH: | [16 empty] | True
0,01
|  | Spracovateľ: | [13 empty] | IČO: | [16 empty] | 0,01
|  |  | Ing. D. Tóthová; Privel, spol.s.r.o | [12 empty] | IČ DPH: | [16 empty] | True
Poznámka:
|  | Cena bez DPH | [13 empty] | 0
[8 empty] | Sadzba dane |  |  | Základ dane |  |  |  |  | Výška dane
|  | DPH |  | základná |  |  |  | 20% |  |  | 0 |  |  |  |  | 0
|  |  |  | znížená |  |  |  | 20% |  |  | 0 |  |  |  |  | 0
|  |  |  | zákl. prenesená |  |  |  | 20% |  |  | 0 |  |  |  |  | 0
|  |  |  | zníž. prenesená |  |  |  | 20% |  |  | 0 |  |  |  |  | 0
|  |  |  | nulová |  |  |  | 0% |  |  | 0 |  |  |  |  | 0
|  | Cena s DPH | [6 empty] | v |  |  | EUR |  |  |  | 0
|  | Projektant | [11 empty] | Spracovateľ
|  | Dátum a podpis: | [7 empty] | Pečiatka |  |  |  | Dátum a podpis: |  |  | Pečiatka
|  | Objednávateľ | [11 empty] | Zhotoviteľ
|  | Dátum a podpis: | [7 empty] | Pečiatka |  |  |  | Dátum a podpis: |  |  | Pečiatka
REKAPITULÁCIA OBJEKTOV STAVBY
| Kód: | [6 empty] | DSPRS_1
| Stavba: | [6 empty] | Mostný objekt Cesta na Bankov-cesta II/547 Čermeľská cesta-rekonštrukcia
| Miesto: | [6 empty] | Košice | [6 empty] | Dátum: |  | Vyplň údaj
| Objednávateľ: | [6 empty] | Mesto Košice | [6 empty] | Projektant: |  | TUNROAD Engineering, s.r.o.; Privel, spol.s.r.o |  |  | Informatívne údaje z listov zákaziek
| Zhotoviteľ: | [13 empty] | Spracovateľ: |  | Ing. D. Tóthová; Privel, spol.s.r.o
| Kód |  |  |  | Popis | [7 empty] | Cena bez DPH [EUR] |  |  |  |  | Cena s DPH [EUR] | Typ | z toho Ostat. náklady [EUR] | DPH [EUR] | Normohodiny [h] | DPH základná [EUR] | DPH znížená [EUR] | DPH základná prenesená [EUR] | DPH znížená prenesená [EUR] | Základňa DPH základná | Základňa DPH znížená | Základňa DPH zákl. prenesená | Základňa DPH zníž. prenesená | Základňa DPH nulová
| Náklady z rozpočtov | [11 empty] | 0 |  |  |  |  | 0 |  | 0 | 0 | 0 | 0 | 0 | 0 | 0 | 0 | 0 | 0 | 0 | 0 |  | D | 0 | ###NOIMPORT### | IMPORT | {f3e4e6d0-bb8b-479a-a56c-f1c6def9d807} | {00000000-0000-0000-0000-000000000000}
/ |  | 201-00 |  |  |  | Rekonštrukcia mosta | [6 empty] | 0 |  |  |  |  | 0 | STA | 0 | 0 | 0 | 0 | 0 | 0 | 0 | 0 | 0 | 0 | 0 | 0 |  |  | 1 |  | IMPORT | {b233f1b7-bba4-48b6-90dc-560a6df89d83} | {f3e4e6d0-bb8b-479a-a56c-f1c6def9d807} | 0
/ |  | 601-00 |  |  |  | Preložka verejného osvetlenia | [6 empty] | 0 |  |  |  |  | 0 | STA | 0 | 0 | 0 | 0 | 0 | 0 | 0 | 0 | 0 | 0 | 0 | 0 |  |  | 1 |  | IMPORT | {4bab501a-89e8-4097-bda8-d7bcd4f7b767} | {f3e4e6d0-bb8b-479a-a56c-f1c6def9d807} | 0
/ |  | 602-00 |  |  |  | Preložka vedenia SEK-ST | [6 empty] | 0 |  |  |  |  | 0 | STA | 0 | 0 | 0 | 0 | 0 | 0 | 0 | 0 | 0 | 0 | 0 | 0 |  |  | 1 |  | IMPORT | {1cba05d4-4920-41f2-9228-7f9c619299ea} | {f3e4e6d0-bb8b-479a-a56c-f1c6def9d807} | 0

## 201-00 - Rekonštrukcia mosta
{b233f1b7-bba4-48b6-90dc-560a6df89d83}
0
| KRYCÍ LIST ROZPOČTU | [7 empty] | v --- nižšie sa nachádzajú doplnkové a pomocné údaje k zostavám --- v | [8 empty] | False
Stavba:
Mostný objekt Cesta na Bankov-cesta II/547 Čermeľská cesta-rekonštrukcia
Objekt:
201-00 - Rekonštrukcia mosta
| JKSO: |  |  |  |  | KS:
| Miesto: |  | Košice |  |  | Dátum: | Vyplň údaj
| Objednávateľ: |  |  |  |  | IČO:
|  | Mesto Košice |  |  |  | IČ DPH:
| Zhotoviteľ: |  |  |  |  | IČO: | Vyplň údaj
|  | Vyplň údaj |  |  |  | IČ DPH: | Vyplň údaj
| Projektant: |  |  |  |  | IČO:
|  | TUNROAD Engineering, s.r.o. |  |  |  | IČ DPH:
| Spracovateľ: |  |  |  |  | IČO:
|  | Ing. D. Tóthová |  |  |  | IČ DPH:
Poznámka:
| Cena bez DPH | [5 empty] | 0
|  |  | Základ dane |  |  | Sadzba dane | Výška dane
| DPH | základná | 0 |  |  | 20% | 0
|  | znížená | 0 |  |  | 20% | 0
|  | zákl. prenesená | 0 |  |  | 20% | 0
|  | zníž. prenesená | 0 |  |  | 20% | 0
|  | nulová | 0 |  |  | 0% | 0
| Cena s DPH |  |  | v | EUR |  | 0
| Projektant |  |  | Spracovateľ
| Dátum a podpis: |  | Pečiatka | Dátum a podpis: |  |  | Pečiatka
| Objednávateľ |  |  | Zhotoviteľ
| Dátum a podpis: |  | Pečiatka | Dátum a podpis: |  |  | Pečiatka
REKAPITULÁCIA ROZPOČTU
Stavba:
Mostný objekt Cesta na Bankov-cesta II/547 Čermeľská cesta-rekonštrukcia
Objekt:
201-00 - Rekonštrukcia mosta
Miesto: |  |  | Košice |  |  | Dátum: | Vyplň údaj
Objednávateľ: |  |  | Mesto Košice |  |  | Projektant: | TUNROAD Engineering, s.r.o.
Zhotoviteľ: |  |  | Vyplň údaj |  |  | Spracovateľ: | Ing. D. Tóthová
Kód dielu - Popis | [6 empty] | Cena celkom [EUR]
Náklady z rozpočtu | [6 empty] | 0 | [11 empty] | -1
| HSV - Práce a dodávky HSV | [5 empty] | 0
| 1.01 - Zemné práce - prechodové oblasti a plochy pod mostom | [5 empty] | 0
| 1.10 - Zemné práce - búranie komunikácií a spevnených plôch | [5 empty] | 0
| 2.10 - Zakladanie - paženie výkopov | [5 empty] | 0
| 2.30 - Zakladanie - prechodové oblasti | [5 empty] | 0
| 3.10 - Zvislé konštrukcie - rímsy | [5 empty] | 0
| 3.20 - Zvislé konštrukcie - krídla a záverné stienky | [5 empty] | 0
| 4.10 - Vodorovné konštrukcie - doska mosta a priečnik | [5 empty] | 0
| 4.20 - Vodorovné konštrukcie - prechodové oblasti | [5 empty] | 0
| 5.10 - Komunikácie - vozovka na moste | [5 empty] | 0
| 5.20 - Komunikácie - vozovka v prechodových oblastiach a parkovisko | [5 empty] | 0
| 5.30 - Komunikácie - chodníky a ostatné konštrukcie | [5 empty] | 0
| 6.05 - Úpravy povrchov - nátery | [5 empty] | 0
| 6.10 - Sanačné práce - úpravy povrchov | [5 empty] | 0
| 9.01 - Sanačné práce - čistenie, príprava povrchov | [5 empty] | 0
| 9.05 - Dilatačné zariadenie a škáry | [5 empty] | 0
| 9.20 - Búranie konštrukcií | [5 empty] | 0
| 9.30 - Bezpečnostné zariadenia | [5 empty] | 0
| 9.40 - Odvodnenie mosta | [5 empty] | 0
| 9.50 - Úpravy pod mostom | [5 empty] | 0
| 9.70 - Vodorovné trvalé značenie | [5 empty] | 0
| 9.80 - Zvislé trvalé značenie | [5 empty] | 0
| PSV - Práce a dodávky PSV | [5 empty] | 0
| 711.1 - Izolácie proti vode a vlhkosti | [5 empty] | 0
| 711.2 - Izolácia mostovky | [5 empty] | 0
| VRN - Vedľajšie rozpočtové náklady | [5 empty] | 0
| VRN.03 - Geodetické práce | [5 empty] | 0
| VRN.04 - Projektové práce | [5 empty] | 0
| VRN.06 - Zariadenie staveniska | [5 empty] | 0
| VRN.60 - Dočasné dopravné značenie | [5 empty] | 0
ROZPOČET
Stavba:
Mostný objekt Cesta na Bankov-cesta II/547 Čermeľská cesta-rekonštrukcia
Objekt:
201-00 - Rekonštrukcia mosta
Miesto: |  |  | Košice |  |  | Dátum: | Vyplň údaj
Objednávateľ: |  |  | Mesto Košice |  |  | Projektant: | TUNROAD Engineering, s.r.o.
Zhotoviteľ: |  |  | Vyplň údaj |  |  | Spracovateľ: | Ing. D. Tóthová
PČ | Typ | Kód | Popis | MJ | Množstvo | J.cena [EUR] | Cena celkom [EUR] | Cenová sústava |  | DPH | J. Nh [h] | Nh celkom [h] | J. hmotnosť [t] | Hmotnosť celkom [t] | J. suť [t] | Suť Celkom [t]
Náklady z rozpočtu | [6 empty] | 0 |  |  |  |  | 0 |  | 2440.4524 |  | 352.5968 |  | D | -1 | [10 empty] | 0
| D | HSV | Práce a dodávky HSV |  |  |  | 0 |  |  |  |  | 0 |  | 2416.5574 |  | 352.5968 | 1 | D | 0 |  |  |  | ROZPOCET | [6 empty] | 0
| D | 1.01 | Zemné práce - prechodové oblasti a plochy pod mostom |  |  |  | 0 |  |  |  |  | 0 |  | 0 |  | 0 | 1 | D | 1 |  |  |  | ROZPOCET | [6 empty] | 0
1 | K | 131201202 | Výkop zapaženej jamy v hornine 3, nad 100 do 1000 m3 | m3 | 19.5 |  | 0 | CS CENEKON 2018 02 |  | znížená |  | 0 | 0 | 0 | 0 | 0 | 4 | K | 2 |  |  |  | ROZPOCET | 0 | 0 | 0 | 0 | 0 | 2 | 0 | 4 | -2078706706
| VV |  | (19,50+19,50)*0,5 " 50% celkového objemu |  | 19.5 | [12 empty] | VV | 2 | 2 | True | 1 | ROZPOCET
2 | K | 131201209 | Príplatok za lepivosť pri hĺbení zapažených jám a zárezov s urovnaním dna v hornine 3 | m3 | 9.75 |  | 0 | CS CENEKON 2018 02 |  | znížená |  | 0 | 0 | 0 | 0 | 0 | 4 | K | 2 |  |  |  | ROZPOCET | 0 | 0 | 0 | 0 | 0 | 2 | 0 | 4 | -1487360657
| VV |  | 19,5*0,5 'Přepočítané koeficientom množstva |  | 9.75 | [12 empty] | VV | 2 | 2 | False | 1 | ROZPOCET
3 | K | 131211111 | Hĺbenie jám v hornine tr.3 nesúdržných - ručným náradím | m3 | 19.5 |  | 0 | CS CENEKON 2018 02 |  | znížená |  | 0 | 0 | 0 | 0 | 0 | 4 | K | 2 |  |  |  | ROZPOCET | 0 | 0 | 0 | 0 | 0 | 2 | 0 | 4 | -1635329736
| VV |  | (19,50+19,50)*0,5 " 50% celkového objemu |  | 19.5 | [12 empty] | VV | 2 | 2 | True | 1 | ROZPOCET
4 | K | 162501112 | Vodorovné premiestnenie výkopku po nespevnenej ceste z horniny tr.1-4, do 100 m3 na vzdialenosť do 3000 m | m3 | 39 |  | 0 | CS CENEKON 2018 02 |  | znížená |  | 0 | 0 | 0 | 0 | 0 | 4 | K | 2 |  |  |  | ROZPOCET | 0 | 0 | 0 | 0 | 0 | 2 | 0 | 4 | -455948712
5 | K | 162501113 | Vodorovné premiestnenie výkopku po nespevnenej ceste z horniny tr.1-4, do 100 m3, príplatok k cene za každých ďalšich a začatých 1000 m | m3 | 273 |  | 0 | CS CENEKON 2018 02 |  | znížená |  | 0 | 0 | 0 | 0 | 0 | 4 | K | 2 |  |  |  | ROZPOCET | 0 | 0 | 0 | 0 | 0 | 2 | 0 | 4 | -1232016103
| VV |  | 39*7 'Přepočítané koeficientom množstva |  | 273 | [12 empty] | VV | 2 | 2 | False | 1 | ROZPOCET
6 | K | 167101101 | Nakladanie neuľahnutého výkopku z hornín tr.1-4 do 100 m3 | m3 | 39 |  | 0 | CS CENEKON 2018 02 |  | znížená |  | 0 | 0 | 0 | 0 | 0 | 4 | K | 2 |  |  |  | ROZPOCET | 0 | 0 | 0 | 0 | 0 | 2 | 0 | 4 | 393485739
7 | K | 171201201 | Uloženie sypaniny na skládky do 100 m3 | m3 | 39 |  | 0 | CS CENEKON 2018 02 |  | znížená |  | 0 | 0 | 0 | 0 | 0 | 4 | K | 2 |  |  |  | ROZPOCET | 0 | 0 | 0 | 0 | 0 | 2 | 0 | 4 | -1941101776
8 | K | 171209002 | Poplatok za skladovanie - zemina a kamenivo (17 05) ostatné | t | 70.2 |  | 0 | CS CENEKON 2018 02 |  | znížená |  | 0 | 0 | 0 | 0 | 0 | 4 | K | 2 |  |  |  | ROZPOCET | 0 | 0 | 0 | 0 | 0 | 2 | 0 | 4 | -878485141
| VV |  | 39*1,8 " prebytočný výkop |  | 70.2 | [12 empty] | VV | 2 | 2 | True | 1 | ROZPOCET
| D | 1.10 | Zemné práce - búranie komunikácií a spevnených plôch |  |  |  | 0 |  |  |  |  | 0 |  | 0.022708 |  | 100.721 | 1 | D | 1 |  |  |  | ROZPOCET | [6 empty] | 0
9 | K | 113107141 | Odstránenie krytu v ploche do 200 m2 asfaltového, hr. vrstvy do 50 mm, -0,09800t | m2 | 106.1 |  | 0 | CS CENEKON 2018 02 |  | znížená |  | 0 | 0 | 0 | 0.098 | 10.3978 | 4 | K | 2 |  |  |  | ROZPOCET | 0 | 0 | 0 | 0 | 0 | 2 | 0 | 4 | 2071813716
| VV |  | 55,70 " chodník na rímse vľavo |  | 55.7 | [12 empty] | VV | 2 | 2 | True | 0 | ROZPOCET
| VV |  | 44,00+6,40 " chodník na rímse a pred mostom vpravo |  | 50.4 | [12 empty] | VV | 2 | 2 | True | 0 | ROZPOCET
| VV |  | Súčet |  | 106.1 | [12 empty] | VV | 2 | 4 | True | 1 | ROZPOCET
10 | K | 113107143 | Odstránenie krytu asfaltového v ploche do 200 m2, hr. nad 100 do 150 mm, -0,31600t | m2 | 54.72 |  | 0 | CS CENEKON 2018 02 |  | znížená |  | 0 | 0 | 0 | 0.316 | 17.2915 | 4 | K | 2 |  |  |  | ROZPOCET | 0 | 0 | 0 | 0 | 0 | 2 | 0 | 4 | -1222921443
| VV |  | 3,8*7,2 " prechodová oblasť Bankov |  | 27.36 | [12 empty] | VV | 2 | 2 | True | 0 | ROZPOCET
| VV |  | 3,8*7,2 " prechodová oblasť Košice |  | 27.36 | [12 empty] | VV | 2 | 2 | True | 0 | ROZPOCET
| VV |  | Súčet |  | 54.72 | [12 empty] | VV | 2 | 4 | True | 1 | ROZPOCET
11 | K | 113307123 | Odstránenie podkladu v ploche do 200 m2 z kameniva hrubého drveného, hr.200 do 300 mm, -0,40000t | m2 | 85.36 |  | 0 | CS CENEKON 2018 02 |  | znížená |  | 0 | 0 | 0 | 0.4 | 34.144 | 4 | K | 2 |  |  |  | ROZPOCET | 0 | 0 | 0 | 0 | 0 | 2 | 0 | 4 | -1670177518
| VV |  | 3,2*7,4+2,5*7,6 " prechodová oblasť Bankov - 2 vrstvy hr. 200 mm |  | 42.68 | [12 empty] | VV | 2 | 2 | True | 0 | ROZPOCET
| VV |  | 3,2*7,4+2,5*7,6 " prechodová oblasť Košice - 2 vrstvy hr. 200 mm |  | 42.68 | [12 empty] | VV | 2 | 2 | True | 0 | ROZPOCET
| VV |  | Súčet |  | 85.36 | [12 empty] | VV | 2 | 4 | True | 1 | ROZPOCET
12 | K | 113152230 | Frézovanie asf. podkladu alebo krytu bez prek., plochy do 500 m2, pruh š. cez 0,5 m do 1 m, hr. 50 mm 0,127 t | m2 | 227.08 |  | 0 | CS CENEKON 2018 02 |  | znížená |  | 0 | 0.0001 | 0.022708 | 0.127 | 28.8392 | 4 | K | 2 |  |  |  | ROZPOCET | 0 | 0 | 0 | 0 | 0 | 2 | 0 | 4 | 1004727367
| VV |  | 23,8*7,0 " vozovka na moste |  | 166.6 | [12 empty] | VV | 2 | 2 | True | 0 | ROZPOCET
| VV |  | 4,2*7,2 " prechodová oblasť Bankov |  | 30.24 | [12 empty] | VV | 2 | 2 | True | 0 | ROZPOCET
| VV |  | 4,2*7,2 " prechodová oblasť Košice |  | 30.24 | [12 empty] | VV | 2 | 2 | True | 0 | ROZPOCET
| VV |  | Súčet |  | 227.08 | [12 empty] | VV | 2 | 4 | True | 1 | ROZPOCET
13 | K | 113202111 | Vytrhanie obrúb kamenných, s vybúraním lôžka, z krajníkov alebo obrubníkov stojatých, -0,14500t | m | 69.3 |  | 0 | CS CENEKON 2018 02 |  | znížená |  | 0 | 0 | 0 | 0.145 | 10.0485 | 4 | K | 2 |  |  |  | ROZPOCET | 0 | 0 | 0 | 0 | 0 | 2 | 0 | 4 | -1803186314
| VV |  | 38,50 " vľavo |  | 38.5 | [12 empty] | VV | 2 | 2 | True | 0 | ROZPOCET
| VV |  | 30,80 " vpravo |  | 30.8 | [12 empty] | VV | 2 | 2 | True | 0 | ROZPOCET
| VV |  | Súčet |  | 69.3 | [12 empty] | VV | 2 | 4 | True | 1 | ROZPOCET
14 | K | 1712090Z2 | Poplatok za skladovanie - zemina a kamenivo (17 05) ostatné | t | 34.144 |  | 0 |  |  | znížená |  | 0 | 0 | 0 | 0 | 0 | 4 | K | 2 |  |  |  | ROZPOCET | 0 | 0 | 0 | 0 | 0 | 2 | 0 | 4 | -1469737828
| VV |  | 34,144 " podklad vozovky z kameniva |  | 34.144 | [12 empty] | VV | 2 | 2 | True | 1 | ROZPOCET
15 | K | 9790821Z1 | Vodorovná doprava sutiny, so zložením a hrubým urovnaním, na vzdialenosť do 1000 m | t | 100.721 |  | 0 |  |  | znížená |  | 0 | 0 | 0 | 0 | 0 | 4 | K | 2 |  |  |  | ROZPOCET | 0 | 0 | 0 | 0 | 0 | 2 | 0 | 4 | 1410070491
16 | K | 9790871Z2 | Nakladanie na dopravný prostriedok pre vodorovnú dopravu sutiny | t | 100.721 |  | 0 |  |  | znížená |  | 0 | 0 | 0 | 0 | 0 | 4 | K | 2 |  |  |  | ROZPOCET | 0 | 0 | 0 | 0 | 0 | 2 | 0 | 4 | 105055722
17 | K | 9790890Z2 | Poplatok za skladovanie - betón, tehly, dlaždice (17 01 ), ostatné | t | 10.049 |  | 0 |  |  | znížená |  | 0 | 0 | 0 | 0 | 0 | 4 | K | 2 |  |  |  | ROZPOCET | 0 | 0 | 0 | 0 | 0 | 2 | 0 | 4 | 1008211984
| VV |  | 10,049 " obrubníky |  | 10.049 | [12 empty] | VV | 2 | 2 | True | 1 | ROZPOCET
18 | K | 9790892Z2 | Poplatok za skladovanie - bitúmenové zmesi, uholný decht, dechtové výrobky (17 03 ), ostatné | t | 56.528 |  | 0 |  |  | znížená |  | 0 | 0 | 0 | 0 | 0 | 4 | K | 2 |  |  |  | ROZPOCET | 0 | 0 | 0 | 0 | 0 | 2 | 0 | 4 | -1106639471
| VV |  | 10,398 " kryt chodníkov |  | 10.398 | [12 empty] | VV | 2 | 2 | True | 0 | ROZPOCET
| VV |  | 17,292 " vozovka v prechodových oblastiach |  | 17.292 | [12 empty] | VV | 2 | 2 | True | 0 | ROZPOCET
| VV |  | 28,838 " frézovanie vozovky |  | 28.838 | [12 empty] | VV | 2 | 2 | True | 0 | ROZPOCET
| VV |  | Súčet |  | 56.528 | [12 empty] | VV | 2 | 4 | True | 1 | ROZPOCET
| D | 2.10 | Zakladanie - paženie výkopov |  |  |  | 0 |  |  |  |  | 0 |  | 1236.3086 |  | 0 | 1 | D | 1 |  |  |  | ROZPOCET | [6 empty] | 0
19 | K | 151730011 | Paženie do ocelových zápor s odstranením paženia, hĺbky výkopku do 4 m | m2 | 12 |  | 0 | CS CENEKON 2018 02 |  | znížená |  | 0 | 0.02564 | 0.30768 | 0 | 0 | 4 | K | 2 |  |  |  | ROZPOCET | 0 | 0 | 0 | 0 | 0 | 2 | 0 | 4 | -543684351
| VV |  | 3,0*2,0 " prechodová oblasť Bankov |  | 6 | [12 empty] | VV | 2 | 2 | True | 0 | ROZPOCET
| VV |  | 3,0*2,0 " prechodová oblasť Košice |  | 6 | [12 empty] | VV | 2 | 2 | True | 0 | ROZPOCET
| VV |  | Súčet |  | 12 | [12 empty] | VV | 2 | 4 | True | 1 | ROZPOCET
20 | K | 221941112 | Úprava oceľových ihiel, pilót alebo zápor z valcovaných tyčí o hmotnosti nad 15 do 70 kg/m | t | 1.236 |  | 0 | CS CENEKON 2018 02 |  | znížená |  | 0 | 0.00075 | 0.000927 | 0 | 0 | 4 | K | 2 |  |  |  | ROZPOCET | 0 | 0 | 0 | 0 | 0 | 2 | 0 | 4 | -1788450415
21 | K | 221942121 | Nastraženie a zabaranenie oceľ. ihiel, pilót alebo zápor z valcovaných tyčí zvislých nad 15-70 kg/m do 3m | m | 8 |  | 0 | CS CENEKON 2018 02 |  | znížená |  | 0 | 0 | 0 | 0 | 0 | 4 | K | 2 |  |  |  | ROZPOCET | 0 | 0 | 0 | 0 | 0 | 2 | 0 | 4 | -532830752
| VV |  | 4,0*1,0 " prechodová oblasť Bankov |  | 4 | [12 empty] | VV | 2 | 2 | True | 0 | ROZPOCET
| VV |  | 4,0*1,0 " prechodová oblasť Košice |  | 4 | [12 empty] | VV | 2 | 2 | True | 0 | ROZPOCET
| VV |  | Súčet |  | 8 | [12 empty] | VV | 2 | 4 | True | 1 | ROZPOCET
22 | M | 134810000768 | Tyč oceľová prierezu HEB 180 mm - opätovné použitie - 25% ceny | kg | 1236 |  | 0 |  |  | znížená |  | 0 | 1 | 1236 | 0 | 0 | 8 | M | 2 |  |  |  | ROZPOCET | 0 | 0 | 0 | 0 | 0 | 2 | 0 | 4 | -1150662771
| VV |  | 4,0*3,0*51,5 " prechodová oblasť Bankov |  | 618 | [12 empty] | VV | 2 | 2 | True | 0 | ROZPOCET
| VV |  | 4,0*3,0*51,5 " prechodová oblasť Košice |  | 618 | [12 empty] | VV | 2 | 2 | True | 0 | ROZPOCET
| VV |  | Súčet |  | 1236 | [12 empty] | VV | 2 | 4 | True | 1 | ROZPOCET
23 | K | 228941121 | Vytiahnutie oceľových zápor zvislých 15-70 kg/m zabaranených do 3 m | m | 8 |  | 0 | CS CENEKON 2018 02 |  | znížená |  | 0 | 0 | 0 | 0 | 0 | 4 | K | 2 |  |  |  | ROZPOCET | 0 | 0 | 0 | 0 | 0 | 2 | 0 | 4 | 751148048
| D | 2.30 | Zakladanie - prechodové oblasti |  |  |  | 0 |  |  |  |  | 0 |  | 9.5368 |  | 0 | 1 | D | 1 |  |  |  | ROZPOCET | [6 empty] | 0
24 | K | 212791111 | Odvodnenie mostnej opory - žľab úložného prahu z plastových rúr DN 75 | m | 14.2 |  | 0 | CS CENEKON 2018 02 |  | znížená |  | 0 | 0.00038 | 0.005396 | 0 | 0 | 4 | K | 2 |  |  |  | ROZPOCET | 0 | 0 | 0 | 0 | 0 | 2 | 0 | 4 | 531286827
25 | K | 212312111 | Lôžko pre trativod z betónu prostého | m3 | 2.1 |  | 0 | CS CENEKON 2018 02 |  | znížená |  | 0 | 2.105 | 4.4206 | 0 | 0 | 4 | K | 2 |  |  |  | ROZPOCET | 0 | 0 | 0 | 0 | 0 | 2 | 0 | 4 | -886983496
| VV |  | 2*0,3*0,25*14 " podklad drenáže za oporou |  | 2.1 | [12 empty] | VV | 2 | 2 | True | 1 | ROZPOCET
26 | K | 212341111 | Obetónovanie drenážnych rúr medzerovitým betónom | m3 | 2.1 |  | 0 | CS CENEKON 2018 02 |  | znížená |  | 0 | 0.927 | 1.9467 | 0 | 0 | 4 | K | 2 |  |  |  | ROZPOCET | 0 | 0 | 0 | 0 | 0 | 2 | 0 | 4 | -65065095
| VV |  | 2*0,25*0,3*14 " za oporami |  | 2.1 | [12 empty] | VV | 2 | 2 | True | 1 | ROZPOCET
27 | K | 212572115 | Lôžko pre trativod zo štrkopiesku triedeného, vrátane obsypu | m3 | 1.62 |  | 0 |  |  | znížená |  | 0 | 1.9205 | 3.1112 | 0 | 0 | 4 | K | 2 |  |  |  | ROZPOCET | 0 | 0 | 0 | 0 | 0 | 2 | 0 | 4 | -1097199009
| VV |  | 0,1*0,3*(7+11) " lôžko |  | 0.54 | [12 empty] | VV | 2 | 2 | True | 0 | ROZPOCET
| VV |  | 0,2*0,3*(7+11) " obsyp |  | 1.08 | [12 empty] | VV | 2 | 2 | True | 0 | ROZPOCET
| VV |  | Súčet |  | 1.62 | [12 empty] | VV | 2 | 4 | True | 1 | ROZPOCET
28 | K | 212792212 | Odvodnenie mostnej opory - drenážne plastové potrubie DN 160 | m | 46 |  | 0 | CS CENEKON 2018 02 |  | znížená |  | 0 | 0.00099 | 0.04554 | 0 | 0 | 4 | K | 2 |  |  |  | ROZPOCET | 0 | 0 | 0 | 0 | 0 | 2 | 0 | 4 | 559158380
| VV |  | 2*14 " v drenážnom bloku za oporou |  | 28 | [12 empty] | VV | 2 | 2 | True | 0 | ROZPOCET
| VV |  | 7+11 " v štrkovom lôžku |  | 18 | [12 empty] | VV | 2 | 2 | True | 0 | ROZPOCET
| VV |  | Súčet |  | 46 | [12 empty] | VV | 2 | 4 | True | 1 | ROZPOCET
29 | K | 212971113 | Opláštenie drenážnych rúr filtračnou textíliou DN 160 | m | 46 |  | 0 | CS CENEKON 2018 02 |  | znížená |  | 0 | 0.00016 | 0.00736 | 0 | 0 | 4 | K | 2 |  |  |  | ROZPOCET | 0 | 0 | 0 | 0 | 0 | 2 | 0 | 4 | -39937985
| D | 3.10 | Zvislé konštrukcie - rímsy |  |  |  | 0 |  |  |  |  | 0 |  | 114.9971 |  | 0 | 1 | D | 1 |  |  |  | ROZPOCET | [6 empty] | 0
30 | K | 273362RIM | Dodatočné vystužovanie betónových konštrukcií betonárskou oceľou chemickou injektážnou kotvou - výstuž D 16 mm, vrt D 18 mm | cm | 1712 |  | 0 |  |  | znížená |  | 0 | 3e-05 | 0.05136 | 0 | 0 | 4 | K | 2 |  |  |  | ROZPOCET | 0 | 0 | 0 | 0 | 0 | 2 | 0 | 4 | -966090001
| VV |  | 2*25*25,0 " spriahnutie na krídle KOŠICE ľavé |  | 1250 | [12 empty] | VV | 2 | 2 | True | 0 | ROZPOCET
| VV |  | 22*21,0 " spriahnutia na existujúcom krídle |  | 462 | [12 empty] | VV | 2 | 2 | True | 0 | ROZPOCET
| VV |  | Súčet |  | 1712 | [12 empty] | VV | 2 | 4 | True | 1 | ROZPOCET
31 | K | 317171121 | Kotvenie monolitického betónu rímsy do mostovky kotvou D 24 mm do vývrtu hĺ. 180 mm | ks | 83 |  | 0 | CS CENEKON 2018 02 |  | znížená |  | 0 | 0.00089 | 0.07387 | 0 | 0 | 4 | K | 2 |  |  |  | ROZPOCET | 0 | 0 | 0 | 0 | 0 | 2 | 0 | 4 | 246537539
32 | M | 3098500KP001 | Kotevný prvok podľa projektu - komplet (svorník, matica podložka, plech, vrátane povrchovej úpravy) | ks | 83 |  | 0 |  |  | znížená |  | 0 | 0.00012 | 0.00996 | 0 | 0 | 8 | M | 2 |  |  |  | ROZPOCET | 0 | 0 | 0 | 0 | 0 | 2 | 0 | 4 | 1770078347
33 | K | 317321119 | Mostové rímsy z betónu železového triedy C 35/45 | m3 | 17.05 |  | 0 | CS CENEKON 2018 02 |  | znížená |  | 0 | 2.3855 | 40.6736 | 0 | 0 | 4 | K | 2 |  |  |  | ROZPOCET | 0 | 0 | 0 | 0 | 0 | 2 | 0 | 4 | 862268841
| VV |  | 3,91+9,55" rímsy na moste š. 800 mm + 1720 mm |  | 13.46 | [12 empty] | VV | 2 | 2 | True | 0 | ROZPOCET
| VV |  | 1,36+0,64 " rímsy na krídlach KOŠICE ľavé + pravé |  | 2 | [12 empty] | VV | 2 | 2 | True | 0 | ROZPOCET
| VV |  | (0,28+0,60)+0,71" rímsy na krídlach BANKOV ľavé + pravé |  | 1.59 | [12 empty] | VV | 2 | 2 | True | 0 | ROZPOCET
| VV |  | Súčet |  | 17.05 | [12 empty] | VV | 2 | 4 | True | 1 | ROZPOCET
34 | M | 283810004033 | Vlákno polypropylenové na zredukovanie tvorby trhlín vyvolaných napätiami a zmršťovaním v procese vytvrdzovania | kg | 15.345 |  | 0 |  |  | znížená |  | 0 | 0.001 | 0.015345 | 0 | 0 | 8 | M | 2 |  |  |  | ROZPOCET | 0 | 0 | 0 | 0 | 0 | 2 | 0 | 4 | 73340992
| VV |  | 17,05*0,9 'Přepočítané koeficientom množstva |  | 15.345 | [12 empty] | VV | 2 | 2 | False | 1 | ROZPOCET
35 | K | 317321120 | Príplatok za povrchovú úpravu - stiráž | m2 | 30 |  | 0 | CS CENEKON 2018 02 |  | znížená |  | 0 | 2.2341 | 67.0224 | 0 | 0 | 4 | K | 2 |  |  |  | ROZPOCET | 0 | 0 | 0 | 0 | 0 | 2 | 0 | 4 | -598865106
| VV |  | 1,00*30 " chodník na rímse š. 1720 mm |  | 30 | [12 empty] | VV | 2 | 2 | True | 1 | ROZPOCET
36 | K | 317353121 | Debnenie mostných ríms všetkých tvarov - zhotovenie | m2 | 105.2 |  | 0 | CS CENEKON 2018 02 |  | znížená |  | 0 | 0.04709 | 4.9539 | 0 | 0 | 4 | K | 2 |  |  |  | ROZPOCET | 0 | 0 | 0 | 0 | 0 | 2 | 0 | 4 | 819110416
| VV |  | 47,40+1,60" rímsy na moste a krídlach š. 800 mm |  | 49 | [12 empty] | VV | 2 | 2 | True | 0 | ROZPOCET
| VV |  | 47,40+3,80" rímsy na moste a krídlach š. 1720 mm |  | 51.2 | [12 empty] | VV | 2 | 2 | True | 0 | ROZPOCET
| VV |  | 5,00 " rímsa na existujúcom krídle |  | 5 | [12 empty] | VV | 2 | 2 | True | 0 | ROZPOCET
| VV |  | Súčet |  | 105.2 | [12 empty] | VV | 2 | 4 | True | 1 | ROZPOCET
37 | K | 317353221 | Debnenie mostových ríms všetkých tvarov - odstránenie | m2 | 105.2 |  | 0 | CS CENEKON 2018 02 |  | znížená |  | 0 | 1e-05 | 0.001052 | 0 | 0 | 4 | K | 2 |  |  |  | ROZPOCET | 0 | 0 | 0 | 0 | 0 | 2 | 0 | 4 | 321611978
38 | K | 317361216 | Výstuž mostných ríms z betonárskej ocele 10 505 | t | 2.072 |  | 0 | CS CENEKON 2018 02 |  | znížená |  | 0 | 1.037 | 2.1487 | 0 | 0 | 4 | K | 2 |  |  |  | ROZPOCET | 0 | 0 | 0 | 0 | 0 | 2 | 0 | 4 | 1148908282
| VV |  | 0,538+1,101" rímsy š. 800 mm + 1720 mm |  | 1.639 | [12 empty] | VV | 2 | 2 | True | 0 | ROZPOCET
| VV |  | 0,221+0,064 " krídla KOŠICE ľavé + pravé |  | 0.285 | [12 empty] | VV | 2 | 2 | True | 0 | ROZPOCET
| VV |  | (0,024+0,064)+0,060 " krídla BANKOV ľavé + pravé |  | 0.148 | [12 empty] | VV | 2 | 2 | True | 0 | ROZPOCET
| VV |  | Súčet |  | 2.072 | [12 empty] | VV | 2 | 4 | True | 1 | ROZPOCET
39 | K | 317661153 | Výplň škár monolitickej rímsy na cest.mostoch tmelom silikonovým, š.škáry cez 15 do 40mm, dilatačných a pracovných | m | 3.7 |  | 0 | CS CENEKON 2018 02 |  | znížená |  | 0 | 0.00019 | 0.000703 | 0 | 0 | 4 | K | 2 |  |  |  | ROZPOCET | 0 | 0 | 0 | 0 | 0 | 2 | 0 | 4 | -710495157
| VV |  | 1,2+2,5 " pracovné škáry |  | 3.7 | [12 empty] | VV | 2 | 2 | True | 1 | ROZPOCET
40 | K | 388995212 | Chránička káblov z rúr HDPE v mostnej rímse nad DN 80 do DN 110 | m | 60 |  | 0 | CS CENEKON 2018 02 |  | znížená |  | 0 | 0.00077 | 0.0462 | 0 | 0 | 4 | K | 2 |  |  |  | ROZPOCET | 0 | 0 | 0 | 0 | 0 | 2 | 0 | 4 | -341061822
| VV |  | 2*30 "2xDN 100 mm v rímse š. 1720 mm |  | 60 | [12 empty] | VV | 2 | 2 | True | 1 | ROZPOCET
| D | 3.20 | Zvislé konštrukcie - krídla a záverné stienky |  |  |  | 0 |  |  |  |  | 0 |  | 37.6511 |  | 0 | 1 | D | 1 |  |  |  | ROZPOCET | [6 empty] | 0
41 | K | 273362KZS | Dodatočné vystužovanie betónových konštrukcií betonárskou oceľou chemickou injektážnou kotvou - výstuž D 16 mm, vrt D 20 mm | cm | 8400 |  | 0 |  |  | znížená |  | 0 | 3e-05 | 0.252 | 0 | 0 | 4 | K | 2 |  |  |  | ROZPOCET | 0 | 0 | 0 | 0 | 0 | 2 | 0 | 4 | -59322969
| VV |  | 140*30+140*30 " spriahnutie stienky BANKOV+KOŠICE |  | 8400 | [12 empty] | VV | 2 | 2 | True | 1 | ROZPOCET
42 | K | 334323138 | Mostné krídla a záverné stienky z betónu železového tr. C 30/37 | m3 | 15.1 |  | 0 | CS CENEKON 2018 02 |  | znížená |  | 0 | 2.3226 | 35.0707 | 0 | 0 | 4 | K | 2 |  |  |  | ROZPOCET | 0 | 0 | 0 | 0 | 0 | 2 | 0 | 4 | -1233503642
| VV |  | 5,80+5,80 " záverné stienky BANKOV + KOŠICE |  | 11.6 | [12 empty] | VV | 2 | 2 | True | 0 | ROZPOCET
| VV |  | 2,10+1,40 " krídla BANKOV + KOŠICE |  | 3.5 | [12 empty] | VV | 2 | 2 | True | 0 | ROZPOCET
| VV |  | Súčet |  | 15.1 | [12 empty] | VV | 2 | 4 | True | 1 | ROZPOCET
43 | K | 334351113 | Debnenie mostných konštrukcií-krídiel, stien výšky do 20 m, zhotovenie | m2 | 95.6 |  | 0 | CS CENEKON 2018 02 |  | znížená |  | 0 | 0.00457 | 0.43689 | 0 | 0 | 4 | K | 2 |  |  |  | ROZPOCET | 0 | 0 | 0 | 0 | 0 | 2 | 0 | 4 | -69111205
| VV |  | 37,80+37,80 " záverné stienky BANKOV + KOŠICE |  | 75.6 | [12 empty] | VV | 2 | 2 | True | 0 | ROZPOCET
| VV |  | 12,00+8,00 " krídla BANKOV + KOŠICE |  | 20 | [12 empty] | VV | 2 | 2 | True | 0 | ROZPOCET
| VV |  | Súčet |  | 95.6 | [12 empty] | VV | 2 | 4 | True | 1 | ROZPOCET
44 | K | 334351213 | Debnenie mostných konštrukcií-krídiel, stien výšky do 20 m, odstránenie | m2 | 95.6 |  | 0 | CS CENEKON 2018 02 |  | znížená |  | 0 | 4e-05 | 0.003824 | 0 | 0 | 4 | K | 2 |  |  |  | ROZPOCET | 0 | 0 | 0 | 0 | 0 | 2 | 0 | 4 | 1768516838
45 | K | 334362126 | Výstuž krídel a záverných stienok z betonárskej ocele 10 505 mostných konštrukcií | t | 1.754 |  | 0 | CS CENEKON 2018 02 |  | znížená |  | 0 | 1.0762 | 1.8877 | 0 | 0 | 4 | K | 2 |  |  |  | ROZPOCET | 0 | 0 | 0 | 0 | 0 | 2 | 0 | 4 | -2079832758
| VV |  | 0,930+0,824 " krídla a stienky BANKOV+KOŠICE |  | 1.754 | [12 empty] | VV | 2 | 2 | True | 1 | ROZPOCET
| D | 4.10 | Vodorovné konštrukcie - doska mosta a priečnik |  |  |  | 0 |  |  |  |  | 0 |  | 712.9034 |  | 0 | 1 | D | 1 |  |  |  | ROZPOCET | [6 empty] | 0
46 | K | 421301SPR | Kotvenie monolitickej spriahujúcej dosky do nosnej konštrukcie kotvou D 14 mm do vrtu D 16 mm | cm | 32400 |  | 0 |  |  | znížená |  | 0 | 0.00089 | 28.836 | 0 | 0 | 4 | K | 2 |  |  |  | ROZPOCET | 0 | 0 | 0 | 0 | 0 | 2 | 0 | 4 | -1918232013
| VV |  | 1820*13 " zvislý vrt hĺbky 130 mm |  | 23660 | [12 empty] | VV | 2 | 2 | True | 0 | ROZPOCET
| VV |  | 920*9,5 " šikmý vrt hĺbky 95 mm |  | 8740 | [12 empty] | VV | 2 | 2 | True | 0 | ROZPOCET
| VV |  | Súčet |  | 32400 | [12 empty] | VV | 2 | 4 | True | 1 | ROZPOCET
47 | M | 3098500KP002 | Kotevný prvok podľa projektu - typizovaná kotva typ HCC-B | ks | 2740 |  | 0 |  |  | znížená |  | 0 | 0.00012 | 0.3288 | 0 | 0 | 8 | M | 2 |  |  |  | ROZPOCET | 0 | 0 | 0 | 0 | 0 | 2 | 0 | 4 | -1526203595
48 | K | 421321238 | Mostné nosné konštrukcie doskové z betónu železového tr. C 30/37 | m3 | 34.5 |  | 0 | CS CENEKON 2018 02 |  | znížená |  | 0 | 2.3457 | 80.9256 | 0 | 0 | 4 | K | 2 |  |  |  | ROZPOCET | 0 | 0 | 0 | 0 | 0 | 2 | 0 | 4 | 355022013
| VV |  | 34,50 " spriahujúca doska |  | 34.5 | [12 empty] | VV | 2 | 2 | True | 1 | ROZPOCET
49 | K | 421321240 | Príplatok za vyspádovanie povrchu | m3 | 230 |  | 0 |  |  | znížená |  | 0 | 2.3856 | 548.688 | 0 | 0 | 4 | K | 2 |  |  |  | ROZPOCET | 0 | 0 | 0 | 0 | 0 | 2 | 0 | 4 | -463087561
| VV |  | 230,0 " sklony podľa projektu |  | 230 | [12 empty] | VV | 2 | 2 | True | 1 | ROZPOCET
50 | K | 421351221 | Debnenie bočnej steny konštrukcie mostov výšky do 350 mm - zhotovenie | m2 | 19.4 |  | 0 | CS CENEKON 2018 02 |  | znížená |  | 0 | 0.02559 | 0.49645 | 0 | 0 | 4 | K | 2 |  |  |  | ROZPOCET | 0 | 0 | 0 | 0 | 0 | 2 | 0 | 4 | -920460987
| VV |  | 2*14,0*0,20+2*23,0*0,20 " obvod celej dosky |  | 14.8 | [12 empty] | VV | 2 | 2 | True | 0 | ROZPOCET
| VV |  | 23*0,20 " pracovná škára etapy |  | 4.6 | [12 empty] | VV | 2 | 2 | True | 0 | ROZPOCET
| VV |  | Súčet |  | 19.4 | [12 empty] | VV | 2 | 4 | True | 1 | ROZPOCET
51 | K | 421351321 | Debnenie bočnej steny konštrukcie mostov výšky do 350 mm - odstránenie | m2 | 19.4 |  | 0 | CS CENEKON 2018 02 |  | znížená |  | 0 | 0 | 0 | 0 | 0 | 4 | K | 2 |  |  |  | ROZPOCET | 0 | 0 | 0 | 0 | 0 | 2 | 0 | 4 | -383686333
52 | K | 421362312 | Výstuž mostných dosiek zo zváraných sietí nad 4 kg/m2 | t | 1.857 |  | 0 | CS CENEKON 2018 02 |  | znížená |  | 0 | 1.0538 | 1.9569 | 0 | 0 | 4 | K | 2 |  |  |  | ROZPOCET | 0 | 0 | 0 | 0 | 0 | 2 | 0 | 4 | -477694726
53 | K | 423321122 | Betonáž priečnikov tyčových dielcov z betónu tr. C 30/37 | m3 | 20.64 |  | 0 | CS CENEKON 2018 02 |  | znížená |  | 0 | 2.3455 | 48.4113 | 0 | 0 | 4 | K | 2 |  |  |  | ROZPOCET | 0 | 0 | 0 | 0 | 0 | 2 | 0 | 4 | -1956492088
| VV |  | 2*7,80 " priečnik |  | 15.6 | [12 empty] | VV | 2 | 2 | True | 0 | ROZPOCET
| VV |  | 2*2,52 " dobetonávka v prefabrikátoch |  | 5.04 | [12 empty] | VV | 2 | 2 | True | 0 | ROZPOCET
| VV |  | Súčet |  | 20.64 | [12 empty] | VV | 2 | 4 | True | 1 | ROZPOCET
54 | K | 423351131 | Debnenie spodného priečnika trámu - zhotovenie | m2 | 12.8 |  | 0 | CS CENEKON 2018 02 |  | znížená |  | 0 | 0.02704 | 0.34611 | 0 | 0 | 4 | K | 2 |  |  |  | ROZPOCET | 0 | 0 | 0 | 0 | 0 | 2 | 0 | 4 | -2087723427
55 | K | 423351139 | Debnenie spodného priečnika trámu - odstránenie | m2 | 12.8 |  | 0 | CS CENEKON 2018 02 |  | znížená |  | 0 | 0 | 0 | 0 | 0 | 4 | K | 2 |  |  |  | ROZPOCET | 0 | 0 | 0 | 0 | 0 | 2 | 0 | 4 | -2027599184
56 | K | 423354131 | Debnenie steny priečnikov trámu - zhotovenie | m2 | 34.4 |  | 0 | CS CENEKON 2018 02 |  | znížená |  | 0 | 0.01693 | 0.58239 | 0 | 0 | 4 | K | 2 |  |  |  | ROZPOCET | 0 | 0 | 0 | 0 | 0 | 2 | 0 | 4 | -824834366
57 | K | 423354139 | Debnenie steny priečnikov trámu - odstránenie | m2 | 34.4 |  | 0 | CS CENEKON 2018 02 |  | znížená |  | 0 | 0 | 0 | 0 | 0 | 4 | K | 2 |  |  |  | ROZPOCET | 0 | 0 | 0 | 0 | 0 | 2 | 0 | 4 | -1521250722
58 | K | 423355315 | Montáž strateného debnenia | m2 | 12.6 |  | 0 | CS CENEKON 2018 02 |  | znížená |  | 0 | 0.00398 | 0.050148 | 0 | 0 | 4 | K | 2 |  |  |  | ROZPOCET | 0 | 0 | 0 | 0 | 0 | 2 | 0 | 4 | -1606949029
59 | M | 591510005033 | Cementotriesková doska s hladkým povrchom a základným náterom | m2 | 12.6 |  | 0 |  |  | znížená |  | 0 | 0.0284 | 0.35784 | 0 | 0 | 8 | M | 2 |  |  |  | ROZPOCET | 0 | 0 | 0 | 0 | 0 | 2 | 0 | 4 | 1326638093
60 | K | 423361226 | Výstuž priečnika trámu z betonárskej ocele 10 505 mostných konštrukcií | t | 1.781 |  | 0 | CS CENEKON 2018 02 |  | znížená |  | 0 | 1.0485 | 1.8674 | 0 | 0 | 4 | K | 2 |  |  |  | ROZPOCET | 0 | 0 | 0 | 0 | 0 | 2 | 0 | 4 | -764276588
61 | K | 423371477 | Rúry hladké HDPE priemeru do 130 mm v trámovej konštrukcii mostov | m | 12 |  | 0 |  |  | znížená |  | 0 | 0.0047 | 0.0564 | 0 | 0 | 4 | K | 2 |  |  |  | ROZPOCET | 0 | 0 | 0 | 0 | 0 | 2 | 0 | 4 | -1746538557
| VV |  | 10*1,20 " odvetranie nosníkov |  | 12 | [12 empty] | VV | 2 | 2 | True | 1 | ROZPOCET
| D | 4.20 | Vodorovné konštrukcie - prechodové oblasti |  |  |  | 0 |  |  |  |  | 0 |  | 113.6692 |  | 0 | 1 | D | 1 |  |  |  | ROZPOCET | [6 empty] | 0
62 | K | 452311151 | Dosky, bloky, sedlá z betónu v otvorenom výkope tr. C 25/30 | m3 | 0.36 |  | 0 | CS CENEKON 2018 02 |  | znížená |  | 0 | 2.4064 | 0.86632 | 0 | 0 | 4 | K | 2 |  |  |  | ROZPOCET | 0 | 0 | 0 | 0 | 0 | 2 | 0 | 4 | 90531534
| VV |  | 2*(0,6*0,6*0,5) " bloky vyústenia drenáže |  | 0.36 | [12 empty] | VV | 2 | 2 | True | 1 | ROZPOCET
63 | K | 452351101 | Debnenie v otvorenom výkope dosiek, sedlových lôžok a blokov pod potrubie,stoky a drobné objekty | m2 | 1.8 |  | 0 | CS CENEKON 2018 02 |  | znížená |  | 0 | 0.00461 | 0.008298 | 0 | 0 | 4 | K | 2 |  |  |  | ROZPOCET | 0 | 0 | 0 | 0 | 0 | 2 | 0 | 4 | -597872396
64 | K | 458501111 | Výplňové kliny za oporou z kameniva ťaženého hutneného po vrstvách | m3 | 18.5 |  | 0 | CS CENEKON 2018 02 |  | znížená |  | 0 | 2.09 | 38.665 | 0 | 0 | 4 | K | 2 |  |  |  | ROZPOCET | 0 | 0 | 0 | 0 | 0 | 2 | 0 | 4 | -1038459824
| VV |  | 2*9,25 " zásyp za oporou |  | 18.5 | [12 empty] | VV | 2 | 2 | True | 1 | ROZPOCET
65 | K | 458501112 | Výplňové kliny za oporou z kameniva drveného hutneného po vrstvách | m3 | 12.75 |  | 0 | CS CENEKON 2018 02 |  | znížená |  | 0 | 2.45 | 31.2375 | 0 | 0 | 4 | K | 2 |  |  |  | ROZPOCET | 0 | 0 | 0 | 0 | 0 | 2 | 0 | 4 | 493495725
| VV |  | 2*6,375 " ochranný zásyp podľa projektu |  | 12.75 | [12 empty] | VV | 2 | 2 | True | 1 | ROZPOCET
66 | K | 458591111 | Zhotovenie výplne tesniacej vrstvy za oporou z ílu | m3 | 4 |  | 0 | CS CENEKON 2018 02 |  | znížená |  | 0 | 0 | 0 | 0 | 0 | 4 | K | 2 |  |  |  | ROZPOCET | 0 | 0 | 0 | 0 | 0 | 2 | 0 | 4 | 853121026
| VV |  | 2*2,00 " hrúbka podľa projektu |  | 4 | [12 empty] | VV | 2 | 2 | True | 1 | ROZPOCET
67 | M | 581250000100 | Zemina špeciálna a upravená surová ílová | t | 9 |  | 0 | CS CENEKON 2018 02 |  | znížená |  | 0 | 1 | 9 | 0 | 0 | 8 | M | 2 |  |  |  | ROZPOCET | 0 | 0 | 0 | 0 | 0 | 2 | 0 | 4 | -2093289778
| VV |  | 4*2,25 'Přepočítané koeficientom množstva |  | 9 | [12 empty] | VV | 2 | 2 | False | 1 | ROZPOCET
68 | K | 465513157 | Dlažba svahu pri mostných oporách z upraveného lomového kameňa s vyškárovaním cementovou maltou, šírka škáry 15 mm do betónového lôžka tr. C 25/30, LK 20, plochy nad 10 m2 | m2 | 33.1 |  | 0 | CS CENEKON 2018 02 |  | znížená |  | 0 | 1.0239 | 33.8921 | 0 | 0 | 4 | K | 2 |  |  |  | ROZPOCET | 0 | 0 | 0 | 0 | 0 | 2 | 0 | 4 | 225250793
| VV |  | (4+10)*0,5 " spevnenie pod rímsami |  | 7 | [12 empty] | VV | 2 | 2 | True | 0 | ROZPOCET
| VV |  | 2*0,55 " spevnenie za rímsou |  | 1.1 | [12 empty] | VV | 2 | 2 | True | 0 | ROZPOCET
| VV |  | 25,00 " spevnená plocha |  | 25 | [12 empty] | VV | 2 | 2 | True | 0 | ROZPOCET
| VV |  | Súčet |  | 33.1 | [12 empty] | VV | 2 | 4 | True | 1 | ROZPOCET
| D | 5.10 | Komunikácie - vozovka na moste |  |  |  | 0 |  |  |  |  | 0 |  | 40.1174 |  | 0 | 1 | D | 1 |  |  |  | ROZPOCET | [6 empty] | 0
69 | K | 573231111 | Postrek asfaltový spojovací bez posypu kamenivom z cestnej emulzie v množstve od 0,50 do 0,80 kg/m2 | m2 | 352 |  | 0 | CS CENEKON 2018 02 |  | znížená |  | 0 | 0.0008 | 0.2816 | 0 | 0 | 4 | K | 2 |  |  |  | ROZPOCET | 0 | 0 | 0 | 0 | 0 | 2 | 0 | 4 | -70742539
70 | K | 576131311 | Koberec asfaltový modifikovaný I.tr. mastixový SMA 11 O strednozrnný, po zhutnení hr. 40 mm š. do 3 m | m2 | 176 |  | 0 | CS CENEKON 2018 02 |  | znížená |  | 0 | 0.09668 | 17.0157 | 0 | 0 | 4 | K | 2 |  |  |  | ROZPOCET | 0 | 0 | 0 | 0 | 0 | 2 | 0 | 4 | 772749675
71 | K | 577144253 | Asfaltový betón vrstva obrusná AC 11 O v pruhu š. do 3 m z modifik. asfaltu tr. I, po zhutnení hr. 45 mm | m2 | 176 |  | 0 |  |  | znížená |  | 0 | 0.12966 | 22.8202 | 0 | 0 | 4 | K | 2 |  |  |  | ROZPOCET | 0 | 0 | 0 | 0 | 0 | 2 | 0 | 4 | -1248052937
| D | 5.20 | Komunikácie - vozovka v prechodových oblastiach a parkovisko |  |  |  | 0 |  |  |  |  | 0 |  | 86.3006 |  | 0 | 1 | D | 1 |  |  |  | ROZPOCET | [6 empty] | 0
72 | K | 564861111 | Podklad zo štrkodrviny s rozprestretím a zhutnením, po zhutnení hr. 200 mm | m2 | 58 |  | 0 | CS CENEKON 2018 02 |  | znížená |  | 0 | 0.3708 | 21.5064 | 0 | 0 | 4 | K | 2 |  |  |  | ROZPOCET | 0 | 0 | 0 | 0 | 0 | 2 | 0 | 4 | -933180234
| VV |  | 44,00 " prechodové oblasti |  | 44 | [12 empty] | VV | 2 | 2 | True | 0 | ROZPOCET
| VV |  | 14,00 " parkovisko |  | 14 | [12 empty] | VV | 2 | 2 | True | 0 | ROZPOCET
| VV |  | Súčet |  | 58 | [12 empty] | VV | 2 | 4 | True | 1 | ROZPOCET
73 | K | 565151111 | Podklad z asfaltového betónu AC 16 P s rozprestretím a zhutnením v pruhu š. do 3 m, po zhutnení hr. 70 mm | m2 | 74.8 |  | 0 | CS CENEKON 2018 02 |  | znížená |  | 0 | 0.18463 | 13.8103 | 0 | 0 | 4 | K | 2 |  |  |  | ROZPOCET | 0 | 0 | 0 | 0 | 0 | 2 | 0 | 4 | 249402494
| VV |  | 60,80 " prechodové oblasti |  | 60.8 | [12 empty] | VV | 2 | 2 | True | 0 | ROZPOCET
| VV |  | 14,00 " parkovisko |  | 14 | [12 empty] | VV | 2 | 2 | True | 0 | ROZPOCET
| VV |  | Súčet |  | 74.8 | [12 empty] | VV | 2 | 4 | True | 1 | ROZPOCET
74 | K | 567133115 | Podklad z kameniva stmeleného cementom s rozprestretím a zhutnením, CBGM C 5/6, po zhutnení hr. 200 mm | m2 | 68 |  | 0 | CS CENEKON 2018 02 |  | znížená |  | 0 | 0.47118 | 32.0402 | 0 | 0 | 4 | K | 2 |  |  |  | ROZPOCET | 0 | 0 | 0 | 0 | 0 | 2 | 0 | 4 | 841958156
| VV |  | 54,00 " prechodové oblasti |  | 54 | [12 empty] | VV | 2 | 2 | True | 0 | ROZPOCET
| VV |  | 14,00 " parkovisko |  | 14 | [12 empty] | VV | 2 | 2 | True | 0 | ROZPOCET
| VV |  | Súčet |  | 68 | [12 empty] | VV | 2 | 4 | True | 1 | ROZPOCET
75 | K | 573111112 | Postrek asfaltový infiltračný s posypom kamenivom z asfaltu cestného v množstve 1,00 kg/m2 | m2 | 74.8 |  | 0 | CS CENEKON 2018 02 |  | znížená |  | 0 | 0.00601 | 0.44955 | 0 | 0 | 4 | K | 2 |  |  |  | ROZPOCET | 0 | 0 | 0 | 0 | 0 | 2 | 0 | 4 | 929768986
| VV |  | 60,80 " prechodové oblasti |  | 60.8 | [12 empty] | VV | 2 | 2 | True | 0 | ROZPOCET
| VV |  | 14,00 " parkovisko |  | 14 | [12 empty] | VV | 2 | 2 | True | 0 | ROZPOCET
| VV |  | Súčet |  | 74.8 | [12 empty] | VV | 2 | 4 | True | 1 | ROZPOCET
76 | K | 573211111 | Postrek asfaltový spojovací bez posypu kamenivom z asfaltu cestného v množstve od 0,50 do 0,70 kg/m2 | m2 | 162.4 |  | 0 | CS CENEKON 2018 02 |  | znížená |  | 0 | 0.00071 | 0.1153 | 0 | 0 | 4 | K | 2 |  |  |  | ROZPOCET | 0 | 0 | 0 | 0 | 0 | 2 | 0 | 4 | 409684936
| VV |  | 2*67,20 " prechodové oblasti |  | 134.4 | [12 empty] | VV | 2 | 2 | True | 0 | ROZPOCET
| VV |  | 2*14,00 " parkovisko |  | 28 | [12 empty] | VV | 2 | 2 | True | 0 | ROZPOCET
| VV |  | Súčet |  | 162.4 | [12 empty] | VV | 2 | 4 | True | 1 | ROZPOCET
77 | K | 576131312 | Koberec asfaltový modifikovaný I.tr. mastixový SMA 11 O strednozrnný, po zhutnení hr. 40 mm š. do 3 m | m2 | 81.2 |  | 0 |  |  | znížená |  | 0 | 0.09668 | 7.8504 | 0 | 0 | 4 | K | 2 |  |  |  | ROZPOCET | 0 | 0 | 0 | 0 | 0 | 2 | 0 | 4 | -684139971
| VV |  | 67,20 " prechodové oblasti |  | 67.2 | [12 empty] | VV | 2 | 2 | True | 0 | ROZPOCET
| VV |  | 14,00 " parkovisko |  | 14 | [12 empty] | VV | 2 | 2 | True | 0 | ROZPOCET
| VV |  | Súčet |  | 81.2 | [12 empty] | VV | 2 | 4 | True | 1 | ROZPOCET
78 | K | 577144351 | Asfaltový betón vrstva obrusná alebo ložná AC 16 v pruhu š. do 3 m z modifik. asfaltu tr. I, po zhutnení hr. 50 mm | m2 | 81.2 |  | 0 | CS CENEKON 2018 02 |  | znížená |  | 0 | 0.12966 | 10.5284 | 0 | 0 | 4 | K | 2 |  |  |  | ROZPOCET | 0 | 0 | 0 | 0 | 0 | 2 | 0 | 4 | -487558347
| VV |  | 67,20 " prechodové oblasti |  | 67.2 | [12 empty] | VV | 2 | 2 | True | 0 | ROZPOCET
| VV |  | 14,00 " parkovisko |  | 14 | [12 empty] | VV | 2 | 2 | True | 0 | ROZPOCET
| VV |  | Súčet |  | 81.2 | [12 empty] | VV | 2 | 4 | True | 1 | ROZPOCET
| D | 5.30 | Komunikácie - chodníky a ostatné konštrukcie |  |  |  | 0 |  |  |  |  | 0 |  | 2.5924 |  | 0 | 1 | D | 1 |  |  |  | ROZPOCET | [6 empty] | 0
79 | K | 577124211 | Asfaltový betón vrstva obrusná AC 11 O v pruhu š. do 3 m z nemodifik. asfaltu tr. I, po zhutnení hr. 35 mm | m2 | 6 |  | 0 | CS CENEKON 2018 02 |  | znížená |  | 0 | 0.09076 | 0.54456 | 0 | 0 | 4 | K | 2 |  |  |  | ROZPOCET | 0 | 0 | 0 | 0 | 0 | 2 | 0 | 4 | 298931401
80 | K | 917461112 | Osadenie chodník. obrubníka kamenného stojatého do lôžka z betónu prostého C 16/20 s bočnou oporou | m | 8 |  | 0 |  |  | znížená |  | 0 | 0.13759 | 1.1007 | 0 | 0 | 4 | K | 2 |  |  |  | ROZPOCET | 0 | 0 | 0 | 0 | 0 | 2 | 0 | 4 | 1679623942
| VV |  | 2*4 " pôvodné očistené obrubníky |  | 8 | [12 empty] | VV | 2 | 2 | True | 1 | ROZPOCET
81 | K | 917862112 | Osadenie chodník. obrubníka betónového stojatého do lôžka z betónu prosteho tr. C 16/20 s bočnou oporou | m | 5 |  | 0 | CS CENEKON 2018 02 |  | znížená |  | 0 | 0.12662 | 0.6331 | 0 | 0 | 4 | K | 2 |  |  |  | ROZPOCET | 0 | 0 | 0 | 0 | 0 | 2 | 0 | 4 | 523456155
| VV |  | 2*2,0+1,0 " okolo spevnenia za rímsou |  | 5 | [12 empty] | VV | 2 | 2 | True | 1 | ROZPOCET
82 | M | 592170002133 | Obrubník cestný, lxšxv 1000x100x200 mm | ks | 3 |  | 0 |  |  | znížená |  | 0 | 0.048 | 0.144 | 0 | 0 | 8 | M | 2 |  |  |  | ROZPOCET | 0 | 0 | 0 | 0 | 0 | 2 | 0 | 4 | -769776708
83 | M | 592170002233 | Obrubník cestný, lxšxv 1000x150x250 mm, skosenie | ks | 2 |  | 0 |  |  | znížená |  | 0 | 0.085 | 0.17 | 0 | 0 | 8 | M | 2 |  |  |  | ROZPOCET | 0 | 0 | 0 | 0 | 0 | 2 | 0 | 4 | -1929987693
| D | 6.05 | Úpravy povrchov - nátery |  |  |  | 0 |  |  |  |  | 0 |  | 0.15179 |  | 0 | 1 | D | 1 |  |  |  | ROZPOCET | [6 empty] | 0
84 | K | 622661328 | Náter betónu mosta - zjednocujúci | m2 | 242.4 |  | 0 |  |  | znížená |  | 0 | 0.00051 | 0.12362 | 0 | 0 | 4 | K | 2 |  |  |  | ROZPOCET | 0 | 0 | 0 | 0 | 0 | 2 | 0 | 4 | -1318029246
| VV |  | 194,00 " podhľad |  | 194 | [12 empty] | VV | 2 | 2 | True | 0 | ROZPOCET
| VV |  | 48,40 " zvislé plochy |  | 48.4 | [12 empty] | VV | 2 | 2 | True | 0 | ROZPOCET
| VV |  | Súčet |  | 242.4 | [12 empty] | VV | 2 | 4 | True | 1 | ROZPOCET
85 | K | 632663104 | Náter betónovej podlahy pre chodníky mostov - ochranný proti rozmrazovacím soliam | m2 | 46.942 |  | 0 |  |  | znížená |  | 0 | 0.0006 | 0.028165 | 0 | 0 | 4 | K | 2 |  |  |  | ROZPOCET | 0 | 0 | 0 | 0 | 0 | 2 | 0 | 4 | 1008604653
| VV |  | (2,67+22+0,62)*(0,18+0,50) " na rímse š. 1720 mm |  | 17.197 | [12 empty] | VV | 2 | 2 | True | 0 | ROZPOCET
| VV |  | (1,21+22+8,1)*(0,15+0,80) " na rímse š. 800 mm |  | 29.745 | [12 empty] | VV | 2 | 2 | True | 0 | ROZPOCET
| VV |  | Súčet |  | 46.942 | [12 empty] | VV | 2 | 4 | True | 1 | ROZPOCET
| D | 6.10 | Sanačné práce - úpravy povrchov |  |  |  | 0 |  |  |  |  | 0 |  | 20.1824 |  | 0 | 1 | D | 1 |  |  |  | ROZPOCET | [6 empty] | 0
86 | K | 627471132 | Reprofilácia podhľadov sanačnou maltou, 1 vrstva hr.20 mm | m2 | 97 |  | 0 | CS CENEKON 2018 02 |  | znížená |  | 0 | 0.04365 | 4.234 | 0 | 0 | 4 | K | 2 |  |  |  | ROZPOCET | 0 | 0 | 0 | 0 | 0 | 2 | 0 | 4 | -1754803492
| VV |  | 10,00*19,40*0,5 " 50% celkovej plochy |  | 97 | [12 empty] | VV | 2 | 2 | True | 1 | ROZPOCET
87 | K | 627471134 | Reprofilácia podhľadov sanačnou maltou, 2 vrstvy hr.50 mm | m2 | 97 |  | 0 | CS CENEKON 2018 02 |  | znížená |  | 0 | 0.10938 | 10.6099 | 0 | 0 | 4 | K | 2 |  |  |  | ROZPOCET | 0 | 0 | 0 | 0 | 0 | 2 | 0 | 4 | -1911953549
| VV |  | 10,00*19,40*0,5 " 50% celkovej plochy |  | 97 | [12 empty] | VV | 2 | 2 | True | 1 | ROZPOCET
88 | K | 627471152 | Reprofilácia stien sanačnou maltou, 1 vrstva hr.20 mm | m2 | 24.2 |  | 0 | CS CENEKON 2018 02 |  | znížená |  | 0 | 0.04135 | 1.0007 | 0 | 0 | 4 | K | 2 |  |  |  | ROZPOCET | 0 | 0 | 0 | 0 | 0 | 2 | 0 | 4 | -70296467
| VV |  | 2*1,10*22,00*0,5 " 50% celkovej plochy |  | 24.2 | [12 empty] | VV | 2 | 2 | True | 1 | ROZPOCET
89 | K | 627471154 | Reprofilácia stien sanačnou maltou, 2 vrstvy hr.50 mm | m2 | 24.2 |  | 0 | CS CENEKON 2018 02 |  | znížená |  | 0 | 0.10362 | 2.5076 | 0 | 0 | 4 | K | 2 |  |  |  | ROZPOCET | 0 | 0 | 0 | 0 | 0 | 2 | 0 | 4 | 1731836695
| VV |  | 2*1,10*22,00*0,5 " 50% celkovej plochy |  | 24.2 | [12 empty] | VV | 2 | 2 | True | 1 | ROZPOCET
90 | K | 627471332 | Vyrovnanie vodorovných plôch stierkou zo sanačnej malty, 1 vrstva hr.4 mm | m2 | 194 |  | 0 | CS CENEKON 2018 02 |  | znížená |  | 0 | 0.00676 | 1.3114 | 0 | 0 | 4 | K | 2 |  |  |  | ROZPOCET | 0 | 0 | 0 | 0 | 0 | 2 | 0 | 4 | -795718643
91 | K | 627471352 | Vyrovnanie zvisých plôch stierkou zo sanačnej malty, 1 vrstva hr.4 mm | m2 | 48.4 |  | 0 | CS CENEKON 2018 02 |  | znížená |  | 0 | 0.0064 | 0.30976 | 0 | 0 | 4 | K | 2 |  |  |  | ROZPOCET | 0 | 0 | 0 | 0 | 0 | 2 | 0 | 4 | 552019749
92 | K | 627471431 | Ochrana výstuže podhľadu zo sanačnej malty, 1 vrstva hr.1 mm | m2 | 77.6 |  | 0 | CS CENEKON 2018 02 |  | znížená |  | 0 | 0.00218 | 0.16917 | 0 | 0 | 4 | K | 2 |  |  |  | ROZPOCET | 0 | 0 | 0 | 0 | 0 | 2 | 0 | 4 | 280548346
| VV |  | 194,00*0,4 " 40% celkovej plochy |  | 77.6 | [12 empty] | VV | 2 | 2 | True | 1 | ROZPOCET
93 | K | 627471451 | Ochrana výstuže stien zo sanačnej malty, 1 vrstva hr.1 mm | m2 | 19.36 |  | 0 | CS CENEKON 2018 02 |  | znížená |  | 0 | 0.00206 | 0.039882 | 0 | 0 | 4 | K | 2 |  |  |  | ROZPOCET | 0 | 0 | 0 | 0 | 0 | 2 | 0 | 4 | -337413046
| VV |  | 48,40*0,4 " 40% celkovej plochy |  | 19.36 | [12 empty] | VV | 2 | 2 | True | 1 | ROZPOCET
| D | 9.01 | Sanačné práce - čistenie, príprava povrchov |  |  |  | 0 |  |  |  |  | 0 |  | 0 |  | 0 | 1 | D | 1 |  |  |  | ROZPOCET | [6 empty] | 0
94 | K | 938902031 | Otryskanie degradovaného betónu vodou do 20 mm | m2 | 121.2 |  | 0 | CS CENEKON 2018 02 |  | znížená |  | 0 | 0 | 0 | 0 | 0 | 4 | K | 2 |  |  |  | ROZPOCET | 0 | 0 | 0 | 0 | 0 | 2 | 0 | 4 | 1911109782
| VV |  | 48,40*0,5 " zvislé plochy 50% |  | 24.2 | [12 empty] | VV | 2 | 2 | True | 0 | ROZPOCET
| VV |  | 194,00*0,5 " podhľad 50% |  | 97 | [12 empty] | VV | 2 | 2 | True | 0 | ROZPOCET
| VV |  | Súčet |  | 121.2 | [12 empty] | VV | 2 | 4 | True | 1 | ROZPOCET
95 | K | 938902032 | Otryskanie degradovaného betónu vodou do 50 mm | m2 | 121.2 |  | 0 | CS CENEKON 2018 02 |  | znížená |  | 0 | 0 | 0 | 0 | 0 | 4 | K | 2 |  |  |  | ROZPOCET | 0 | 0 | 0 | 0 | 0 | 2 | 0 | 4 | -1126258918
| VV |  | 48,40*0,5 " zvislé plochy 50% |  | 24.2 | [12 empty] | VV | 2 | 2 | True | 0 | ROZPOCET
| VV |  | 194,00*0,5 " podhľad 50% |  | 97 | [12 empty] | VV | 2 | 2 | True | 0 | ROZPOCET
| VV |  | Súčet |  | 121.2 | [12 empty] | VV | 2 | 4 | True | 1 | ROZPOCET
96 | K | 938902051 | Očistenie povrchu betónových konštrukcií otryskaním - pod izoláciu | m2 | 230 |  | 0 | CS CENEKON 2018 02 |  | znížená |  | 0 | 0 | 0 | 0 | 0 | 4 | K | 2 |  |  |  | ROZPOCET | 0 | 0 | 0 | 0 | 0 | 2 | 0 | 4 | 324999673
| VV |  | 230 " úprava povrchu spriahujúcej dosky |  | 230 | [12 empty] | VV | 2 | 2 | True | 1 | ROZPOCET
97 | K | 938902311 | Čistenie betónového podkladu vysokotlakovým vodným lúčom do hrúbky 5 mm - stropov | m2 | 194 |  | 0 | CS CENEKON 2018 02 |  | znížená |  | 0 | 0 | 0 | 0 | 0 | 4 | K | 2 |  |  |  | ROZPOCET | 0 | 0 | 0 | 0 | 0 | 2 | 0 | 4 | 1799731023
| VV |  | 194,00 " nosná konštrukcia - podhľad |  | 194 | [12 empty] | VV | 2 | 2 | True | 1 | ROZPOCET
98 | K | 938902312 | Čistenie betónového podkladu vysokotlakovým vodným lúčom do hrúbky 5 mm - stien | m2 | 88.4 |  | 0 | CS CENEKON 2018 02 |  | znížená |  | 0 | 0 | 0 | 0 | 0 | 4 | K | 2 |  |  |  | ROZPOCET | 0 | 0 | 0 | 0 | 0 | 2 | 0 | 4 | 1131795226
| VV |  | 2*20,00 " obnažená spodná stavba |  | 40 | [12 empty] | VV | 2 | 2 | True | 0 | ROZPOCET
| VV |  | 48,40 " zvislá plocha nosnej konštrukcie |  | 48.4 | [12 empty] | VV | 2 | 2 | True | 0 | ROZPOCET
| VV |  | Súčet |  | 88.4 | [12 empty] | VV | 2 | 4 | True | 1 | ROZPOCET
99 | K | 938902313 | Čistenie betónového podkladu vysokotlakovým vodným lúčom do hrúbky 5 mm - podláh | m2 | 56.4 |  | 0 | CS CENEKON 2018 02 |  | znížená |  | 0 | 0 | 0 | 0 | 0 | 4 | K | 2 |  |  |  | ROZPOCET | 0 | 0 | 0 | 0 | 0 | 2 | 0 | 4 | 507528051
| VV |  | 3*0,8*23,5 " steny a dno žľabu pod mostom |  | 56.4 | [12 empty] | VV | 2 | 2 | True | 1 | ROZPOCET
| D | 9.05 | Dilatačné zariadenie a škáry |  |  |  | 0 |  |  |  |  | 0 |  | 0.40164 |  | 0 | 1 | D | 1 |  |  |  | ROZPOCET | [6 empty] | 0
100 | K | 919726173 | Rezanie priečnych alebo pozdĺžnych dilatačných škár živič. plôch pre vytvor. komôrky pre zálievku, š. 10 mm, hĺ. 25 mm | m | 30.6 |  | 0 | CS CENEKON 2018 02 |  | znížená |  | 0 | 0 | 0 | 0 | 0 | 4 | K | 2 |  |  |  | ROZPOCET | 0 | 0 | 0 | 0 | 0 | 2 | 0 | 4 | 177909132
| VV |  | 22,20 " vozovka na moste |  | 22.2 | [12 empty] | VV | 2 | 2 | True | 0 | ROZPOCET
| VV |  | 2*4,20 " vozovka v prechodových oblastiach |  | 8.4 | [12 empty] | VV | 2 | 2 | True | 0 | ROZPOCET
| VV |  | Súčet |  | 30.6 | [12 empty] | VV | 2 | 4 | True | 1 | ROZPOCET
101 | K | 919726543 | Tesnenie dilatačných škár zálievkou pre komôrku bez tesniaceho profilu š. 10 mm hl. 25 mm | m | 30.6 |  | 0 | CS CENEKON 2018 02 |  | znížená |  | 0 | 0.00037 | 0.011322 | 0 | 0 | 4 | K | 2 |  |  |  | ROZPOCET | 0 | 0 | 0 | 0 | 0 | 2 | 0 | 4 | 32630318
102 | K | 919726532 | Tesnenie dilatačných škár zálievkou vrátane adhézneho náteru s tesniacim profilom š. 20 mm hl. 40 mm | m | 68 |  | 0 | CS CENEKON 2018 02 |  | znížená |  | 0 | 0.00048 | 0.03264 | 0 | 0 | 4 | K | 2 |  |  |  | ROZPOCET | 0 | 0 | 0 | 0 | 0 | 2 | 0 | 4 | 962759774
| VV |  | 2*22,2 " vozovka - rímsa; most -vrchná vrstva |  | 44.4 | [12 empty] | VV | 2 | 2 | True | 0 | ROZPOCET
| VV |  | 0,62+2,67+2,0+8,1+1,21" vozovka - rímsa/obrubník; prechodové oblasti -vrchná vrstva |  | 14.6 | [12 empty] | VV | 2 | 2 | True | 0 | ROZPOCET
| VV |  | 9,00 " vozovka - obrubník; parkovisko -vrchná vrstva |  | 9 | [12 empty] | VV | 2 | 2 | True | 0 | ROZPOCET
| VV |  | Súčet |  | 68 | [12 empty] | VV | 2 | 4 | True | 1 | ROZPOCET
103 | K | 919726564 | Tesnenie dilatačných škár zálievkou vrátane adhézneho náteru bez tesniaceho profilu š. 20 mm hl. 40 mm | m | 68 |  | 0 | CS CENEKON 2018 02 |  | znížená |  | 0 | 0.00119 | 0.08092 | 0 | 0 | 4 | K | 2 |  |  |  | ROZPOCET | 0 | 0 | 0 | 0 | 0 | 2 | 0 | 4 | -428111273
| VV |  | 2*22,2 " vozovka - rímsa; most -spodná vrstva |  | 44.4 | [12 empty] | VV | 2 | 2 | True | 0 | ROZPOCET
| VV |  | 0,62+2,67+2,0+8,1+1,21" vozovka - rímsa/obrubník; prechodové oblasti -spodná vrstva |  | 14.6 | [12 empty] | VV | 2 | 2 | True | 0 | ROZPOCET
| VV |  | 9,00 " vozovka - obrubník; parkovisko -spodná vrstva |  | 9 | [12 empty] | VV | 2 | 2 | True | 0 | ROZPOCET
| VV |  | Súčet |  | 68 | [12 empty] | VV | 2 | 4 | True | 1 | ROZPOCET
104 | K | 931941135 | Osadenie dilatačného mostného záveru povrchového - posun do 100 mm | m | 34 |  | 0 |  |  | znížená |  | 0 | 0.00714 | 0.24276 | 0 | 0 | 4 | K | 2 |  |  |  | ROZPOCET | 0 | 0 | 0 | 0 | 0 | 2 | 0 | 4 | -1071651661
| VV |  | 2*12 " vozovka -šikmé ukončenie |  | 24 | [12 empty] | VV | 2 | 2 | True | 0 | ROZPOCET
| VV |  | 2*(1,8+3,2) " rímsy - šikmé ukončenie |  | 10 | [12 empty] | VV | 2 | 2 | True | 0 | ROZPOCET
| VV |  | Súčet |  | 34 | [12 empty] | VV | 2 | 4 | True | 1 | ROZPOCET
105 | M | 111630001355 | Povrchový mostný záver podľa projektu, vrátane prekrytia na rímsach | m | 34 |  | 0 |  |  | znížená |  | 0 | 0.001 | 0.034 | 0 | 0 | 8 | M | 2 |  |  |  | ROZPOCET | 0 | 0 | 0 | 0 | 0 | 2 | 0 | 4 | -1612582355
| D | 9.20 | Búranie konštrukcií |  |  |  | 0 |  |  |  |  | 0 |  | 0.091171 |  | 251.8362 | 1 | D | 1 |  |  |  | ROZPOCET | [6 empty] | 0
106 | K | 961043111 | Búranie základov alebo vybúranie otvorov plochy nad 4 m2 z betónu prostého alebo preloženého kameňom, -2,20000t | m3 | 0.94 |  | 0 | CS CENEKON 2018 02 |  | znížená |  | 0 | 0 | 0 | 2.2 | 2.068 | 4 | K | 2 |  |  |  | ROZPOCET | 0 | 0 | 0 | 0 | 0 | 2 | 0 | 4 | -541408448
| VV |  | 0,8*0,05*23,5 " úprava žľabu pod mostom |  | 0.94 | [12 empty] | VV | 2 | 2 | True | 1 | ROZPOCET
107 | K | 961051111 | Búranie mostných základov, muriva a pilierov alebo nosných konštrukcií zo železobetónu, -2,40000t | m3 | 52.7 |  | 0 | CS CENEKON 2018 02 |  | znížená |  | 0 | 0.00173 | 0.091171 | 2.4 | 126.48 | 4 | K | 2 |  |  |  | ROZPOCET | 0 | 0 | 0 | 0 | 0 | 2 | 0 | 4 | -130275720
| VV |  | 15,60 "priečnik |  | 15.6 | [12 empty] | VV | 2 | 2 | True | 0 | ROZPOCET
| VV |  | 11,60+3,5 " záverná stienka a krídla |  | 15.1 | [12 empty] | VV | 2 | 2 | True | 0 | ROZPOCET
| VV |  | 13,20+8,80 " rímsy (chodník na moste) |  | 22 | [12 empty] | VV | 2 | 2 | True | 0 | ROZPOCET
| VV |  | Súčet |  | 52.7 | [12 empty] | VV | 2 | 4 | True | 1 | ROZPOCET
108 | K | 966005211 | Rozobranie cestného zábradlia so stĺpikmi osadenými do ríms alebo krycích dosiek, -0,02500t | m | 61.2 |  | 0 | CS CENEKON 2018 02 |  | znížená |  | 0 | 0 | 0 | 0.025 | 1.53 | 4 | K | 2 |  |  |  | ROZPOCET | 0 | 0 | 0 | 0 | 0 | 2 | 0 | 4 | -1560977121
| VV |  | 34,40+26,80 " vľavo + vpravo |  | 61.2 | [12 empty] | VV | 2 | 2 | True | 1 | ROZPOCET
109 | K | 966006211 | Odstránenie (demontáž) zvislej dopravnej značky zo stĺpov, stĺpikov alebo konzol, -0,00400t | ks | 3 |  | 0 | CS CENEKON 2018 02 |  | znížená |  | 0 | 0 | 0 | 0.004 | 0.012 | 4 | K | 2 |  |  |  | ROZPOCET | 0 | 0 | 0 | 0 | 0 | 2 | 0 | 4 | -1303504240
110 | K | 967043121 | Odsekanie vrstvy vyrovnávacieho betónu na nosnej konštrukcii mostov hr. do 300 mm, -0,50600t | m2 | 210 |  | 0 | CS CENEKON 2018 02 |  | znížená |  | 0 | 0 | 0 | 0.506 | 106.26 | 4 | K | 2 |  |  |  | ROZPOCET | 0 | 0 | 0 | 0 | 0 | 2 | 0 | 4 | 84403147
111 | K | 974049133 | Vysekanie rýh v betónových stenách do hĺbky 50 mm a š. do 100 mm, -0,01100t | m | 14.2 |  | 0 | CS CENEKON 2018 02 |  | znížená |  | 0 | 0 | 0 | 0.011 | 0.1562 | 4 | K | 2 |  |  |  | ROZPOCET | 0 | 0 | 0 | 0 | 0 | 2 | 0 | 4 | 1596608306
| VV |  | 14,20 " pre osadenie žľabu na úložnom prahu |  | 14.2 | [12 empty] | VV | 2 | 2 | True | 1 | ROZPOCET
112 | K | 978071251 | Odsekanie omietky a odstránenie izolácie lepenkovej vodorovnej, -0,07300t | m2 | 210 |  | 0 | CS CENEKON 2018 02 |  | znížená |  | 0 | 0 | 0 | 0.073 | 15.33 | 4 | K | 2 |  |  |  | ROZPOCET | 0 | 0 | 0 | 0 | 0 | 2 | 0 | 4 | -61721607
113 | K | 979082113 | Vodorovná doprava sutiny, so zložením a hrubým urovnaním, na vzdialenosť do 1000 m | t | 251.836 |  | 0 | CS CENEKON 2018 02 |  | znížená |  | 0 | 0 | 0 | 0 | 0 | 4 | K | 2 |  |  |  | ROZPOCET | 0 | 0 | 0 | 0 | 0 | 2 | 0 | 4 | -152198642
114 | K | 979082119 | Príplatok k cene za každých ďalších i začatých 1000 m nad 1000 m pre vodorovnú dopravu sutiny - do 10 km | t | 2266.524 |  | 0 | CS CENEKON 2018 02 |  | znížená |  | 0 | 0 | 0 | 0 | 0 | 4 | K | 2 |  |  |  | ROZPOCET | 0 | 0 | 0 | 0 | 0 | 2 | 0 | 4 | -1596983389
| VV |  | 251,836*9 'Přepočítané koeficientom množstva |  | 2266.524 | [12 empty] | VV | 2 | 2 | False | 1 | ROZPOCET
115 | K | 979087112 | Nakladanie na dopravný prostriedok pre vodorovnú dopravu sutiny | t | 251.836 |  | 0 | CS CENEKON 2018 02 |  | znížená |  | 0 | 0 | 0 | 0 | 0 | 4 | K | 2 |  |  |  | ROZPOCET | 0 | 0 | 0 | 0 | 0 | 2 | 0 | 4 | 1921094145
116 | K | 979089012 | Poplatok za skladovanie - betón, tehly, dlaždice (17 01 ), ostatné | t | 234.964 |  | 0 | CS CENEKON 2018 02 |  | znížená |  | 0 | 0 | 0 | 0 | 0 | 4 | K | 2 |  |  |  | ROZPOCET | 0 | 0 | 0 | 0 | 0 | 2 | 0 | 4 | -1191258363
| VV |  | 106,260+0,156 " vyrovnávací betón+ryha |  | 106.416 | [12 empty] | VV | 2 | 2 | True | 0 | ROZPOCET
| VV |  | 126,480 " žb - rímsy, krídla, stienky |  | 126.48 | [12 empty] | VV | 2 | 2 | True | 0 | ROZPOCET
| VV |  | 2,068 " žľab pod mostom |  | 2.068 | [12 empty] | VV | 2 | 2 | True | 0 | ROZPOCET
| VV |  | Súčet |  | 234.964 | [12 empty] | VV | 2 | 4 | True | 1 | ROZPOCET
117 | K | 979089312 | Poplatok za skladovanie - kovy (meď, bronz, mosadz atď.) (17 04 ), ostatné | t | 1.542 |  | 0 | CS CENEKON 2018 02 |  | znížená |  | 0 | 0 | 0 | 0 | 0 | 4 | K | 2 |  |  |  | ROZPOCET | 0 | 0 | 0 | 0 | 0 | 2 | 0 | 4 | -1163153422
| VV |  | 1,53+0,012 " zábradlie + značky |  | 1.542 | [12 empty] | VV | 2 | 2 | True | 1 | ROZPOCET
118 | K | 979089612 | Poplatok za skladovanie - iné odpady zo stavieb a demolácií (17 09), ostatné | t | 15.33 |  | 0 | CS CENEKON 2018 02 |  | znížená |  | 0 | 0 | 0 | 0 | 0 | 4 | K | 2 |  |  |  | ROZPOCET | 0 | 0 | 0 | 0 | 0 | 2 | 0 | 4 | 1672638917
| VV |  | 15,330 " izolácia s omietkou |  | 15.33 | [12 empty] | VV | 2 | 2 | True | 1 | ROZPOCET
| D | 9.30 | Bezpečnostné zariadenia |  |  |  | 0 |  |  |  |  | 0 |  | 7.685 |  | 0 | 1 | D | 1 |  |  |  | ROZPOCET | [6 empty] | 0
119 | K | 911332111 | Osadenie a montáž zvodidla oceľového so zabaranením stĺpikov pri vz. 2m | m | 32 |  | 0 | CS CENEKON 2018 02 |  | znížená |  | 0 | 0.00051 | 0.01632 | 0 | 0 | 4 | K | 2 |  |  |  | ROZPOCET | 0 | 0 | 0 | 0 | 0 | 2 | 0 | 4 | -2075147178
| VV |  | 24,2+7,8 " vrátane výškových nábehov - dlhý + krátky |  | 32 | [12 empty] | VV | 2 | 2 | True | 1 | ROZPOCET
120 | M | 553550000400 | Zvodidlo cestné Kremsbarrier KB 1 RH1 C, úroveň zachytenia H1, komplet | m | 32 |  | 0 | CS CENEKON 2018 02 |  | znížená |  | 0 | 0.0125 | 0.4 | 0 | 0 | 8 | M | 2 |  |  |  | ROZPOCET | 0 | 0 | 0 | 0 | 0 | 2 | 0 | 4 | -535846543
121 | K | 911339211 | Príplatok za ukončenie zvodidla so zapustením pásnice pod úroveň krajnice, príp. deliaceho pása | ks | 2 |  | 0 | CS CENEKON 2018 02 |  | znížená |  | 0 | 0.87066 | 1.7413 | 0 | 0 | 4 | K | 2 |  |  |  | ROZPOCET | 0 | 0 | 0 | 0 | 0 | 2 | 0 | 4 | 500587237
122 | K | 911334125 | Zvodidlo oceľové zábradlové - úroveň zachytenia H2 kotvené do rímsy s výplňou zo zvislých tyčí, vrátane podliatia oceľovej platne plastmaltou | m | 32.9 |  | 0 |  |  | znížená |  | 0 | 0.0705 | 2.3194 | 0 | 0 | 4 | K | 2 |  |  |  | ROZPOCET | 0 | 0 | 0 | 0 | 0 | 2 | 0 | 4 | -373817101
123 | K | 911334411 | Ukončenie oceľového zábradlové madla | ks | 2 |  | 0 | CS CENEKON 2018 02 |  | znížená |  | 0 | 0.044 | 0.088 | 0 | 0 | 4 | K | 2 |  |  |  | ROZPOCET | 0 | 0 | 0 | 0 | 0 | 2 | 0 | 4 | -1167808112
124 | K | 911334514 | Dilatácie zábradlové výplne zo zvislých tyčí s elektricky neizolovaným stykom | ks | 2 |  | 0 | CS CENEKON 2018 02 |  | znížená |  | 0 | 0.045 | 0.09 | 0 | 0 | 4 | K | 2 |  |  |  | ROZPOCET | 0 | 0 | 0 | 0 | 0 | 2 | 0 | 4 | 646752428
125 | K | 911334524 | Dilatácie madiel s elektricky neizolovaným stykom v rozmedzí 80 mm | ks | 2 |  | 0 | CS CENEKON 2018 02 |  | znížená |  | 0 | 0.0115 | 0.023 | 0 | 0 | 4 | K | 2 |  |  |  | ROZPOCET | 0 | 0 | 0 | 0 | 0 | 2 | 0 | 4 | 1934929841
126 | K | 911333118 | Osadenie ochranného zariadenia na mostoch zábradlie oceľové s výplňou, vrátane vŕtania a chemického kotvenia | m | 33.2 |  | 0 |  |  | znížená |  | 0 | 0.05757 | 1.9113 | 0 | 0 | 4 | K | 2 |  |  |  | ROZPOCET | 0 | 0 | 0 | 0 | 0 | 2 | 0 | 4 | -852861767
127 | M | 553550001325 | Zábradlie, komplet podľa projektu, vrátane povrchovej úpravy a kotvenia | m | 33.2 |  | 0 |  |  | znížená |  | 0 | 0.033 | 1.0956 | 0 | 0 | 8 | M | 2 |  |  |  | ROZPOCET | 0 | 0 | 0 | 0 | 0 | 2 | 0 | 4 | 952838462
| D | 9.40 | Odvodnenie mosta |  |  |  | 0 |  |  |  |  | 0 |  | 0.75714 |  | 0.0396 | 1 | D | 1 |  |  |  | ROZPOCET | [6 empty] | 0
128 | K | 451478011 | Podkladová vrstva plastbetónová drenážna na moste | m3 | 0.274 |  | 0 | CS CENEKON 2018 02 |  | znížená |  | 0 | 2.6525 | 0.72679 | 0 | 0 | 4 | K | 2 |  |  |  | ROZPOCET | 0 | 0 | 0 | 0 | 0 | 2 | 0 | 4 | -1313898741
| VV |  | (2*(10,3+10,9)+9,4)*0,1*0,05 " drenážny kanálik |  | 0.259 | [12 empty] | VV | 2 | 2 | True | 0 | ROZPOCET
| VV |  | 4*0,44*0,44*0,02 " kapsy pre odvodňovač |  | 0.015 | [12 empty] | VV | 2 | 2 | True | 0 | ROZPOCET
| VV |  | Súčet |  | 0.274 | [12 empty] | VV | 2 | 4 | True | 1 | ROZPOCET
129 | K | 936941221 | Osadenie nerezového odvodňovača mostovky do plastbetónu | ks | 4 |  | 0 | CS CENEKON 2018 02 |  | znížená |  | 0 | 0.00145 | 0.0058 | 0 | 0 | 4 | K | 2 |  |  |  | ROZPOCET | 0 | 0 | 0 | 0 | 0 | 2 | 0 | 4 | -1411656152
130 | M | 552410006200 | Antikoro trubička na odvodnenie izolácie, zvislá, DN 50, dĺ. 1500 mm | ks | 4 |  | 0 | CS CENEKON 2018 02 |  | znížená |  | 0 | 0.003 | 0.012 | 0 | 0 | 8 | M | 2 |  |  |  | ROZPOCET | 0 | 0 | 0 | 0 | 0 | 2 | 0 | 4 | -498039127
131 | K | 936941231 | Chránička odvodňovača D 63 mm | m | 6 |  | 0 | CS CENEKON 2018 02 |  | znížená |  | 0 | 0.00136 | 0.00816 | 0 | 0 | 4 | K | 2 |  |  |  | ROZPOCET | 0 | 0 | 0 | 0 | 0 | 2 | 0 | 4 | -14492002
| VV |  | 4*1,50 " osadená do vrtu |  | 6 | [12 empty] | VV | 2 | 2 | True | 1 | ROZPOCET
132 | K | 972056006 | Jadrové vrty diamantovými korunkami do D 70 mm do stropov - železobetónových -0,00009t | cm | 440 |  | 0 | CS CENEKON 2018 02 |  | znížená |  | 0 | 1e-05 | 0.0044 | 9e-05 | 0.0396 | 4 | K | 2 |  |  |  | ROZPOCET | 0 | 0 | 0 | 0 | 0 | 2 | 0 | 4 | -694102243
| VV |  | 4*110 " cez dobetonávku medzi prefabrikátmi pre odvodňovač izolácie |  | 440 | [12 empty] | VV | 2 | 2 | True | 1 | ROZPOCET
| D | 9.50 | Úpravy pod mostom |  |  |  | 0 |  |  |  |  | 0 |  | 30.7783 |  | 0 | 1 | D | 1 |  |  |  | ROZPOCET | [6 empty] | 0
133 | K | 175101101 | Obsyp potrubia sypaninou z vhodných hornín 1 až 4 bez prehodenia sypaniny | m3 | 8.46 |  | 0 | CS CENEKON 2018 02 |  | znížená |  | 0 | 0 | 0 | 0 | 0 | 4 | K | 2 |  |  |  | ROZPOCET | 0 | 0 | 0 | 0 | 0 | 2 | 0 | 4 | 293498004
| VV |  | 0,8*0,45*23,5 " drenážne potrubie v žľabe pod mostom |  | 8.46 | [12 empty] | VV | 2 | 2 | True | 1 | ROZPOCET
134 | M | 583410003100 | Kamenivo drvené hrubé frakcia 16-63 mm, STN EN 13242 + A1, STN EN 13450 | t | 16.92 |  | 0 | CS CENEKON 2018 02 |  | znížená |  | 0 | 1 | 16.92 | 0 | 0 | 8 | M | 2 |  |  |  | ROZPOCET | 0 | 0 | 0 | 0 | 0 | 2 | 0 | 4 | -643774307
| VV |  | 8,46*2 'Přepočítané koeficientom množstva |  | 16.92 | [12 empty] | VV | 2 | 2 | False | 1 | ROZPOCET
135 | K | 212752212 | Montáž trativodu z drenážnych rúr PVC, tunelového tvaru DN 150 mm, SN8, v otvorenom výkope | m | 23.5 |  | 0 | CS CENEKON 2018 02 |  | znížená |  | 0 | 0.2582 | 6.0677 | 0 | 0 | 4 | K | 2 |  |  |  | ROZPOCET | 0 | 0 | 0 | 0 | 0 | 2 | 0 | 4 | 1321710506
136 | M | 286120012322 | Rúra plnostenná drenážna, typ RAUDRIL RAIL PVC DN 160, SN 8, výsek perforácie 220° | m | 28.2 |  | 0 |  |  | znížená |  | 0 | 0.001 | 0.0282 | 0 | 0 | 8 | M | 2 |  |  |  | ROZPOCET | 0 | 0 | 0 | 0 | 0 | 2 | 0 | 4 | 440872543
| VV |  | 23,5*1,2 'Přepočítané koeficientom množstva |  | 28.2 | [12 empty] | VV | 2 | 2 | False | 1 | ROZPOCET
137 | K | 216311116 | Vrstva z prostého vodostavebného betónu C 30/37 na základovej škáre | m3 | 3.384 |  | 0 |  |  | znížená |  | 0 | 2.2938 | 7.7624 | 0 | 0 | 4 | K | 2 |  |  |  | ROZPOCET | 0 | 0 | 0 | 0 | 0 | 2 | 0 | 4 | 1977644314
| VV |  | 0,8*0,18*23,5 " lôžko v žľabe pod mostom |  | 3.384 | [12 empty] | VV | 2 | 2 | True | 1 | ROZPOCET
| D | 9.70 | Vodorovné trvalé značenie |  |  |  | 0 |  |  |  |  | 0 |  | 0.11933 |  | 0 | 1 | D | 1 |  |  |  | ROZPOCET | [6 empty] | 0
138 | K | 915711212 | Vodorovné dopravné značenie striekané farbou deliacich čiar súvislých šírky 125 mm biela retroreflexná | m | 256 |  | 0 | CS CENEKON 2018 02 |  | znížená |  | 0 | 0.00011 | 0.02816 | 0 | 0 | 4 | K | 2 |  |  |  | ROZPOCET | 0 | 0 | 0 | 0 | 0 | 2 | 0 | 4 | -170718112
| VV |  | 62+28 "V1a - obnova na moste |  | 90 | [12 empty] | VV | 2 | 2 | True | 0 | ROZPOCET
| VV |  | 166 " V10b - parkovisko |  | 166 | [12 empty] | VV | 2 | 2 | True | 0 | ROZPOCET
| VV |  | Súčet |  | 256 | [12 empty] | VV | 2 | 4 | True | 1 | ROZPOCET
139 | K | 915711412 | Vodorovné dopravné značenie striekané farbou vodiacich čiar súvislých šírky 250 mm biela retroreflexná | m | 402 |  | 0 | CS CENEKON 2018 02 |  | znížená |  | 0 | 0.00022 | 0.08844 | 0 | 0 | 4 | K | 2 |  |  |  | ROZPOCET | 0 | 0 | 0 | 0 | 0 | 2 | 0 | 4 | -2025375771
| VV |  | 58+26+112 "V4 - obnova na moste |  | 196 | [12 empty] | VV | 2 | 2 | True | 0 | ROZPOCET
| VV |  | 115+91 " V4 - parkovisko |  | 206 | [12 empty] | VV | 2 | 2 | True | 0 | ROZPOCET
| VV |  | Súčet |  | 402 | [12 empty] | VV | 2 | 4 | True | 1 | ROZPOCET
140 | K | 915721212 | Vodorovné dopravné značenie striekané farbou prechodov pre chodcov, šípky, symboly a pod., biela retroreflexná | m2 | 3 |  | 0 | CS CENEKON 2018 02 |  | znížená |  | 0 | 0.0009 | 0.0027 | 0 | 0 | 4 | K | 2 |  |  |  | ROZPOCET | 0 | 0 | 0 | 0 | 0 | 2 | 0 | 4 | -28273769
| VV |  | 3 " V6a - parkovisko |  | 3 | [12 empty] | VV | 2 | 2 | True | 1 | ROZPOCET
141 | K | 915791111 | Predznačenie pre značenie striekané farbou z náterových hmôt deliace čiary, vodiace prúžky | m | 658 |  | 0 | CS CENEKON 2018 02 |  | znížená |  | 0 | 0 | 0 | 0 | 0 | 4 | K | 2 |  |  |  | ROZPOCET | 0 | 0 | 0 | 0 | 0 | 2 | 0 | 4 | 1746556768
| VV |  | 90+196 " obnova na moste |  | 286 | [12 empty] | VV | 2 | 2 | True | 0 | ROZPOCET
| VV |  | 166+206 " parkovisko |  | 372 | [12 empty] | VV | 2 | 2 | True | 0 | ROZPOCET
| VV |  | Súčet |  | 658 | [12 empty] | VV | 2 | 4 | True | 1 | ROZPOCET
142 | K | 915791112 | Predznačenie pre vodorovné značenie striekané farbou alebo vykonávané z náterových hmôt | m2 | 3 |  | 0 | CS CENEKON 2018 02 |  | znížená |  | 0 | 1e-05 | 3e-05 | 0 | 0 | 4 | K | 2 |  |  |  | ROZPOCET | 0 | 0 | 0 | 0 | 0 | 2 | 0 | 4 | 10036656
| VV |  | 3 " parkovislo |  | 3 | [12 empty] | VV | 2 | 2 | True | 1 | ROZPOCET
| D | 9.80 | Zvislé trvalé značenie |  |  |  | 0 |  |  |  |  | 0 |  | 2.2912 |  | 0 | 1 | D | 1 |  |  |  | ROZPOCET | [6 empty] | 0
143 | K | 914001111 | Osadenie a montáž cestnej zvislej dopravnej značky na stĺpik, stĺp, konzolu alebo objekt | ks | 10 |  | 0 | CS CENEKON 2018 02 |  | znížená |  | 0 | 0.22133 | 2.2133 | 0 | 0 | 4 | K | 2 |  |  |  | ROZPOCET | 0 | 0 | 0 | 0 | 0 | 2 | 0 | 4 | -1717700796
| VV |  | 3 " most |  | 3 | [12 empty] | VV | 2 | 2 | True | 0 | ROZPOCET
| VV |  | 7 " parkovisko |  | 7 | [12 empty] | VV | 2 | 2 | True | 0 | ROZPOCET
| VV |  | Súčet |  | 10 | [12 empty] | VV | 2 | 4 | True | 1 | ROZPOCET
144 | M | 404410040800 | Značka upravujúca prednosť P1 (Daj prednosť v jazde!), rozmer 900 mm, fólia RA2*(R3A,R3B), pozinkovaná | ks | 2 |  | 0 | CS CENEKON 2018 02 |  | znížená |  | 0 | 0.0012 | 0.0024 | 0 | 0 | 8 | M | 2 |  |  |  | ROZPOCET | 0 | 0 | 0 | 0 | 0 | 2 | 0 | 4 | 1816624877
145 | M | 404410058000 | Zákazová značka B2 (Zákaz vjazdu všetkých vozidiel), rozmer 700 mm, fólia RA2, pozinkovaná | ks | 1 |  | 0 | CS CENEKON 2018 02 |  | znížená |  | 0 | 0.00093 | 0.00093 | 0 | 0 | 8 | M | 2 |  |  |  | ROZPOCET | 0 | 0 | 0 | 0 | 0 | 2 | 0 | 4 | 397044759
146 | M | 404410069100 | Zákazová značka B34 (Zákaz zastavenia), rozmer 700 mm, fólia RA2, pozinkovaná | ks | 1 |  | 0 | CS CENEKON 2018 02 |  | znížená |  | 0 | 0.00093 | 0.00093 | 0 | 0 | 8 | M | 2 |  |  |  | ROZPOCET | 0 | 0 | 0 | 0 | 0 | 2 | 0 | 4 | 309975081
147 | M | 404410122500 | Informatívna prevádzková značka IP3b (Jednosmerná premávka), rozmer 750x750 mm, fólia RA2, pozinkovaná | ks | 1 |  | 0 | CS CENEKON 2018 02 |  | znížená |  | 0 | 0.0026 | 0.0026 | 0 | 0 | 8 | M | 2 |  |  |  | ROZPOCET | 0 | 0 | 0 | 0 | 0 | 2 | 0 | 4 | 1484567618
148 | M | 404410123100 | Informatívna prevádzková značka IP6 (Priechod pre chodcov), rozmer 750x750 mm, fólia RA2, pozinkovaná | ks | 1 |  | 0 | CS CENEKON 2018 02 |  | znížená |  | 0 | 0.0026 | 0.0026 | 0 | 0 | 8 | M | 2 |  |  |  | ROZPOCET | 0 | 0 | 0 | 0 | 0 | 2 | 0 | 4 | -306033664
149 | M | 404410124900 | Informatívna prevádzková značka IP13b (Parkovisko – parkovacie miesta so šikmým státím), rozmer 750x1000 mm, fólia RA2, pozinkovaná | ks | 1 |  | 0 | CS CENEKON 2018 02 |  | znížená |  | 0 | 0.0031 | 0.0031 | 0 | 0 | 8 | M | 2 |  |  |  | ROZPOCET | 0 | 0 | 0 | 0 | 0 | 2 | 0 | 4 | 524341112
150 | M | 404450004800 | Zariadenie dopravné Z3b (Vodiaca tabuľa), rozmer 750x750 mm, Zn plech so zahnutým lisovaným okrajom I. trieda, EG, 7 rokov | ks | 3 |  | 0 | CS CENEKON 2018 02 |  | znížená |  | 0 | 0.0171 | 0.0513 | 0 | 0 | 8 | M | 2 |  |  |  | ROZPOCET | 0 | 0 | 0 | 0 | 0 | 2 | 0 | 4 | -194001335
151 | M | 404490008422 | Stĺpik Zn, d 60 mm pre dopravné značky | ks | 10 |  | 0 |  |  | znížená |  | 0 | 0.0014 | 0.014 | 0 | 0 | 8 | M | 2 |  |  |  | ROZPOCET | 0 | 0 | 0 | 0 | 0 | 2 | 0 | 4 | 911221973
| D | PSV | Práce a dodávky PSV |  |  |  | 0 |  |  |  |  | 0 |  | 23.895 |  | 0 | 2 | D | 0 |  |  |  | ROZPOCET | [6 empty] | 0
| D | 711.1 | Izolácie proti vode a vlhkosti |  |  |  | 0 |  |  |  |  | 0 |  | 20.4325 |  | 0 | 2 | D | 1 |  |  |  | ROZPOCET | [6 empty] | 0
152 | K | 711112001 | Zhotovenie izolácie proti zemnej vlhkosti zvislá penetračným náterom za studena | m2 | 58 |  | 0 | CS CENEKON 2018 02 |  | znížená |  | 0 | 0 | 0 | 0 | 0 | 16 | K | 2 |  |  |  | ROZPOCET | 0 | 0 | 0 | 0 | 0 | 2 | 0 | 16 | -1827931561
153 | M | 246170000933 | Lak asfaltový penetračný | kg | 20.3 |  | 0 |  |  | znížená |  | 0 | 1 | 20.3 | 0 | 0 | 32 | M | 2 |  |  |  | ROZPOCET | 0 | 0 | 0 | 0 | 0 | 2 | 0 | 16 | 2093808381
| VV |  | 58*0,35 'Přepočítané koeficientom množstva |  | 20.3 | [12 empty] | VV | 2 | 2 | False | 1 | ROZPOCET
154 | K | 711112002 | Zhotovenie izolácie proti zemnej vlhkosti zvislá asfaltovým lakom za studena | m2 | 116 |  | 0 | CS CENEKON 2018 02 |  | znížená |  | 0 | 0 | 0 | 0 | 0 | 16 | K | 2 |  |  |  | ROZPOCET | 0 | 0 | 0 | 0 | 0 | 2 | 0 | 16 | -232913511
155 | M | 246170000433 | Lak asfaltový | kg | 98.6 |  | 0 |  |  | znížená |  | 0 | 0.001 | 0.0986 | 0 | 0 | 32 | M | 2 |  |  |  | ROZPOCET | 0 | 0 | 0 | 0 | 0 | 2 | 0 | 16 | 1342876921
| VV |  | 116*0,85 'Přepočítané koeficientom množstva |  | 98.6 | [12 empty] | VV | 2 | 2 | False | 1 | ROZPOCET
156 | K | 711132107 | Zhotovenie izolácie proti zemnej vlhkosti nopovou fóloiu položenou voľne na ploche zvislej | m2 | 58 |  | 0 | CS CENEKON 2018 02 |  | znížená |  | 0 | 8e-05 | 0.00464 | 0 | 0 | 16 | K | 2 |  |  |  | ROZPOCET | 0 | 0 | 0 | 0 | 0 | 2 | 0 | 16 | -418003576
157 | M | 283230002033 | Profilovaná fólia z HDPE, výška nopov 4 mm, s nakašírovanou geotextíliou z PP, pre spodnú stavbu | m2 | 69.6 |  | 0 |  |  | znížená |  | 0 | 0.00042 | 0.029232 | 0 | 0 | 32 | M | 2 |  |  |  | ROZPOCET | 0 | 0 | 0 | 0 | 0 | 2 | 0 | 16 | -972913466
| VV |  | 58*1,2 'Přepočítané koeficientom množstva |  | 69.6 | [12 empty] | VV | 2 | 2 | False | 1 | ROZPOCET
| D | 711.2 | Izolácia mostovky |  |  |  | 0 |  |  |  |  | 0 |  | 3.4625 |  | 0 | 2 | D | 1 |  |  |  | ROZPOCET | [6 empty] | 0
158 | K | 711311111 | Zhotovenie izolácie kotviaco - impregnačného náteru z epoxidovej živice s posypom kremičitým pieskom cestných mostoviek | m2 | 230 |  | 0 | CS CENEKON 2018 02 |  | znížená |  | 0 | 0.0025 | 0.575 | 0 | 0 | 16 | K | 2 |  |  |  | ROZPOCET | 0 | 0 | 0 | 0 | 0 | 2 | 0 | 16 | 455821390
| VV |  | 230 " spotreba náteru 0,5 kg/m2 |  | 230 | [12 empty] | VV | 2 | 2 | True | 1 | ROZPOCET
159 | K | 711311121 | Zhotovenie izolácie uzatváracieho náteru z epoxidovej živice cestných mostoviek | m2 | 230 |  | 0 | CS CENEKON 2018 02 |  | znížená |  | 0 | 0 | 0 | 0 | 0 | 16 | K | 2 |  |  |  | ROZPOCET | 0 | 0 | 0 | 0 | 0 | 2 | 0 | 16 | 1735167888
| VV |  | 230 " spotreba náteru 0,5 kg/m2 |  | 230 | [12 empty] | VV | 2 | 2 | True | 1 | ROZPOCET
160 | M | 245610001500 | Náter kotviaco impregnačný a uzatvárací na báze epoxidových živíc | kg | 230 |  | 0 | CS CENEKON 2018 02 |  | znížená |  | 0 | 0.001 | 0.23 | 0 | 0 | 32 | M | 2 |  |  |  | ROZPOCET | 0 | 0 | 0 | 0 | 0 | 2 | 0 | 16 | -1004773270
161 | K | 711341111 | Zhotovenie izolácie NAIP pritavením cestných mostoviek | m2 | 294.4 |  | 0 | CS CENEKON 2018 02 |  | znížená |  | 0 | 0.00054 | 0.15898 | 0 | 0 | 16 | K | 2 |  |  |  | ROZPOCET | 0 | 0 | 0 | 0 | 0 | 2 | 0 | 16 | 1324279679
| VV |  | 230 " mostovka |  | 230 | [12 empty] | VV | 2 | 2 | True | 0 | ROZPOCET
| VV |  | 23*(0,90+1,9) " ochrana pod rímsami |  | 64.4 | [12 empty] | VV | 2 | 2 | True | 0 | ROZPOCET
| VV |  | Súčet |  | 294.4 | [12 empty] | VV | 2 | 4 | True | 1 | ROZPOCET
162 | M | 628340000100 | Pás asfaltový nataviťeľný - pre mosty a inžinierske stavby | m2 | 338.56 |  | 0 | CS CENEKON 2018 02 |  | znížená |  | 0 | 0.00738 | 2.4986 | 0 | 0 | 32 | M | 2 |  |  |  | ROZPOCET | 0 | 0 | 0 | 0 | 0 | 2 | 0 | 16 | -1961858982
| VV |  | 294,4*1,15 'Přepočítané koeficientom množstva |  | 338.56 | [12 empty] | VV | 2 | 2 | False | 1 | ROZPOCET
| D | VRN | Vedľajšie rozpočtové náklady |  |  |  | 0 |  |  |  |  | 0 |  | 0 |  | 0 | 5 | D | 0 |  |  |  | ROZPOCET | [6 empty] | 0
| D | VRN.03 | Geodetické práce |  |  |  | 0 |  |  |  |  | 0 |  | 0 |  | 0 | 5 | D | 1 |  |  |  | ROZPOCET | [6 empty] | 0
163 | K | 000300013 | Geodetické práce - vykonávané pred výstavbou určenie priebehu nadzemného alebo podzemného existujúceho aj plánovaného vedenia | kpl | 1 |  | 0 | CS CENEKON 2018 02 |  | znížená |  | 0 | 0 | 0 | 0 | 0 | 1024 | K | 2 |  |  |  | ROZPOCET | 0 | 0 | 0 | 0 | 0 | 2 | 0 | 1024 | 430797565
164 | K | 000300021 | Geodetické práce - vykonávané v priebehu výstavby výškové merania | kpl | 1 |  | 0 | CS CENEKON 2018 02 |  | znížená |  | 0 | 0 | 0 | 0 | 0 | 1024 | K | 2 |  |  |  | ROZPOCET | 0 | 0 | 0 | 0 | 0 | 2 | 0 | 1024 | -192865745
165 | K | 000300031 | Geodetické práce - vykonávané po výstavbe zameranie skutočného vyhotovenia stavby | kpl | 1 |  | 0 | CS CENEKON 2018 02 |  | znížená |  | 0 | 0 | 0 | 0 | 0 | 1024 | K | 2 |  |  |  | ROZPOCET | 0 | 0 | 0 | 0 | 0 | 2 | 0 | 1024 | -1572132072
| D | VRN.04 | Projektové práce |  |  |  | 0 |  |  |  |  | 0 |  | 0 |  | 0 | 5 | D | 1 |  |  |  | ROZPOCET | [6 empty] | 0
166 | K | 000400121 | Projektové práce - náklady na vypracovanie dokumentácie na vykonanie prác | kpl | 1 |  | 0 |  |  | znížená |  | 0 | 0 | 0 | 0 | 0 | 1024 | K | 2 |  |  |  | ROZPOCET | 0 | 0 | 0 | 0 | 0 | 2 | 0 | 1024 | -2131078118
167 | K | 000400122 | Projektové práce - náklady na dokumentáciu skutočného zhotovenia stavby | kpl | 1 |  | 0 |  |  | znížená |  | 0 | 0 | 0 | 0 | 0 | 1024 | K | 2 |  |  |  | ROZPOCET | 0 | 0 | 0 | 0 | 0 | 2 | 0 | 1024 | -610198640
| D | VRN.06 | Zariadenie staveniska |  |  |  | 0 |  |  |  |  | 0 |  | 0 |  | 0 | 5 | D | 1 |  |  |  | ROZPOCET | [6 empty] | 0
168 | K | 000600121 | Zariadenie staveniska - zriadenie, vrátane oplotenia | kpl | 1 |  | 0 |  |  | znížená |  | 0 | 0 | 0 | 0 | 0 | 1024 | K | 2 |  |  |  | ROZPOCET | 0 | 0 | 0 | 0 | 0 | 2 | 0 | 1024 | 793124702
169 | K | 000600122 | Zariadenie staveniska - prevádzka | mes | 6 |  | 0 |  |  | znížená |  | 0 | 0 | 0 | 0 | 0 | 1024 | K | 2 |  |  |  | ROZPOCET | 0 | 0 | 0 | 0 | 0 | 2 | 0 | 1024 | -1104860556
170 | K | 000600123 | Zariadenie staveniska - odstránenie | kpl | 1 |  | 0 |  |  | znížená |  | 0 | 0 | 0 | 0 | 0 | 1024 | K | 2 |  |  |  | ROZPOCET | 0 | 0 | 0 | 0 | 0 | 2 | 0 | 1024 | 1716373148
| D | VRN.60 | Dočasné dopravné značenie |  |  |  | 0 |  |  |  |  | 0 |  | 0 |  | 0 | 5 | D | 1 |  |  |  | ROZPOCET | [6 empty] | 0
171 | K | 000600224 | Dočasné dopravné značenie po stavenisku - zriadenie, prevádzka, odstránenie - komplet podľa projektu | kpl | 1 |  | 0 |  |  | znížená |  | 0 | 0 | 0 | 0 | 0 | 1024 | K | 2 |  |  |  | ROZPOCET | 0 | 0 | 0 | 0 | 0 | 2 | 0 | 1024 | -2131152518

## 601-00 - Preložka verejné...
{4bab501a-89e8-4097-bda8-d7bcd4f7b767}
0
| KRYCÍ LIST ROZPOČTU | [7 empty] | v --- nižšie sa nachádzajú doplnkové a pomocné údaje k zostavám --- v | [8 empty] | False
Stavba:
Mostný objekt Cesta na Bankov-cesta II/547 Čermeľská cesta-rekonštrukcia
Objekt:
601-00 - Preložka verejného osvetlenia
| JKSO: |  |  |  |  | KS:
| Miesto: |  | Košice |  |  | Dátum: | Vyplň údaj
| Objednávateľ: |  |  |  |  | IČO:
|  | Mesto Košice |  |  |  | IČ DPH:
| Zhotoviteľ: |  |  |  |  | IČO: | Vyplň údaj
|  | Vyplň údaj |  |  |  | IČ DPH: | Vyplň údaj
| Projektant: |  |  |  |  | IČO:
|  | Privel, spol.s.r.o |  |  |  | IČ DPH:
| Spracovateľ: |  |  |  |  | IČO:
|  | Privel, spol.s.r.o |  |  |  | IČ DPH:
Poznámka:
| Cena bez DPH | [5 empty] | 0
|  |  | Základ dane |  |  | Sadzba dane | Výška dane
| DPH | základná | 0 |  |  | 20% | 0
|  | znížená | 0 |  |  | 20% | 0
|  | zákl. prenesená | 0 |  |  | 20% | 0
|  | zníž. prenesená | 0 |  |  | 20% | 0
|  | nulová | 0 |  |  | 0% | 0
| Cena s DPH |  |  | v | EUR |  | 0
| Projektant |  |  | Spracovateľ
| Dátum a podpis: |  | Pečiatka | Dátum a podpis: |  |  | Pečiatka
| Objednávateľ |  |  | Zhotoviteľ
| Dátum a podpis: |  | Pečiatka | Dátum a podpis: |  |  | Pečiatka
REKAPITULÁCIA ROZPOČTU
Stavba:
Mostný objekt Cesta na Bankov-cesta II/547 Čermeľská cesta-rekonštrukcia
Objekt:
601-00 - Preložka verejného osvetlenia
Miesto: |  |  | Košice |  |  | Dátum: | Vyplň údaj
Objednávateľ: |  |  | Mesto Košice |  |  | Projektant: | Privel, spol.s.r.o
Zhotoviteľ: |  |  | Vyplň údaj |  |  | Spracovateľ: | Privel, spol.s.r.o
Kód dielu - Popis | [6 empty] | Cena celkom [EUR]
Náklady z rozpočtu | [6 empty] | 0 | [11 empty] | -1
| M - Práce a dodávky M | [5 empty] | 0
| 21-M - Elektromontáže | [5 empty] | 0
| 46-M - Zemné práce vykonávané pri externých montážnych prácach | [5 empty] | 0
| OST - Ostatné | [5 empty] | 0
ROZPOČET
Stavba:
Mostný objekt Cesta na Bankov-cesta II/547 Čermeľská cesta-rekonštrukcia
Objekt:
601-00 - Preložka verejného osvetlenia
Miesto: |  |  | Košice |  |  | Dátum: | Vyplň údaj
Objednávateľ: |  |  | Mesto Košice |  |  | Projektant: | Privel, spol.s.r.o
Zhotoviteľ: |  |  | Vyplň údaj |  |  | Spracovateľ: | Privel, spol.s.r.o
PČ | Typ | Kód | Popis | MJ | Množstvo | J.cena [EUR] | Cena celkom [EUR] | Cenová sústava |  | DPH | J. Nh [h] | Nh celkom [h] | J. hmotnosť [t] | Hmotnosť celkom [t] | J. suť [t] | Suť Celkom [t]
Náklady z rozpočtu | [6 empty] | 0 |  |  |  |  | 0 |  | 0.116 |  | 0 |  | D | -1 | [10 empty] | 0
| D | M | Práce a dodávky M |  |  |  | 0 |  |  |  |  | 0 |  | 0.116 |  | 0 | 3 | D | 0 |  |  |  | ROZPOCET | [6 empty] | 0
| D | 21-M | Elektromontáže |  |  |  | 0 |  |  |  |  | 0 |  | 0.116 |  | 0 | 3 | D | 1 |  |  |  | ROZPOCET | [6 empty] | 0
1 | K | 21010010D | Ukončenie Cu a Al drôtov a lán - odpojenie od svorkovnice | ks | 2 |  | 0 |  |  | znížená |  | 0 | 0 | 0 | 0 | 0 | 64 | K | 2 |  |  |  | ROZPOCET | 0 | 0 | 0 | 0 | 0 | 2 | 0 | 64 | 1026249548
2 | K | 21010010M | Ukončenie Cu a Al drôtov a lán - pripojenie na svorkovnicu | ks | 2 |  | 0 |  |  | znížená |  | 0 | 0 | 0 | 0 | 0 | 64 | K | 2 |  |  |  | ROZPOCET | 0 | 0 | 0 | 0 | 0 | 2 | 0 | 64 | -475633026
3 | K | 210101435 | Montáž - Chránička korugovaná priemer 80 mm | m | 80 |  | 0 |  |  | znížená |  | 0 | 0 | 0 | 0 | 0 | 64 | K | 2 |  |  |  | ROZPOCET | 0 | 0 | 0 | 0 | 0 | 2 | 0 | 64 | 1940192173
4 | M | 286130073755 | Chránička korugovaná priemer 80 mm | m | 80 |  | 0 |  |  | znížená |  | 0 | 0.00038 | 0.0304 | 0 | 0 | 128 | M | 2 |  |  |  | ROZPOCET | 0 | 0 | 0 | 0 | 0 | 2 | 0 | 128 | -1863602978
5 | K | 210220025 | Montáž - Uzemňovacie vedenie FeZn priemer 12mm | m | 40 |  | 0 |  |  | znížená |  | 0 | 0 | 0 | 0 | 0 | 64 | K | 2 |  |  |  | ROZPOCET | 0 | 0 | 0 | 0 | 0 | 2 | 0 | 64 | 1274927116
6 | M | 354410054855 | Guľatina FeZn, d 12 mm | m | 40 |  | 0 |  |  | znížená |  | 0 | 0.001 | 0.04 | 0 | 0 | 128 | M | 2 |  |  |  | ROZPOCET | 0 | 0 | 0 | 0 | 0 | 2 | 0 | 128 | 407841721
7 | K | 21090214D | Demontáž - Kábel hliníkový silový AYKY 4x35 | m | 40 |  | 0 |  |  | znížená |  | 0 | 0 | 0 | 0 | 0 | 64 | K | 2 |  |  |  | ROZPOCET | 0 | 0 | 0 | 0 | 0 | 2 | 0 | 64 | 1435573300
8 | K | 21090214M | Montáž - Kábel hliníkový silový AYKY 4x35 | m | 40 |  | 0 |  |  | znížená |  | 0 | 0 | 0 | 0 | 0 | 64 | K | 2 |  |  |  | ROZPOCET | 0 | 0 | 0 | 0 | 0 | 2 | 0 | 64 | -1187123677
9 | M | 341110030600 | Kábel hliníkový AYKY 4x35 mm2 | m | 40 |  | 0 | CS CENEKON 2018 02 |  | znížená |  | 0 | 0.00114 | 0.0456 | 0 | 0 | 128 | M | 2 |  |  |  | ROZPOCET | 0 | 0 | 0 | 0 | 0 | 2 | 0 | 128 | -133252847
| D | 46-M | Zemné práce vykonávané pri externých montážnych prácach |  |  |  | 0 |  |  |  |  | 0 |  | 0 |  | 0 | 3 | D | 1 |  |  |  | ROZPOCET | [6 empty] | 0
10 | K | 460200163 | Hĺbenie káblovej ryhy ručne 35 cm širokej a 80 cm hlbokej, v zemine triedy 3 | m | 20 |  | 0 | CS CENEKON 2018 02 |  | znížená |  | 0 | 0 | 0 | 0 | 0 | 64 | K | 2 |  |  |  | ROZPOCET | 0 | 0 | 0 | 0 | 0 | 2 | 0 | 64 | 1719475105
11 | K | 460560163 | Ručný zásyp nezap. káblovej ryhy bez zhutn. zeminy, 35 cm širokej, 80 cm hlbokej v zemine tr. 3 | m | 20 |  | 0 | CS CENEKON 2018 02 |  | znížená |  | 0 | 0 | 0 | 0 | 0 | 64 | K | 2 |  |  |  | ROZPOCET | 0 | 0 | 0 | 0 | 0 | 2 | 0 | 64 | 10978487
12 | K | 460620013 | Proviz. úprava terénu v zemine tr. 3, aby nerovnosti terénu neboli väčšie ako 2 cm od vodor.hladiny | m2 | 8 |  | 0 | CS CENEKON 2018 02 |  | znížená |  | 0 | 0 | 0 | 0 | 0 | 64 | K | 2 |  |  |  | ROZPOCET | 0 | 0 | 0 | 0 | 0 | 2 | 0 | 64 | -2031175073
| D | OST | Ostatné |  |  |  | 0 |  |  |  |  | 0 |  | 0 |  | 0 | 4 | D | 0 |  |  |  | ROZPOCET | [6 empty] | 0
13 | K | OST_00100 | Podružný materiál a ostatné nešpecifikované práce (10% z prác a dodávok M) | kpl | 1 |  | 0 |  |  | znížená |  | 0 | 0 | 0 | 0 | 0 | 64 | K | 1 |  |  |  | ROZPOCET | 0 | 0 | 0 | 0 | 0 | 2 | 0 | 64 | 862988705
| VV |  | 0,1*10 'Přepočítané koeficientom množstva |  | 1 | [12 empty] | VV | 1 | 2 | False | 1 | ROZPOCET

## 602-00 - Preložka vedenia...
{1cba05d4-4920-41f2-9228-7f9c619299ea}
0
| KRYCÍ LIST ROZPOČTU | [7 empty] | v --- nižšie sa nachádzajú doplnkové a pomocné údaje k zostavám --- v | [8 empty] | False
Stavba:
Mostný objekt Cesta na Bankov-cesta II/547 Čermeľská cesta-rekonštrukcia
Objekt:
602-00 - Preložka vedenia SEK-ST
| JKSO: |  |  |  |  | KS:
| Miesto: |  | Košice |  |  | Dátum: | Vyplň údaj
| Objednávateľ: |  |  |  |  | IČO:
|  | Mesto Košice |  |  |  | IČ DPH:
| Zhotoviteľ: |  |  |  |  | IČO: | Vyplň údaj
|  | Vyplň údaj |  |  |  | IČ DPH: | Vyplň údaj
| Projektant: |  |  |  |  | IČO:
|  | Privel, spol.s.r.o |  |  |  | IČ DPH:
| Spracovateľ: |  |  |  |  | IČO:
|  | Privel, spol.s.r.o |  |  |  | IČ DPH:
Poznámka:
| Cena bez DPH | [5 empty] | 0
|  |  | Základ dane |  |  | Sadzba dane | Výška dane
| DPH | základná | 0 |  |  | 20% | 0
|  | znížená | 0 |  |  | 20% | 0
|  | zákl. prenesená | 0 |  |  | 20% | 0
|  | zníž. prenesená | 0 |  |  | 20% | 0
|  | nulová | 0 |  |  | 0% | 0
| Cena s DPH |  |  | v | EUR |  | 0
| Projektant |  |  | Spracovateľ
| Dátum a podpis: |  | Pečiatka | Dátum a podpis: |  |  | Pečiatka
| Objednávateľ |  |  | Zhotoviteľ
| Dátum a podpis: |  | Pečiatka | Dátum a podpis: |  |  | Pečiatka
REKAPITULÁCIA ROZPOČTU
Stavba:
Mostný objekt Cesta na Bankov-cesta II/547 Čermeľská cesta-rekonštrukcia
Objekt:
602-00 - Preložka vedenia SEK-ST
Miesto: |  |  | Košice |  |  | Dátum: | Vyplň údaj
Objednávateľ: |  |  | Mesto Košice |  |  | Projektant: | Privel, spol.s.r.o
Zhotoviteľ: |  |  | Vyplň údaj |  |  | Spracovateľ: | Privel, spol.s.r.o
Kód dielu - Popis | [6 empty] | Cena celkom [EUR]
Náklady z rozpočtu | [6 empty] | 0 | [11 empty] | -1
| M - Práce a dodávky M | [5 empty] | 0
| 21-M - Elektromontáže | [5 empty] | 0
| 22-M - Montáže oznamovacích a zabezpečovacích zariadení | [5 empty] | 0
| 46-M - Zemné práce vykonávané pri externých montážnych prácach | [5 empty] | 0
| OST - Ostatné | [5 empty] | 0
ROZPOČET
Stavba:
Mostný objekt Cesta na Bankov-cesta II/547 Čermeľská cesta-rekonštrukcia
Objekt:
602-00 - Preložka vedenia SEK-ST
Miesto: |  |  | Košice |  |  | Dátum: | Vyplň údaj
Objednávateľ: |  |  | Mesto Košice |  |  | Projektant: | Privel, spol.s.r.o
Zhotoviteľ: |  |  | Vyplň údaj |  |  | Spracovateľ: | Privel, spol.s.r.o
PČ | Typ | Kód | Popis | MJ | Množstvo | J.cena [EUR] | Cena celkom [EUR] | Cenová sústava |  | DPH | J. Nh [h] | Nh celkom [h] | J. hmotnosť [t] | Hmotnosť celkom [t] | J. suť [t] | Suť Celkom [t]
Náklady z rozpočtu | [6 empty] | 0 |  |  |  |  | 0 |  | 0.0704 |  | 0 |  | D | -1 | [7 empty] | 0
| D | M | Práce a dodávky M |  |  |  | 0 |  |  |  |  | 0 |  | 0.0704 |  | 0 | 3 | D | 0 | ROZPOCET | [6 empty] | 0
| D | 21-M | Elektromontáže |  |  |  | 0 |  |  |  |  | 0 |  | 0.0704 |  | 0 | 3 | D | 1 | ROZPOCET | [6 empty] | 0
1 | K | 210101435 | Montáž - Chránička korugovaná priemer 80 mm | m | 80 |  | 0 |  |  | znížená |  | 0 | 0 | 0 | 0 | 0 | 64 | K | 2 | ROZPOCET | 0 | 0 | 0 | 0 | 0 | 2 | 0 | 64 | 1705910000
2 | M | 286130073755 | Chránička korugovaná priemer 80 mm | m | 80 |  | 0 |  |  | znížená |  | 0 | 0.00038 | 0.0304 | 0 | 0 | 128 | M | 2 | ROZPOCET | 0 | 0 | 0 | 0 | 0 | 2 | 0 | 128 | -1334031331
3 | K | 210220025 | Montáž - Uzemňovacie vedenie FeZn priemer 12mm | m | 40 |  | 0 |  |  | znížená |  | 0 | 0 | 0 | 0 | 0 | 64 | K | 2 | ROZPOCET | 0 | 0 | 0 | 0 | 0 | 2 | 0 | 64 | -2000800682
4 | M | 354410054855 | Guľatina FeZn, d 12 mm | m | 40 |  | 0 |  |  | znížená |  | 0 | 0.001 | 0.04 | 0 | 0 | 128 | M | 2 | ROZPOCET | 0 | 0 | 0 | 0 | 0 | 2 | 0 | 128 | -1880043678
| D | 22-M | Montáže oznamovacích a zabezpečovacích zariadení |  |  |  | 0 |  |  |  |  | 0 |  | 0 |  | 0 | 3 | D | 1 | ROZPOCET | [6 empty] | 0
5 | K | 2200607D1 | Demontáž jestvujúceho kábla | m | 40 |  | 0 |  |  | znížená |  | 0 | 0 | 0 | 0 | 0 | 64 | K | 2 | ROZPOCET | 0 | 0 | 0 | 0 | 0 | 2 | 0 | 64 | 1005659654
6 | K | 2200607D2 | Demontáž jestvujúcej tvárnicovej trasy | m | 40 |  | 0 |  |  | znížená |  | 0 | 0 | 0 | 0 | 0 | 64 | K | 2 | ROZPOCET | 0 | 0 | 0 | 0 | 0 | 2 | 0 | 64 | -1064807651
| D | 46-M | Zemné práce vykonávané pri externých montážnych prácach |  |  |  | 0 |  |  |  |  | 0 |  | 0 |  | 0 | 3 | D | 1 | ROZPOCET | [6 empty] | 0
7 | K | 460200163 | Hĺbenie káblovej ryhy ručne 35 cm širokej a 80 cm hlbokej, v zemine triedy 3 | m | 20 |  | 0 | CS CENEKON 2018 02 |  | znížená |  | 0 | 0 | 0 | 0 | 0 | 64 | K | 2 | ROZPOCET | 0 | 0 | 0 | 0 | 0 | 2 | 0 | 64 | -1159596543
8 | K | 460560163 | Ručný zásyp nezap. káblovej ryhy bez zhutn. zeminy, 35 cm širokej, 80 cm hlbokej v zemine tr. 3 | m | 20 |  | 0 | CS CENEKON 2018 02 |  | znížená |  | 0 | 0 | 0 | 0 | 0 | 64 | K | 2 | ROZPOCET | 0 | 0 | 0 | 0 | 0 | 2 | 0 | 64 | -1273166068
9 | K | 460620013 | Proviz. úprava terénu v zemine tr. 3, aby nerovnosti terénu neboli väčšie ako 2 cm od vodor.hladiny | m2 | 10 |  | 0 | CS CENEKON 2018 02 |  | znížená |  | 0 | 0 | 0 | 0 | 0 | 64 | K | 2 | ROZPOCET | 0 | 0 | 0 | 0 | 0 | 2 | 0 | 64 | 1781185580
| D | OST | Ostatné |  |  |  | 0 |  |  |  |  | 0 |  | 0 |  | 0 | 4 | D | 0 | ROZPOCET | [6 empty] | 0
10 | K | OST_00100 | Podružný materiál a ostatné nešpecifikované práce (10% z prác a dodávok M) | kpl | 1 |  | 0 |  |  | znížená |  | 0 | 0 | 0 | 0 | 0 | 64 | K | 1 | ROZPOCET | 0 | 0 | 0 | 0 | 0 | 2 | 0 | 64 | -1228850164