## Príloha č.1
Príloha č. 1 Cenová ponuka - technická špecifikácia
Názov zákazky: | Digitálne oživenie v poľnohospodárskej prvovýrobe – Matúš Hadušovský - Dron kompletný set s príslušenstvom
Predmet zákazky: | Dron kompletný set s príslušenstvom
Uchádzač vypĺňa zelené polia
Názov obstarávateľa: | Matúš Hadušovský
Sídlo: | Karpatská 3514/27, 052 01 Spišská Nová Ves
IČO: | 54530806
Názov uchádzača:
Sídlo:
IČO:
DIČ:
IČ DPH:
Platiteľ DPH: | áno / nie (nehodiace sa preškrtnúť)
Kontaktné údaje (meno, priezvisko, email, telefónne číslo):
Dron kompletný set s príslušenstvom - 1 kpl
1. Dron - 1 ks
Názov výrobcu:
Typové označenie:
1.Dron - 1 ks | Požadovaný parameter | Požadovaná hodnota parametra | Uviesť skutočné technické parametre s vyjadrením, či uchádzač spĺňa alebo nespĺňa parametre - uviesť "áno" / "nie" a v prípade požadovanej číselnej hodnoty uviesť skutočnú číselnú hodnotu - konkrétne číslo
| Hmotnosť bez batérii (kg) maximálne | 5
| Hmotnosť s batériami (kg) maximálne | 7.8
| Minimálny uhol náklonu (°) | 25
| Minimálna vzletová hmotnosť (kg) | 8.7
| Minimálna rýchlosť stúpania (m/s) | 5
| Minimálna rýchlosť zostupu (vertikálne) ( m/s) | 3
| Maximálna rýchlosť nakloneného zostupu (m/s) | 7
| Minimálna horizontálna rýchlosť (m/s) | 18
| Minimálny čas letu (minút) | 50
| Možnosť upevnenia kamier s gimbalom | áno
| Minimálna odolnosť proti rýchlosti vetra (m/s) | 10
| Minimálna letová výška (m) | 4800
| Obsahuje FPV kameru | áno
2. Inteligentný ovládač pre riadenie dronu - 1 ks
Názov výrobcu:
Typové označenie:
2. Inteligentný ovládač pre riadenie dronu - 1 ks | Požadovaný parameter | Požadovaná hodnota parametra | Uviesť skutočné technické parametre s vyjadrením, či uchádzač spĺňa alebo nespĺňa parametre - uviesť "áno" / "nie" a v prípade požadovanej číselnej hodnoty uviesť skutočnú číselnú hodnotu - konkrétne číslo
| Minimálne rozlíšenie (px) | 1920 x 1080
| Minimálne 6-palcový dotykový LCD displej | áno
| Minimálny jas (cd/m²) | 1100
| Procesor, počet jadier minimálne | 6
| Hmotnosť bez batérie (kg) maximálne | 1.4
| Hmotnosť s batériou (kg) maximálne | 1,6
| Prevádzková teplota minimálne -10 až + 40 (°C) | áno
3. Inteligentná letová batéria - 2 ks
Názov výrobcu:
Typové označenie:
3. Inteligentná letová batéria - 2 ks | Požadovaný parameter | Požadovaná hodnota parametra | Uviesť skutočné technické parametre s vyjadrením, či uchádzač spĺňa alebo nespĺňa parametre - uviesť "áno" / "nie" a v prípade požadovanej číselnej hodnoty uviesť skutočnú číselnú hodnotu - konkrétne číslo
| Kapacita (mAh) minimálne | 5500
| Napätie (V) minimálne | 41.2
| Typ Li-ion | áno
| Energia (Wh) minimálne | 250
| Hmotnosť (kg) maximálne | 1.6
4. Inteligentná nabíjacia stanica k dronu s plnou kompatibilitou - 1 ks
Názov výrobcu:
Typové označenie:
4. Inteligentná nabíjacia stanica k dronu s plnou kompatibilitou - 1 ks | Požadovaný parameter | Požadovaná hodnota parametra | Uviesť skutočné technické parametre s vyjadrením, či uchádzač spĺňa alebo nespĺňa parametre - uviesť "áno" / "nie" a v prípade požadovanej číselnej hodnoty uviesť skutočnú číselnú hodnotu - konkrétne číslo
| Vstupné napätie: 100-120 V(AC,) 50-60 Hz ; 220-240 V (AC), 50-60 Hz | áno
| Minimálny vstupný výkon (W) | 1000
| Výstupný výkon: 100-120 V: 750 W ; 220-240 V: 992 W | áno
| Hmotnosť (kg) maximálne | 15
| Počet miest pre nabíjanie batérii: min. 8 inteligentných letových batérii pre dron a min. 4 inteligentné batérie pre inteligentný ovládač | áno
5. Vrtule pre dron | Počet vrtúľ pre dron (ks) minimálne | 8
6. Náhradná inteligentná letová batéria pre dron - 2 ks
Názov výrobcu:
Typové označenie:
6. Náhradná inteligentná letová batéria pre dron - 2 ks | Požadovaný parameter | Požadovaná hodnota parametra | Uviesť skutočné technické parametre s vyjadrením, či uchádzač spĺňa alebo nespĺňa parametre - uviesť "áno" / "nie" a v prípade požadovanej číselnej hodnoty uviesť skutočnú číselnú hodnotu - konkrétne číslo
| Kapacita (mAh) minimálne | 5500
| Napätie (V) minimálne | 41.2
| Typ Li-ion | áno
| Energia (Wh) minimálne | 250
| Hmotnosť (kg) maximálne | 1.6
7. Náhradná batéria do inteligentného ovládača - 1 ks
Názov výrobcu:
Typové označenie:
7. Náhradná batéria do inteligentného ovládača - 1 ks | Požadovaný parameter | Požadovaná hodnota parametra | Uviesť skutočné technické parametre s vyjadrením, či uchádzač spĺňa alebo nespĺňa parametre - uviesť "áno" / "nie" a v prípade požadovanej číselnej hodnoty uviesť skutočnú číselnú hodnotu - konkrétne číslo
| Minimálna kapacita (mAh) | 4600
| Minimálne napätie (V) | 6.9
| Typ Li-ion | áno
| Minimálna energia (Wh) | 33
8. Kamera na presné mapovanie terénu, monitorovanie rastu plodín, presná analýza úrody, plánovanie a optimalizácia polnohospodárskych
operácií – 1ks
Názov výrobcu:
Typové označenie:
8. Kamera na presné mapovanie terénu, monitorovanie rastu plodín, presná analýza úrody, plánovanie a optimalizácia polnohospodárskych operácií – 1ks | Požadovaný parameter | Požadovaná hodnota parametra | Uviesť skutočné technické parametre s vyjadrením, či uchádzač spĺňa alebo nespĺňa parametre - uviesť "áno" / "nie" a v prípade požadovanej číselnej hodnoty uviesť skutočnú číselnú hodnotu - konkrétne číslo
| Trojosá mechanická stabilizácia | áno
| Podpora objektívu: 24/35/50mm s uchytením | áno
| Veľkosť snímača (statický) (mm) minimálne | 35,9 x 24
| Efektívne pixely (MPx) minimálne | 40
| Veľkosť pixelu (µm) minimálne | 3
| Interval medzi snímkami (s) minimálne | 0.5
| Elektronická uzávierka: minimálne 1/6000s | áno
| Mechanická uzávierka: minimálne 1/1100s | áno
| Rozlíšenie videa: min. 16:9 (1920×1080), 16:9 (3840×2160) | áno
| Počet snímok za sekundu (fps) minimálne | 60
| Maximálna hmotnosť (g) | 900
9. Kamera na monitorovanie rastu plodín, pestovateľský výskum, monitorovanie úrovní vegetácie, analýza biometrických parametrov
rastlín, monitorovanie zvery, meranie vzdialenosti pôdy - 1ks
Názov výrobcu:
Typové označenie:
9. Kamera na monitorovanie rastu plodín, pestovateľský výskum, monitorovanie úrovní vegetácie, analýza biometrických parametrov rastlín, monitorovanie zvery, meranie vzdialenosti pôdy - 1ks | Požadovaný parameter | Požadovaná hodnota parametra | Uviesť skutočné technické parametre s vyjadrením, či uchádzač spĺňa alebo nespĺňa parametre - uviesť "áno" / "nie" a v prípade požadovanej číselnej hodnoty uviesť skutočnú číselnú hodnotu - konkrétne číslo
| Nočná scéna | áno
| Termokamera | áno
| Laserový diaľkomer | áno
| Široká kamera | áno
| Gimbal | áno
| Režim merania: Bodové meranie, meranie so zdôrazneným stredom | áno
| Hybridný optický zoom minimálne 20× | áno
| Stupeň ochrany minimálne (IP) | IP44
| Rozsah ISO: Video: min. 100 až 25600, Foto: min. 100 až 25600 | áno
| Rozlíšenie videa: 3 840 x 2 160 pri 30 fps, 1 920 x 1 080 pri 30 fps | áno
| Hmotnosť (g) maximálne | 900
10. Mapovací softvér - 1 ks
Názov výrobcu:
Typové označenie:
10. Mapovací softvér - 1 ks | Požadovaný parameter | Požadovaná hodnota parametra | Uviesť skutočné technické parametre s vyjadrením, či uchádzač spĺňa alebo nespĺňa parametre - uviesť "áno" / "nie" a v prípade požadovanej číselnej hodnoty uviesť skutočnú číselnú hodnotu - konkrétne číslo
| Precízne mapovanie a tvorba digitálnych máp terénu | áno
| 2D a 3D rekonštrukcie | áno
| Zobrazenie a úprava zmapovaného obsahu z kamery | áno
Predmet zákazky | Jednotková cena v EUR bez DPH | Počet ks | Cena celkom v EUR bez DPH
Dron kompletný set s príslušenstvom |  | 1 kpl
| x | DPH 20 %
Cena celkom v EUR vrátane DPH
Uvedená cena predmetu zákazky zahŕňa všetky náklady spojené s plnením zákazky (doprava, vyloženie predmetu zákazky, balenie,
správne a iné poplatky, clo, montáž, spustenie do prevádzky, odskúšanie, zaškolenie obsluhy).
Čestne prehlasujeme, že akceptujeme všetky požiadavky obstarávateľa uvedené vo Výzve a jej prílohe a tieto požiadavky sme zahrnuli do predloženej cenovej ponuky.
Potvrdzujeme, že vypracovaná cenová ponuka zodpovedá cenám obvyklým v danom mieste a čase.
Dátum: |  | ..............................................................
Miesto: |  | podpis oprávnenej osoby uchádzača*
a pečiatka
*Podpis uchádzača, jeho štatutárneho orgánu alebo iného zástupcu uchádzača, ktorý je oprávnený konať v mene uchádzača
a pečiatka (v prípade povinnosti používať pečiatku)