## Hárok1
Názov | Merná jednotka: | Špecifikácia | Predpokladaný počet ks: | Cena za 1 ks bez DPH | Cena za 1 ks s DPH | Cena spolu s DPH | Cena spolu bez DPH
Zásuvková rozvodnica 6-230V s prívodným káblom 50m | ks | Zásuvková rozvodnica musí spĺňať minimálne technické parametre: stupeň krytia IP 44 prevádzkovú teplotu - 25˚C až 60˚C vysokú mechanickú odolnosť, odolnosť proti nepriaznivým poveternostným vplyvom a UV žiareniu počet zásuviek IP 44 : min. 6 - 230V/16A prívod IVN 1653 s 50 m káblom istenie s chráničom návod na obsluhu s podrobnými informáciami nevyhnutnými na bezpečné používanie v slovenskom jazyku (akceptovateľný aj Český jazyk), manipulovaní a skladovaní, informácie o údržbe. 12V batéria, automatický rozvádzač, uzemnenie školenie o obsluhe a údržbe | 52
Zásuvková rozvodnica 6-230V s prívodným káblom 25m | ks | Zásuvková rozvodnica musí spĺňať minimálne technické parametre: stupeň krytia IP 44 prevádzkovú teplotu - 25˚C až 60˚C vysokú mechanickú odolnosť, odolnosť proti nepriaznivým poveternostným vplyvom a UV žiareniu počet zásuviek IP 44 :min. 6 - 230V/16A prívod IVN 1653 s 25 m káblom istenie s chráničom | 50
Staveniskový rozvádzač | ks | Staveniskový rozvádzač musí spĺňať minimálne technické parametre: hlavný spínač, vstup 5P, zásuvka: 2 x 32A, 1 X 16 A, 2 X 230 V, prúdový chránič. umiestnený na prenosnom stojane prevádzkovú teplotu - 25˚C až 60˚C | 5
Viazacia páska | ks | Viazacia páska musí spĺňať minimálne technické parametre: Dlžka: min. 300mm Materiál: nylon Šírka: min. 4 mm | 138
Zváračka s káblami a maskou | ks | Zváračka musí spĺňať minimálne technické parametre: Zváranie metódami MMA/MIG-MAG/TIG Vstupné napätie 230 V, Výstupný zvárací prúd: MIG 25-160A / MMA 10-160A / TIG 10-160A A, Zaťažovateľ 30%: 160 A, Zaťažovateľ 60%: 115 A, Zaťažovateľ 100%: 90 A, Priemer elektród do 4 mm, Krytie IP 21 / 23, Hmotnosť do 18 kg, Zvárací horák, Sada zváracích káblov, Káble s minimálnou dĺžkou 3 m, Redukčný ventil, trubičkový drôt, Sada Elektród EZ - 50 B, Samostmievacia kukla. | 2
Zváračka CO2 s príslušenstvom | ks | Zváračka musí spĺňať minimálne technické parametre: Zváranie metódami MMA/MIG-MAG/TIG Vstupné napätie 230 V, Výstupný zvárací prúd: MIG 25-160A / MMA 10-160A / TIG 10-160A A, Zaťažovateľ 30%: 160 A, Zaťažovateľ 60%: 115 A, Zaťažovateľ 100%: 90 A, Priemer elektród do 4 mm, Krytie IP 21 / 23, Hmotnosť do 18 kg, Zvárací horák, Sada zváracích káblov, Káble minimálnou dĺžkou 3 m, Redukčný ventil, trubičkový drôt, Sada Elektród EZ - 50 B, Samostmievacia kukla. | 2
Zváracia a rezacia acetylénová súprava | ks | Zváracia a rezacia acetylénová súprava musí spĺňať minimálne technické parametre: praktický prenosný obal, Kyslíkový a plynový regulátor tlaku, Univerzálnu pištoľ s kyslíkovým rezákom, Štyri výmenné horáky, Hadice s príslušenstvom, návod na obsluhu s podrobnými informáciami nevyhnutnými na bezpečné používanie v slovenskom jazyku (akceptovateľný aj Český jazyk), spôsob manipulovania a skladovania, informácie o údržbe. | 2
Polyfúzna zváračská sada | ks | Polyfúzna zváračská sada musí spĺňať minimálne technické parametre: Vstupné napätie 230 V, Príkon minimálne 700W/1500W, Teplotný rozsah 0–300 ° C, Zváracie nástavec D20, 25, 32, 40, 50, 63 mm, Nožnice na PVC rúrky, Vodováha, Zvinovací meter, Káble minimálnou dĺžkou 3 m, Ochranné prostriedky. návod na obsluhu s podrobnými informáciami nevyhnutnými na bezpečné používanie v slovenskom jazyku (akceptovateľný aj Český jazyk), spôsob manipulovania a skladovania, informácie o údržbe. | 2