## Hárok1
Príloha č. 1 Špecifikácia predmetu zákazky PHZ
Názov Zakázky: | Technológia pozberovej linky pre sóju
Obstarávateľ: | Lontov farm s.r.o., Svätoplukova 4388/1, 940 01 Nové Zámky, IČO: 43867383
Opis predmetu zakázky obsahuje požiadavky na technickú špecifikáciu a parametre
Vymedzenie častí | Opis technická/ Technická špecifikácia požadované technické parametre | Množstvo | číselný údaj/Hodnota/ charakteristika parametra - požadovaná hodnota | Uveďte, či zariadenie spĺňa/nespĺňa požiadavku technickej špecifikácie (nehodiace sa preškrtne) /Uveďte parameter (vyjadrený číselnou hodnotou)
Technológia | príjmový kôš prejazdný | 1 | 8x4 | uviesť hodnotu
| podkošový redler | 1 | výkon min. 60t/hod | uviesť hodnotu
| zalomený redler, zalomení 45˚ | 1 | výkon min. 60t/hod | uviesť hodnotu
| šikmý redler 45° | 1 |  | spĺňa/nespĺňa
| korčekový elevátor, h = 14m | 1 | výkon min. 60t/hod | uviesť hodnotu
| korčekový elevátor, h = 23m | 1 | výkon min. 60t/hod | uviesť hodnotu
| korčekový elevátor, h = 23m | 1 | výkon min. 60t/hod | uviesť hodnotu
| korčekový elevátor, h = 14m | 1 | výkon min. 40t/hod | uviesť hodnotu
| rozdeľovací prvok regulačný - trojcestný - pr.219mm | 4 |  | spĺňa/nespĺňa
| rozdeľovací prvok regulačný - trojcestný - pr.159mm | 1 |  | spĺňa/nespĺňa
| čistička na predčistení vrátane vzduchotechniky | 1 | výkon min. 60t/hod | uviesť hodnotu
| ventilátor čističky | 1 |  | spĺňa/nespĺňa
| cyklón | 1 |  | spĺňa/nespĺňa
| turniket | 1 |  | spĺňa/nespĺňa
| žľabový závitový dopravník | 3 |  | spĺňa/nespĺňa
| korčekový elevátor | 1 |  | spĺňa/nespĺňa
| akumulačný zásobník | 1 |  | spĺňa/nespĺňa
| kombinované ručno - elektrické hradidlo | 1 |  | spĺňa/nespĺňa
| šikmý redler 45°, l = 6m | 1 | výkon min. 40t/hod | uviesť hodnotu
| redler, l = 4m | 1 | výkon min. 60t/hod | uviesť hodnotu
| redler, l = 22,4m | 1 | výkon min. 60t/hod | uviesť hodnotu
| redler, l = 21,4m | 1 | výkon min. 60t/hod | uviesť hodnotu
| redler, l = 18m | 1 | výkon min. 60t/hod | uviesť hodnotu
| redler, l = 18m | 1 | výkon min. 60t/hod | uviesť hodnotu
| diaľkovo ovládané výpady so stieracími kefami | komplet |  | spĺňa/nespĺňa
| silo | 2 | kapacita min. 1207m3 | uviesť hodnotu
| min. 30%-ní perforovaná podlaha, výduchy na silách | 2 |  | spĺňa/nespĺňa
| prístupové rebríky a schodiská na silách | komplet |  | spĺňa/nespĺňa
| prevzdušňovací ventilátor | 2 |  | spĺňa/nespĺňa
| protikondenzačný ventilátor | 2 |  | spĺňa/nespĺňa
| obežný redlerový dopravník | 2 |  | spĺňa/nespĺňa
| silo | 4 | kapacita min. 600m3 | uviesť hodnotu
| min. 30%-ní perforovaná podlaha, výduchy na silách | 4 |  | spĺňa/nespĺňa
| prístupové rebríky a schodiská na silách | komplet |  | spĺňa/nespĺňa
| prevzdušňovací ventilátor | 4 |  | spĺňa/nespĺňa
| protikondenzačný ventilátor | 4 |  | spĺňa/nespĺňa
| obežný redlerový dopravník | 4 |  | spĺňa/nespĺňa
| vyprázdňovací redler síl, zalomený | 4 | výkon min. 60t/hod | uviesť hodnotu
| kontinuálne váženie | 1 |  | spĺňa/nespĺňa
| kompresor | 1 |  | spĺňa/nespĺňa
| akumulačný zásobník, pozink, uhol výsypky 45˚ | 1 | objem min.. 96m3 | spĺňa/nespĺňa
| kombinované ručno - elektrické hradidlo | 1 |  | spĺňa/nespĺňa
| šikmý redler 45°, l = 8m | 1 | výkon 30t/hod | uviesť hodnotu
| ručné hradidlo | 1 |  | spĺňa/nespĺňa
| lúpací stroj | 1 |  | spĺňa/nespĺňa
| akumulačná násypka so stavoznakom 1m3 | 1 |  | spĺňa/nespĺňa
| vzduchová predčistička | 1 |  | spĺňa/nespĺňa
| cyklón | 1 |  | spĺňa/nespĺňa
| turniket | 1 |  | spĺňa/nespĺňa
| vzduchotechnické potrubie | 1 |  | spĺňa/nespĺňa
| triér | 1 |  | spĺňa/nespĺňa
| stojan na BIG-BAG | 2 |  | spĺňa/nespĺňa
| armatúry spádovej dopravy | 1 |  | spĺňa/nespĺňa
Oceľové konštrukcie | konštrukcie čistiacej linky, h = 4m, opláštená, zastrešená, s prístupovým schodiskom | 1 |  | spĺňa/nespĺňa
| konštrukcie pre lúpací stroj, h = 4m, opláštená, zastrešená, s prístupovým schodiskom | 1 |  | spĺňa/nespĺňa
| konštrukcie pre lúpací stroj, h = 4m, opláštená, zastrešená, s prístupovým schodiskom | 1 |  | spĺňa/nespĺňa
| elevátorová veža h = 21m | 1 |  | spĺňa/nespĺňa
| estakády pre silá vrátane prepojovacej lávky | 1 |  | spĺňa/nespĺňa
| technologické konštrukcia - podpery dopravníkov, stojan pod cyklón atd. | 1 |  | spĺňa/nespĺňa
Elektroinštalácia | elektroinštalácia (rozvádzač, kabeláž, spúštanie linky, bez kompenzačného rozvádzača) | 1 |  | spĺňa/nespĺňa
| frekvenčný menič príjmového koša a dopravníka | 1 |  | spĺňa/nespĺňa
| uzemnenie síl a oceľových konštrukcií | 1 |  | spĺňa/nespĺňa
Regulácia a riadenie | PC vrátane softwaru a automatiky aktívneho vetrania | 1 |  | spĺňa/nespĺňa
| vonkajší teplomer a vlhkomer | 1 |  | spĺňa/nespĺňa
| závesné teplomery | 6 |  | spĺňa/nespĺňa
| kontinuálne meranie hladín v sile | 6 |  | spĺňa/nespĺňa
Táto ponuka zodpovedá cenám obvyklým v mieste a čase jej predkladania.
Pozberová linka
Cena celkom v EUR bez DPH
| DPH |  |  | neplatca DPH
Cena celkom v EUR
pozn. 1: Vyplňte žltou farbou vyznačené miesta
Identifikačné údaje:
Obchodné meno:
Sídlo:
IČO:
DIČ / IČ DPH
Vypracoval:
Miesto: Dátum: Podpis: