## Krycí list rozpočtu
KRYCÍ LIST ROZPOČTU
| Názov stavby |  |  | Univerzitná nemocnica Martin - Chirurgia 4/3 | [8 empty] | JKSO
| Názov objektu |  |  | JIS a operačné sály - stavebné úpravy /aktualizácia/ | [8 empty] | EČO
[13 empty] | Miesto | areál UNM, Martin
[13 empty] | IČO | IČ DPH
| Objednávateľ |  |  | Univerzitná nemocnica Martin
| Projektant |  |  | marcoop Architektonický ateliér s.r.o.
| Zhotoviteľ |  |  | podľa výberového konania
| Spracoval |  |  | Ing.Jedlička
|  |  |  | Rozpočet číslo |  | Dňa | [6 empty] | CPV
[6 empty] | 04.03.2019 | [6 empty] | CPA
Merné a účelové jednotky
Počet |  |  |  | Náklady / 1 m.j. | Počet |  |  | Náklady / 1 m.j. | Počet |  |  |  |  | Náklady / 1 m.j.
|  |  | 0 | 0 |  |  | 0 | 0 |  |  |  |  | 0 |  | 0
|  |  |  | Rozpočtové náklady v |  |  |  | EUR
A |  | Základné rozp. náklady |  |  | B |  | Doplnkové náklady |  | C |  | Vedľajšie rozpočtové náklady
1 | HSV |  | Dodávky | 0 | 8 | Práca nadčas |  | 0 | 13 | GZS |  |  |  |  | 0
2 |  |  | Montáž | 0 | 9 | Bez pevnej podl. |  | 0 | 14 | Projektové práce |  |  |  |  | 0
3 | PSV |  | Dodávky | 0 | 10 | Kultúrna pamiatka |  | 0 | 15 | Sťažené podmienky |  |  |  |  | 0
4 |  |  | Montáž | 0 | 11 |  |  | 0 | 16 | Vplyv prostredia |  |  |  |  | 0
5 | "M" |  | Dodávky | 0 |  |  |  |  | 17 | Iné VRN |  |  |  |  | 0
6 |  |  | Montáž | 0 |  |  |  |  | 18 | VRN z rozpočtu |  |  |  |  | 0
7 | ZRN (r. 1-6) |  |  | 0 | 12 | DN (r. 8-11) |  |  | 19 | VRN (r. 13-18) |  |  |  |  | 0
20 | HZS |  |  | 0 | 21 | Kompl. činnosť |  | 0 | 22 | Ostatné náklady |  |  |  |  | 0
Projektant | [8 empty] | D |  | Celkové náklady
[9 empty] | 23 | Súčet 7, 12, 19-22 |  |  |  |  | 0
Dátum a podpis |  |  |  |  | Pečiatka |  |  |  | 24 | DPH | 20 | % z | 0 |  | 0
Objednávateľ | [8 empty] | 25 | Cena s DPH (r. 23-24) |  |  |  |  | 0
Dátum a podpis |  |  |  |  | Pečiatka |  |  |  | E |  | Prípočty a odpočty
Zhotoviteľ | [8 empty] | 26 | Dodávky zadávateľa |  |  |  |  | 0
[9 empty] | 27 | Kĺzavá doložka |  |  |  |  | 0
Dátum a podpis |  |  |  |  | Pečiatka |  |  |  | 28 | Zvýhodnenie + - |  |  |  |  | 0

## Rekapitulácia rozpočtu
REKAPITULÁCIA ROZPOČTU
Stavba: Univerzitná nemocnica Martin - Chirurgia 4/3
Objekt: JIS a operačné sály - stavebné úpravy /aktualizácia/
Objednávateľ: Univerzitná nemocnica Martin
Zhotoviteľ: podľa výberového konania |  |  | Spracoval: Ing.Jedlička
Miesto: areál UNM, Martin |  |  | Dátum: 4. 3. 2019
Kód | Popis | Dodávka | Montáž | Cena celkom | Hmotnosť celkom | Suť celkom
1 | 2 | 3 | 4 | 5 | 6 | 7
HSV | Práce a dodávky HSV | 0 | 0 | 0 | 0 | 0
3 | Zvislé a kompletné konštrukcie | 0 | 0 | 0 | 0 | 0
6 | Úpravy povrchov, podlahy, osadenie | 0 | 0 | 0 | 0 | 0
9 | Ostatné konštrukcie a práce-búranie | 0 | 0 | 0 | 0 | 0
99 | Presun hmôt HSV | 0 | 0 | 0 | 0 | 0
PSV | Práce a dodávky PSV | 0 | 0 | 0 | 0 | 0
711 | Izolácie proti vode a vlhkosti | 0 | 0 | 0 | 0 | 0
720 | Zdravotechnická inštalácia | 0 | 0 | 0 | 0 | 0
725 | Zdravotechnika - zariaď. predmety | 0 | 0 | 0 | 0 | 0
730 | Ústredné kúrenie | 0 | 0 | 0 | 0 | 0
762 | Konštrukcie tesárske | 0 | 0 | 0 | 0 | 0
763 | Konštrukcie - drevostavby | 0 | 0 | 0 | 0 | 0
764 | Konštrukcie klampiarske | 0 | 0 | 0 | 0 | 0
766 | Konštrukcie stolárske | 0 | 0 | 0 | 0 | 0
767 | Konštrukcie doplnkové kovové | 0 | 0 | 0 | 0 | 0
767 | Konštrukcie doplnkové kovové - podhľady | 0 | 0 | 0 | 0 | 0
767 | Konštrukcie doplnkové kovové - priečky, predsteny, obklady | 0 | 0 | 0 | 0 | 0
767 | Konštrukcie doplnkové kovové - výplne otvorov | 0 | 0 | 0 | 0 | 0
771 | Podlahy z dlaždíc | 0 | 0 | 0 | 0 | 0
776 | Podlahy povlakové | 0 | 0 | 0 | 0 | 0
781 | Dokončovacie práce a obklady | 0 | 0 | 0 | 0 | 0
783 | Dokončovacie práce - nátery | 0 | 0 | 0 | 0 | 0
784 | Dokončovacie práce - maľby | 0 | 0 | 0 | 0 | 0
786 | Dokončovacie práce - čalúnnicke | 0 | 0 | 0 | 0 | 0
787 | Dokončovacie práce - zasklievanie | 0 | 0 | 0 | 0 | 0
M | Práce a dodávky M | 0 | 0 | 0 | 0 | 0
21-M | Elektromontáže | 0 | 0 | 0 | 0 | 0
22-M | Montáže oznam. a zabezp. zariadení | 0 | 0 | 0 | 0 | 0
23-M | Montáže potrubia | 0 | 0 | 0 | 0 | 0
24-M | Montáže vzduchotechnických zariad. | 0 | 0 | 0 | 0 | 0
OST | Ostatné | 0 | 0 | 0 | 0 | 0
110 | Práce a dodávky PSV | 0 | 0 | 0 | 0 | 0
VRN | Vedľajšie rozpočtové náklady | 0 | 0 | 0 | 0 | 0
VRN06 | Zariadenie staveniska | 0 | 0 | 0 | 0 | 0
VRN07 | Dopravné náklady | 0 | 0 | 0 | 0 | 0
VRN08 | Vplyv pracovného prostredia | 0 | 0 | 0 | 0 | 0
VRN10 | Inžinierska činnosť | 0 | 0 | 0 | 0 | 0
VRN01 | Financovanie na 24 mesiacov | 0 | 0 | 0 | 0 | 0
| Celkom | 0 | 0 | 0 | 0 | 0

## VV - architektúra
ZADANIE S VÝKAZOM VÝMER
Stavba: Univerzitná nemocnica Martin - Chirurgia 4/3
Objekt: JIS a operačné sály - stavebné úpravy /aktualizácia/
Objednávateľ: Univerzitná nemocnica Martin
Zhotoviteľ: podľa výberového konania |  |  |  |  | Spracoval: Ing.Jedlička
Miesto. areál UNM, Martin |  |  |  |  | Dátum: 4. 3. 2019
Č. | Kód položky | Popis | MJ | Množstvo celkom | Jednotková cena zadania | Celková cena zadania
1 | 2 | 3 | 4 | 5 | 6 | 7
| HSV | Práce a dodávky HSV
| 3 | Zvislé a kompletné konštrukcie
1 | 310237242 | Zamurovanie otvoru s plochou do 0,25m2 (bez nosného materiálu) v murive nadzákladného tehlami do 300mm | ks | 2
|  | " zamurovanie OK podchytenia pre uloženie batériových boxov " 2 |  | 2
|  | Súčet |  | 2
2 | 317121151 | Montáž prekladu zo železobetónových prefabrikátov do pripravených rýh svetl. otvoru do 1050 mm | ks | 2
|  | " úprava výšky otvoru pre dvere " 2 |  | 2
|  | Súčet |  | 2
3 | 5953172403 | Nenosný preklad napr. YTONG, rozmer 100x249x1250 mm | ks | 2
|  | 1,98019801980198 * 1,01 |  | 2
4 | 317162101 | Keramický predpätý preklad napr. POROTHERM KPP, šírky 120 mm, výšky 65 mm, dĺžky 1000 mm | ks | 4
|  | " u otvorov s úpravou šírky " 4 |  | 4
|  | Súčet |  | 4
5 | 317165101 | Prekladový trámec napr. YTONG šírky 125 mm, výšky 124 mm, dĺžky 1150 mm | ks | 2
|  | " preklady v novom priečkovom murive " 2 |  | 2
|  | Súčet |  | 2
6 | 317165127 | Prekladový trámec napr. YTONG šírky 150 mm, výšky 124 mm, dĺžky 2500 mm | ks | 1
|  | " preklady v novom priečkovom murive " 1 |  | 1
|  | Súčet |  | 1
7 | 317165301 | Nenosný preklad napr. YTONG šírky 100 mm, výšky 249 mm, dĺžky 1250 mm | ks | 10
|  | " preklady v novom priečkovom murive " 10 |  | 10
|  | Súčet |  | 10
8 | 317944311 | Valcované nosníky dodatočne osadzované do pripravených otvorov bez zamurovania hláv do č.12 | t | 0.439
" nadotvorové preklady - viď Statika v..D2.01 "
|  | " pol.6 L80/6 dl.1,64m 1ks " 12,04 |  | 12.04
|  | " pol.7 L80/6 dl.1,34m 1ks " 9,84 |  | 9.84
|  | " pol.8 L80/6 dl.2,00m 1ks " 14,68 |  | 14.68
|  | Medzisúčet |  | 36.56
|  | " pol.9 UPE80 dl.1,40m 2ks " 19,54 |  | 19.54
|  | " pol.10 UPE80 dl.2,20m 2ks " 30,71 |  | 30.71
|  | " pol.11 UPE80 dl.2,26m 2ks " 31,55 |  | 31.55
|  | Medzisúčet |  | 81.8
|  | " pol.2 UPE140 dl.2,40m 2ks " 58,56 |  | 58.56
|  | " pol.3 UPE140 dl.1,81m 2ks " 44,16 |  | 44.16
|  | " pol.4 UPE140 dl.1,90m 2ks " 46,36 |  | 46.36
|  | " pol.5 UPE140 dl.2,90m 2ks " 93,38 |  | 93.38
|  | " spoje PL 50/5 dl.0,30m 40ks " 23,56 |  | 23.56
|  | Medzisúčet |  | 266.02
|  | (36,56+81,80+266,02)*0,001 |  | 0.384
|  | Medzisúčet |  | 0.384
" nadotvorové preklady prestupy VZT - viď Statika v..D2.01 "
|  | " pol.24 L65/6 dl.0,63m 6ks " 22,34 |  | 22.34
|  | " pol.25 L65/6 dl.0,84m 2ks " 9,93 |  | 9.93
|  | " pol.26 L65/6 dl.0,96m 6ks " 22,69 |  | 22.69
|  | Medzisúčet |  | 54.96
|  | (36,56+81,80+266,02+54,96)*0,001 |  | 0.439
|  | Medzisúčet |  | 0.439
9 | 1333158000 | Tyč oceľová prierezu L rovnoramenný uholník 80x80x6 mm, ozn.11 373 podľa EN ISO S235JRG1 - oceľové preklady | t | 0.04
|  | " pol.6 L80/6 dl.1,64m 1ks " 12,04 |  | 12.04
|  | " pol.7 L80/6 dl.1,34m 1ks " 9,84 |  | 9.84
|  | " pol.8 L80/6 dl.2,00m 1ks " 14,68 |  | 14.68
|  | Medzisúčet |  | 36.56
|  | 36,56*0,10 " stratné " |  | 3.656
|  | Medzisúčet |  | 3.656
|  | (36,56+3,656)*0,001 |  | 0.04
10 | 1333154400 | Tyč oceľová prierezu L rovnoramenný uholník 65x65x6 mm, ozn.11 373 podľa EN ISO S235JRG1 | t | 0.06
|  | " pol.24 L65/6 dl.0,63m 6ks " 22,34 |  | 22.34
|  | " pol.25 L65/6 dl.0,84m 2ks " 9,93 |  | 9.93
|  | " pol.26 L65/6 dl.0,96m 6ks " 22,69 |  | 22.69
|  | Medzisúčet |  | 54.96
|  | 54,96*0,10 " stratné " |  | 5.496
|  | Medzisúčet |  | 5.496
|  | (54,96+5,496)*0,001 |  | 0.06
|  | Medzisúčet |  | 0.06
11 | 1338435031 | Tyče oceľové prierezu UPE 80 mm, ozn. S235JR (11 375) valcované za tepla - oceľové preklady | t | 0.09
|  | " pol.9 UPE80 dl.1,40m 2ks " 19,54 |  | 19.54
|  | " pol.10 UPE80 dl.2,20m 2ks " 30,71 |  | 30.71
|  | " pol.11 UPE80 dl.2,26m 2ks " 31,55 |  | 31.55
|  | Medzisúčet |  | 81.8
|  | 81,80*0,10 " stratné " |  | 8.18
|  | Medzisúčet |  | 8.18
|  | (81,80+8,18)*0,001 |  | 0.09
|  | Medzisúčet |  | 0.09
12 | 1338435050.PC | Tyče oceľové prierezu U 120 mm + PL 50/5, ozn. S235JR (11 375) valcované za tepla - oceľové preklady | t | 0.293
|  | " pol.2 UPE140 dl.2,40m 2ks " 58,56 |  | 58.56
|  | " pol.3 UPE140 dl.1,81m 2ks " 44,16 |  | 44.16
|  | " pol.4 UPE140 dl.1,90m 2ks " 46,36 |  | 46.36
|  | " pol.5 UPE140 dl.2,90m 2ks " 93,38 |  | 93.38
|  | " spoje PL 50/5 dl.0,30m 40ks " 23,56 |  | 23.56
|  | Medzisúčet |  | 266.02
|  | 266,02*0,10 " stratné " |  | 26.602
|  | Medzisúčet |  | 26.602
|  | (266,02+26,602)*0,001 |  | 0.293
|  | Medzisúčet |  | 0.293
13 | 340238236 | Zamurovanie otvorov plochy od 0,25 do 1 m2 tvárnicami napr. YTONG (200x599x249) | m2 | 3.994
|  | 0,89*2,02 |  | 1.798
|  | 0,49*2,08 |  | 1.019
|  | 1,07*1,10 |  | 1.177
|  | Súčet |  | 3.994
14 | 340238237 | Zamurovanie otvorov plochy od 0,25 do 1 m2 tvárnicami napr. YTONG (250x499x249) | m2 | 2.633
|  | 1,31*2,01 |  | 2.633
|  | Súčet |  | 2.633
15 | 340238238 | Zamurovanie otvorov plochy od 0,25 do 1 m2 tvárnicami napr. YTONG (300x499x249) | m2 | 4.666
|  | 1,35*1,69 |  | 2.282
|  | 1,18*2,02 |  | 2.384
|  | Súčet |  | 4.666
16 | 340239235 | Zamurovanie otvorov plochy nad 1 do 4 m2 tvárnicami napr. YTONG (150x599x249) | m2 | 2.277
|  | 1,16*2,10-1,00*1,97 |  | 0.466
|  | 1,16*2,10-0,80*1,97 |  | 0.86
|  | 1,065*2,10-0,90*1,97 |  | 0.464
|  | 1,17*2,10-1,00*1,97 |  | 0.487
|  | Súčet |  | 2.277
17 | 340291111 | Dodatočné ukotvenie priečok montážnou polyuretanovou penou hr. priečky do 100 mm | m | 27.13
|  | 0,90*2+2,00+1,39*2+0,92+2,73+3,10+5,72+2,13+3,715+1,10+1,135 |  | 27.13
|  | Súčet |  | 27.13
18 | 340291112 | Dodatočné ukotvenie priečok montážnou polyuretanovou penou hr. priečky nad 100 mm | m | 24.06
|  | 0,96+2,48+5,61+3,08+1,245+1,905+3,96+0,15 |  | 19.39
|  | 4,67 |  | 4.67
|  | Súčet |  | 24.06
19 | 340291121 | Dodatočné ukotvenie priečok k tehelným konštrukciam plochými nerezovými kotvami hr. priečky do 100 mm | m | 49.2
|  | 3,30*9+3,25*6 |  | 49.2
|  | Súčet |  | 49.2
20 | 340291122 | Dodatočné ukotvenie priečok k tehelným konštrukciam plochými nerezovými kotvami hr. priečky nad 100 mm | m | 31.35
|  | 3,25*2 |  | 6.5
|  | 3,30*1+3,25*3+2,05*1+1,45*2+0,85*1+3,40*1+1,30*2 |  | 24.85
|  | Súčet |  | 31.35
21 | 342272102 | Priečky z tvárnic napr. YTONG hr. 100 mm P2-500 hladkých, na MVC a maltu YTONG (100x249x599) | m2 | 71.4
|  | (0,90*2+2,00)*3,30-0,70*2,02-0,60*1,90 |  | 9.986
|  | (1,39*3,30-0,70*2,02)*2 |  | 6.346
|  | 0,92*(3,30-2,00) |  | 1.196
|  | (2,73+3,10+5,72)*3,30-0,90*2,02*2-1,00*2,02 |  | 32.459
|  | 2,13*3,25-0,90*2,02 |  | 5.105
|  | 3,715*3,25 |  | 12.074
|  | 1,10*3,25-0,70*2,02 |  | 2.161
|  | 1,135*3,25-0,80*2,02 |  | 2.073
|  | Súčet |  | 71.4
22 | 342272103 | Priečky z tvárnic napr. YTONG hr. 125 mm P2-500 hladkých, na MVC a maltu YTONG (125x249x599) | m2 | 56.752
|  | 0,96*1,50 |  | 1.44
|  | 2,48*3,30 |  | 8.184
|  | 5,61*3,25-0,90*2,02 |  | 16.415
|  | 3,08*3,25+1,245*2,05-0,90*2,02 |  | 10.744
|  | 1,905*3,25 |  | 6.191
|  | 3,96*3,40+0,15*2,09 |  | 13.778
|  | Súčet |  | 56.752
23 | 342272104 | Priečky z tvárnic napr. YTONG hr. 150 mm P2-500 hladkých, na MVC a maltu YTONG (150x249x599) | m2 | 12.016
|  | 4,67*3,25-0,90*2,02-1,20*1,12 |  | 12.016
|  | Súčet |  | 12.016
| 6 | Úpravy povrchov, podlahy, osadenie
24 | 612403399 | Hrubá výplň rýh na stenách akoukoľvek maltou, akejkoľvek šírky ryhy | m2 | 85.6
" vyspravenie podkladu pod vnútorné omietky stien po hrubej montáži rozvodov elektro, zdravotechniky a vykurovania "
|  | 85,00 |  | 85
|  | Medzisúčet |  | 85
" vyspravenie muriva po montáži OK "
|  | 1,00*0,15*4 |  | 0.6
|  | Medzisúčet |  | 0.6
|  | Súčet |  | 85.6
25 | 612423531 | Omietka rýh v stenách maltou vápennou šírky ryhy do 150 mm omietkou štukovou | m2 | 1
" zaomietnutie muriva po montáži OK "
|  | 1,00*0,25*4 |  | 1
|  | Súčet |  | 1
26 | 612465111 | Príprava vnútorného podkladu stien BAUMIT, cementový Prednástrek (Baumit Vorspritzer 2 mm), ručné nanášanie | m2 | 442.248
|  | 442,248 |  | 442.248
|  | Súčet |  | 442.248
27 | 612465114 | Príprava vnútorného podkladu stien napr. BAUMIT, Regulátor nasiakavosti (Baumit SaugAusgleich) | m2 | 305.194
" na ploche muriva z tvárnic "
|  | (3,994+2,384+2,633+2,277)*2+2,282 |  | 24.858
|  | (71,40+56,752+12,016)*2 |  | 280.336
|  | Súčet |  | 305.194
28 | 612465116 | Príprava vnútorného podkladu stien napr. BAUMIT, Univerzálny základ (Baumit UniPrimer) | m2 | 671.97
|  | 1012,784-340,814 |  | 671.97
|  | Súčet |  | 671.97
29 | 612465135 | Vnútorná omietka stien napr. BAUMIT, vápennocementová, strojné miešanie, ručné nanášanie, Baumit Jadrová omietka (Baumit GrobPutz 4) hr. 10 mm | m2 | 442.248
" úprava podkladu po vybúranom keramickom obklade "
|  | 10,918+431,33 |  | 442.248
|  | Súčet |  | 442.248
30 | 612465146 | Vnútorná omietka stien tenkovrstvová napr. BAUMIT, strojné nanášanie, Baumit Vápenná tenkovrstvová omietka (Baumit KalkDünnputz) hr. 6 mm | m2 | 973.646
" povrchová vrstva podkladná na sfrézovaných omietkach a nových murovaných konštrukciách "
|  | " m.č.301 " (3,46+4,67)*2*3,25-1,00*1,97-1,79*2,09+(1,79+2,09*2)*0,25+0,86*0,10*2 |  | 48.798
|  | " m.č.302 " (3,78+4,67)*2*3,25-1,50*2,08-1,80*2,09-1,20*1,12-0,90*2,02+(1,50+2*2,08)*0,50+(1,80+2,0*2)*0,25+0,86*0,10*2 |  | 49.333
|  | " m.č.303 " (3,20+4,67)*2*3,25-0,90*1,97-1,77*2,09-0,90*2,02-1,10*1,12+(1,77+2*2,09)*0,25+0,86*0,10*2+(2,00+2*2,02)*0,15 |  | 45.198
|  | " m.č.304 " (6,55+5,97)*2*3,40-1,80*2,08-2,07*2,05-0,90*2,02-1,10*1,12+(2,07+2*2,05)*0,25+0,86*0,10*2+(2,00+2*2,02)*0,25 |  | 77.323
|  | " m.č.305 " (2,625+3,96)*2*3,40-0,90*1,97-1,21*2,09+(1,00+2*2,05)*0,10+(1,1+2*2,09)*0,25+0,85*0,10*2 |  | 42.476
|  | " m.č.306 " (3,08+3,96)*2*3,40-0,90*1,97-1,21*2,09+(1,00+2*2,05)*0,10+(1,1+2*2,09)*0,25+0,85*0,10*2 |  | 45.57
|  | " m.č.307 " (2,00+1,48)*2*3,30-0,90*1,97-0,60*1,97*3+(1,10+2*2,10)*0,40 |  | 19.769
|  | (0,97+1,42)*2*3,30+(0,95+1,42)*2*3,30-0,60*1,97*2-0,90*2,00+(0,90+2*2,00)*0,20 |  | 28.232
|  | " m.č.308 " (0,805+1,10)*2*3,30-0,60*1,97-0,87*2,00+(0,87+2*2,00)*0,20 |  | 10.625
|  | " m.č.309 " 1,04*3,05+3,275*1,80+(2,30+0,40)*0,5*1,20+(2,185+1,70+1,145)*2,20+2,45*1,80+(2,30+0,40)*0,5*1,20-0,70*1,97-1,69*1,25+(1,69+2*1,25)*0,20 |  | 25.13
|  | " m.č.310 " (1,985+2,90)*2*3,25-0,90*1,97-0,80*2,01+(0,80+2*2,01)*0,20 |  | 29.336
|  | " m.č.311 " (5,97+3,37)*2*3,40-1,65*2,95-2,55*2,95-1,00*1,97*2-1,08*2,08+(2,55+2*2,95)*0,48+(1,80+2*2,08)*0,18 |  | 50.064
|  | (2,00*2+1,65)*3,50-1,65*2,95+(1,65+2*2,95)*0,50 |  | 18.683
|  | (11,395+2,75)*2*3,30-2,55*2,95*2-1,00*1,97*2-1,50*2,08-1,97*2,09*2-1,41*1,97 |  | 60.24
|  | (1,065+2*2,10)*0,40+(1,50+2*2,08)*0,50+(1,16+2*2,08)*0,40+(1,97+2*2,09)*0,20*2+0,85*2*0,10*2+(2,55+2*2,95)*0,50*2 |  | 18.314
|  | (3,735+2,75)*2*3,30-2,75*3,30-2,45*2,95-0,96*3,30-1,15*2,10-0,70*1,97-0,90*1,97+(1,15+2*2,10)*0,40 |  | 19.904
|  | " m.č.312 " (4,90+2,75+0,10+0,13)*2*3,30-2,75*2*3,30-1,90*2,18-0,80*1,97-0,90*1,97+(1,16+2*2,02)*0,40+(2,55+2*2,95)*0,48 |  | 32.503
|  | " m.č.313 " (3,25+2,905+1,35)*2*3,30-0,70*2,02*2-0,60*1,97-0,90*1,97-0,87*2,03*2+(1,00+2*2,02)*0,40+(0,70+2*2,02)*0,10*2+(0,87+2*2,03)*0,20*2 |  | 45.154
|  | " m.č.314 " (0,90+0,90)*2*3,30*2-0,60*1,97-0,60*3,20+3,20*0,10 |  | 20.978
|  | " m.č.315 " (1,39+1,03)*2*3,30-0,70*2,02-0,60*1,97 |  | 13.376
|  | " m.č.316 " (1,39+1,03)*2*3,30-0,70*2,02-0,60*1,97-0,90*2,10+(0,90+2*2,10)*0,20 |  | 12.506
|  | " m.č.317 " (1,20+2,905)*2*3,30-0,60*1,97-0,70*1,97-0,90*1,97-0,84*2,10+(0,84+2*2,10)*0,20+(1,00+2*2,02)*0,40 |  | 24.019
|  | " m.č.318 " (1,82+0,85)*2*3,30-0,70*1,97-0,87*1,50+(0,87+2*1,50)*0,20 |  | 15.712
|  | " m.č.320 " (1,82+1,06)*2*3,30-0,70*1,97-0,87*1,50+(0,80+2*2,02)*0,40+(0,87+2*1,50)*0,20 |  | 19.034
|  | " m.č.319 " (14,85+2,75+0,10+0,13)*2*3,20-2,75*3,20-2,5*2,05-1,2*2,06-1,00*1,97-1,10*1,97-0,90*1,97-0,7*1,97-1,18*2,0-1,34*2,0-1,65*1,995-1,85*1,95*2 |  | 74.879
|  | (1,245+0,125)*2,05+(3,08+1,79)*2*3,25-0,80*1,97*2-1,255*2,05+(2,50+2*2,05)*0,50 |  | 32.039
|  | (2,705+1,33)*2*3,30-1,18*2,00-0,80*1,97-0,90*1,97 |  | 20.922
|  | (1,20+2*2,06)*0,50+(1,17+2*2,06)*0,40+(1,20+2*2,00)*0,40+(1,18+2*2,00)*0,50+(1,85+2*1,95)*0,25*2 |  | 12.321
|  | " m.č.321 " (2,73+4,29)*2*3,30-0,80*1,97-1,60*1,96+(1,60+2*1,96)*0,30+0,875*0,10*2 |  | 43.451
|  | " m.č.322 " (3,10+3,53)*2*3,30-0,80*1,97-2,60*1,96+(2,60+2*1,96)*0,30+0,875*0,10*2 |  | 39.217
|  | " m.č.323 " (6,15*2+5,93+0,35*2)*3,30-0,80*2,02*2-1,10*1,97-0,80*1,97-4,30*2,03+(4,30+2*2,03)*0,30+0,81*0,10*2 |  | 49.435
|  | " m.č.324 " (3,10+2,09)*2*3,30-0,90*1,97-0,80*2,02+(0,80+2*2,02)*0,20 |  | 31.833
|  | " m.č.325 " (2,005*2+5,93)*3,30-0,80*1,97-1,64*1,96+(1,64+2*1,96)*0,30+0,90*0,10*2 |  | 29.86
|  | " m.č.326 " (3,97+4,62+0,325)*2*3,20-0,80*2,02*2-1,00*1,97-1,64*1,96+(0,80+2*2,02)*0,22+(0,80+2*2,02)*0,50+(1,64+2*1,96)*0,30+0,895*0,10*2 |  | 53.971
|  | " m.č.327 " (6,72+4,62)*2*3,20-0,80*2,02*2-1,20*2,06-0,80*1,97-1,64*1,96-1,635*1,96+(1,085+2*2,08)*0,15+(1,64+2*1,96)*0,30*2+0,90*0,10*2*2 |  | 63.36
|  | " m.č.328 " (3,08+1,80)*2*3,20-0,80*2,02-0,80*1,97+(0,80+2*2,02)*0,28 |  | 29.395
|  | " m.č.329 " (3,715+2,35)*2*3,20-0,80*1,97-1,76*2,03+(1,76+2*2,03)*0,30+0,88*0,10*2 |  | 35.589
|  | " m.č.330 " (5,35+5,61)*2*3,20-0,80*1,97*3-1,75*2,03+(1,75+2*2,03)*0,30+0,88*0,10*2 |  | 63.783
|  | " m.č.331 " (1,805+2,13)*2*3,20-0,80*1,97-1,75*2,03+(1,75+2*2,03)*0,30+0,88*0,10*2 |  | 21.975
|  | " m.č.340 " (6,55+2,75+0,15*2)*2*3,30-2,18*3,30-0,80*1,97-0,90*1,97-2,75*3,30*2-1,20*2,10-1,25*2,10 |  | 29.522
|  | (2,47+2*2,95)*0,49+(1,20+2*2,10)*0,50+(1,05+2*2,10)*0,35+(1,25+2*2,10)*0,25+(1,00+2*2,08)*0,40 |  | 12.065
|  | Medzisúčet |  | 1415.894
|  | " odpočet plochy s jadrovou omietkou " -442,248 |  | -442.248
|  | Medzisúčet |  | -442.248
|  | Súčet |  | 973.646
31 | 612465182 | Vnútorná omietka stien štuková napr. BAUMIT, strojné miešanie, ručné nanášanie, Baumit VivaInterior hr. 3 mm | m2 | 1070.553
|  | 973,646+442,248 |  | 1415.894
|  | " odpočet plochy keramického obkladu " -(12,696+147,297+185,348) |  | -345.341
|  | Súčet |  | 1070.553
32 | 612473186.1 | Príplatok za zabudované rohovníky (uholníky) na hrany stien (meria sa v m dľ.) - vnútorné omietky | m | 569.64
|  | (1,00+2*2,05)*1+(1,21+2,09)*1+0,85*1 |  | 9.25
|  | (1,11+2*2,05)*1+(1,215+2,09)*1+0,85*1 |  | 9.365
|  | (1,80+2*2,08)*2+(2,00+2*2,02)*2+(2,07+2*2,05)*1+0,86*2 |  | 31.89
|  | (2,10+2*2,02)*1+(1,77+2*2,09)*1+0,86*2 |  | 13.81
|  | (1,77+2*2,09)*1+0,86*2+(1,50+2*2,08)*2 |  | 18.99
|  | (1,80+2*2,09)*1+0,86*2 |  | 7.7
|  | (1,79+2*2,09)*1+0,86*2 |  | 7.69
|  | 3,25*1+(1,75+2*2,03)*1+0,88*2 |  | 10.82
|  | (1,75+2*2,03)*1+0,88*2 |  | 7.57
|  | (1,76+2*2,03)*1+0,88*2 |  | 7.58
|  | (0,80+2*2,02)*4 |  | 19.36
|  | (0,90+2*2,02)*1 |  | 4.94
|  | (1,635+2*1,96)*1+(1,64+2*1,96)*1+0,90*4 |  | 14.715
|  | 3,20*3+(1,17+2*2,06)*1+(0,80+2*2,02)*2 |  | 24.57
|  | (1,64+2*1,96)*1+0,90*2 |  | 7.36
|  | 3,30*1+(1,64+2*1,96)*1+0,90*2 |  | 10.66
|  | 3,30*2+(0,80+2*2,02)*2+(4,30+2*2,03)*1+0,81*2 |  | 26.26
|  | (2,60+2*1,96)*1+0,875*2 |  | 8.27
|  | (1,60+2*1,96)*1+0,875*2 |  | 7.27
|  | 2,50+1,255+2,05*4+(1,20+2*2,06)*2+(1,17+2*2,06)*1+(1,20+2*2,00)*1+(1,18+2*2,00)*2+(2,55+2,95*2)*2+(1,85+2*1,95)*1+(1,86+2*1,95)*1+0,91*4 |  | 75.495
|  | (0,87+2*1,50)*1+(0,80+2*2,02)*1 |  | 8.71
|  | (0,87+2*1,50)*1 |  | 3.87
|  | (1,00+2*2,02)*1+(0,84+2*2,10)*1 |  | 10.08
|  | (1,00+2*2,02)*1+(0,87+2*2,03)*2 |  | 14.9
|  | (0,90+2*2,10)*1 |  | 5.1
|  | (0,70+2*2,02)*4+3,30*3+3,20*2 |  | 35.26
|  | (2,55+2*2,95)*2 |  | 16.9
|  | (1,90+2*2,18)*1 |  | 6.26
|  | (1,20+2*2,20)*1 |  | 5.6
|  | (2,47+2*2,10)*2 |  | 13.34
|  | (1,00+2*2,08)*1+3,30*4 |  | 18.36
|  | (2,58+2*2,50)*2 |  | 15.16
|  | (1,97+2*2,09)*2+0,85*4 |  | 15.7
|  | (2,55+2*2,95)*2 |  | 16.9
|  | (1,065+2,08)*1 |  | 3.145
|  | (1,16+2,08)*1 |  | 3.24
|  | (1,15+2*2,10)*1 |  | 5.35
|  | (1,20+2*2,10)*1 |  | 5.4
|  | (1,05+2*2,10)*1 |  | 5.25
|  | (1,97+2*2,09)*2+0,85*4 |  | 15.7
|  | (0,87+2*2,00)*1+0,94*2 |  | 6.75
|  | (1,00+2*2,08)*1+(0,90+2*2,00)*1+0,94*1 |  | 11
|  | 1,30*2+1,50*1 |  | 4.1
|  | Súčet |  | 569.64
33 | 612481119 | Potiahnutie vnútorných stien sklotextílnou mriežkou s celoplošným prilepením | m2 | 356
" prearmovanie na ploche nového muriva "
|  | " na ploche zamurovaných otvorov s presahom " 40,00 |  | 40
|  | " na ploche nových priečok " 316,00 |  | 316
|  | Súčet |  | 356
34 | 632477005.R | Nivelačná stierka podlahová napr. Thomsit DX hrúbky 5mm vrátane penetrácie podkladu napr. Thomsit R777 | m2 | 477.189
" konštrukčné vrstvy podláh - podľa skladby podláh "
|  | " k podlahe P1 " 240,57 |  | 240.57
|  | " k podlahe P2 " 124,26 |  | 124.26
|  | " k podlahe P3 " 50,86 |  | 50.86
|  | " k podlahe P3* " 35,67 |  | 35.67
|  | " k podlahe P4 " 25,829 |  | 25.829
|  | Súčet |  | 477.189
35 | 632477006.R | Nivelačná stierka podlahová napr. Thomsit DX hrúbky 10mm vrátane penetrácie podkladu napr. Thomsit R777 | m2 | 366.24
" prerovnanie podkladu po vybúraní pôvodnej keramickej dlažby "
|  | 366,24 |  | 366.24
|  | Súčet |  | 366.24
36 | 642944121 | Osadenie oceľ.dverných zárubní lisov.alebo z uhol.s vybet.prahu, dodatočne,s plochou do 2,5 m2 | ks | 25
|  | " ozn.1z " 4+1 |  | 5
|  | " ozn.2z " 1 |  | 1
|  | " ozn.3z " 1 |  | 1
|  | " ozn.4z " 2 |  | 2
|  | " ozn.5z " 5 |  | 5
|  | " ozn.6z " 1 |  | 1
|  | " ozn.7z " 1 |  | 1
|  | " ozn.8z " 1+4 |  | 5
|  | " ozn.9z " 1+2 |  | 3
|  | " ozn.10z " 1 |  | 1
|  | Súčet |  | 25
37 | 55331900-PC02 | Zárubňa oceľová 600x1970mm typ CGAT do konštrukcie hr.100mm, hr.plechu 1,5mm, celoobvodové tesnenie - ozn.1z,2z | ks | 6
38 | 55331900-PC03 | Zárubňa oceľová 700x1970mm typ CGAT do konštrukcie hr.100mm, hr.plechu 1,5mm, celoobvodové tesnenie - ozn.3z,4z | ks | 3
39 | 55331900-PC20 | Zárubňa oceľová 800x1970mm typ CGAT do konštrukcie hr.100mm, hr.plechu 1,5mm, celoobvodové tesnenie - ozn.5z | ks | 5
40 | 55331900-PC04 | Zárubňa oceľová 800x1970mm typ CGAT 15/30/45 do konštrukcie hr.125mm, hr.plechu 1,5mm, celoobvodové tesnenie - ozn.6z | ks | 1
41 | 55331900-PC05 | Zárubňa oceľová 900x1970mm typ CGAT do konštrukcie hr.100mm, hr.plechu 1,5mm, celoobvodové tesnenie - ozn.7z | ks | 1
42 | 55331900-PC07 | Zárubňa oceľová 900x1970mm typ CGAT do konštrukcie hr.125mm, hr.plechu 1,5mm, celoobvodové tesnenie - ozn.8z | ks | 5
43 | 55331900-PC08 | Zárubňa oceľová 1000x1970mm typ CGAT do konštrukcie hr.125mm, hr.plechu 1,5mm, celoobvodové tesnenie - ozn.9z | ks | 3
44 | 55331900-PC09 | Zárubňa oceľová 1100x1970mm typ CGAT do konštrukcie hr.125mm, hr.plechu 1,5mm, celoobvodové tesnenie - ozn.10z | ks | 1
| 9 | Ostatné konštrukcie a práce-búranie
45 | 941955002 | Lešenie ľahké pracovné pomocné s výškou lešeňovej podlahy nad 1,20 do 1,90 m | m2 | 780
|  | 480,00+50,00 |  | 530
|  | 250,00 |  | 250
|  | Súčet |  | 780
46 | 952901111 | Vyčistenie budov pri výške podlaží do 4m | m2 | 477.189
|  | 477,189 |  | 477.189
|  | Súčet |  | 477.189
47 | 953995184 | BAUMIT Okenný a dverový dilatačný profil (plastový) APU lišta bez sieťky | m | 166.81
" k vnútorným omietkam "
|  | (2,07+2*2,05)*1 |  | 6.17
|  | (1,77+2*2,09)*1 |  | 5.95
|  | (1,80+2*2,09)*1 |  | 5.98
|  | (1,79+2*2,09)*1 |  | 5.97
|  | (1,75+2*2,03)*2 |  | 11.62
|  | (1,76+2*2,03)*1 |  | 5.82
|  | (1,635+2*1,96)*1 |  | 5.555
|  | (1,64+2*1,96)*3 |  | 16.68
|  | (4,30+2*2,05)*1 |  | 8.4
|  | (2,60+2*1,96)*1 |  | 6.52
|  | (1,60+2*1,96)*1 |  | 5.52
|  | (1,86+2*1,95)*2 |  | 11.52
|  | (0,87+2*1,50)*2 |  | 7.74
|  | (0,84+2*2,10)*1 |  | 5.04
|  | (0,90+2*2,10)*1 |  | 5.1
|  | (0,87+2*2,03)*2 |  | 9.86
|  | (0,80+2*2,01)*1 |  | 4.82
|  | (1,69+2*2,00)*1 |  | 5.69
|  | (0,87+2*2,00)*1 |  | 4.87
|  | (0,90+2*2,00)*1 |  | 4.9
|  | (1,97+2*2,09)*2 |  | 12.3
|  | (1,215+1,21+2,09*4)*1 |  | 10.785
|  | Súčet |  | 166.81
48 | 962031132 | Búranie priečok z tehál pálených, plných alebo dutých hr. do 150 mm, -0,19600t | m2 | 13.098
|  | 2,90*3,30 |  | 9.57
|  | 0,84*2,10*2 |  | 3.528
|  | Súčet |  | 13.098
49 | 962032231 | Búranie muriva nadzákladového z tehál pálených, vápenopieskových,cementových na maltu, -1,90500t | m3 | 6.358
" dispozičné zmeny "
|  | (5,93*3,32-1,10*1,978-3,45*1,10)*0,20 |  | 2.743
|  | (4,67*3,25-0,80*1,97)*0,19 |  | 2.584
|  | Medzisúčet |  | 5.327
" opory pod betónovým pultom "
|  | 0,50*0,45*1,145*2*2 |  | 1.031
|  | Medzisúčet |  | 1.031
|  | Súčet |  | 6.358
50 | 962081141 | Búranie muriva priečok zo sklenených tvárnic, hr. do 150 mm, -0,08200t | m2 | 4.12
|  | 1,89*2,18 |  | 4.12
|  | Súčet |  | 4.12
51 | 963051113 | Búranie železobetónových stropov doskových hr.nad 80 mm, -2,40000t | m3 | 0.668
" vybúranie pultov "
|  | 4,95*0,50*0,135*2 |  | 0.668
|  | Súčet |  | 0.668
52 | 964051111 | Búranie samostatných trámov, prievlakov alebo pásov zo železob. do 0,16 m2, -2,40000t | m3 | 0.09
" úprava výšky otvoru pre dvere "
|  | 2,25*0,20*0,20 |  | 0.09
|  | Súčet |  | 0.09
53 | 965081812 | Búranie dlažieb, z kamen., cement., terazzových, čadičových alebo keram. dĺžky , hr.nad 10 mm, -0,06500t | m2 | 366.24
|  | " chodba 3 " 12,44 |  | 12.44
|  | " inšp.izba č.10 " 39,10 |  | 39.1
|  | " ambul.č.7,8,9 " 16,34*2+16,15 |  | 48.83
|  | " predsieň WC " 4,40 |  | 4.4
|  | " WC pacienti, personal " 2,71 |  | 2.71
|  | " upratovačka " 5,12 |  | 5.12
|  | " kúpelňa " 5,88 |  | 5.88
|  | " operač.sála 1 " 31,14 |  | 31.14
|  | " sklad zdrav.mat. " 18,10 |  | 18.1
|  | " umyváreň lekárov " 19,00 |  | 19
|  | " chodba 2,4 " 48,66+22,10 |  | 70.76
|  | " operačné sály 2 " 29,29 |  | 29.29
|  | " príruč.miest.OS " 33,92 |  | 33.92
|  | " chodba 5 " 25,10 |  | 25.1
|  | " WC,sprcha " 2,23 |  | 2.23
|  | " šatňa " 5,50 |  | 5.5
|  | " sklad " 2,98 |  | 2.98
|  | " čist.miest. " 9,74 |  | 9.74
|  | Súčet |  | 366.24
54 | 967031132 | Prikresanie rovných ostení, bez odstupu, po hrubom vybúraní otvorov, v murive tehl. na maltu, -0,05700t | m2 | 11.366
" úprava otvorov po vybúraní "
|  | 0,50*2,05*10 |  | 10.25
|  | 0,20*(2,05*2+0,74*2) |  | 1.116
|  | Súčet |  | 11.366
55 | 967031733 | Prikresanie plošné, muriva z akýchkoľvek tehál pálených na akúkoľvek maltu hr. do 150 mm, -0,27500t | m2 | 1.785
" úprava šírky otvorov "
|  | 0,38*2,00 |  | 0.76
|  | 0,50*2,05 |  | 1.025
|  | Súčet |  | 1.785
56 | 967031734 | Prikresanie plošné, muriva z akýchkoľvek tehál pálených na akúkoľvek maltu hr. do 300 mm, -0,55700t | m2 | 2.81
" úprava šírky otvorov "
|  | 0,38*2,00 |  | 0.76
|  | 0,50*2,05 |  | 1.025
|  | 0,50*2,05 |  | 1.025
|  | Súčet |  | 2.81
57 | 968062356 | Vybúranie drevených rámov okien dvojitých alebo zdvojených, plochy do 4 m2, -0,05400t | m2 | 22.862
|  | 1,79*2,095*1 |  | 3.75
|  | 1,80*2,11*1 |  | 3.798
|  | 1,77*2,09*1 |  | 3.699
|  | 1,97*2,09*2 |  | 8.235
|  | 1,69*2,00*1 |  | 3.38
|  | Súčet |  | 22.862
58 | 968072455 | Vybúranie kovových dverových zárubní plochy do 2 m2, -0,07600t | m2 | 38.612
|  | 1,00*1,97*5 |  | 9.85
|  | 0,80*1,97*4 |  | 6.304
|  | 0,90*1,97*3 |  | 5.319
|  | 0,70*1,97*3 |  | 4.137
|  | 1,10*1,97*6 |  | 13.002
|  | Súčet |  | 38.612
59 | 968072456 | Vybúranie kovových dverových zárubní plochy nad 2 m2, -0,06300t | m2 | 2.561
|  | 1,30*1,97*1 |  | 2.561
|  | Súčet |  | 2.561
60 | 968072641 | Vybúranie kovových stien plných, zasklených alebo výkladných, -0,02500t | m2 | 18.15
|  | 2,75*3,30*2 |  | 18.15
|  | Súčet |  | 18.15
61 | 968082356 | Vybúranie plastových rámov okien dvojitých, plochy cez 2 do 4 m2, -0,05200t | m2 | 9.065
|  | 1,635*1,96*1 |  | 3.205
|  | 1,64*1,96*1 |  | 3.214
|  | 1,35*1,96*1 |  | 2.646
|  | Súčet |  | 9.065
62 | 968082357 | Vybúranie plastových rámov okien dvojitých, plochy cez 4 m2, -0,04400t | m2 | 14.059
|  | 4,30*2,03*1 |  | 8.729
|  | 2,55*2,09*1 |  | 5.33
|  | Súčet |  | 14.059
63 | 971033361 | Vybúranie otvoru v murive tehl. plochy do 0, 09 m2 hr.do 600 mm, -0,10500t | ks | 4
" prestupy pre rozvody profesií "
|  | " 250x240mm hr.steny 480mm " 1 |  | 1
|  | " 300x300mm hr.steny 500mm " 1 |  | 1
|  | " 250x250mm hr.steny 500mm " 1 |  | 1
|  | " 350x180mm hr.steny 500mm " 1 |  | 1
|  | Súčet |  | 4
64 | 971033461 | Vybúranie otvoru v murive tehl. plochy do 0, 25 m2 hr.do 600 mm, -0,29200t | ks | 3
" prestupy pre rozvody profesií "
|  | " 450x240mm hr.steny 480mm " 1 |  | 1
|  | " 550x250mm hr.steny 500mm " 1 |  | 1
|  | " 680x350mm hr.steny 500mm " 1 |  | 1
|  | Súčet |  | 3
65 | 971033541 | Vybúranie otvorov v murive tehl. plochy do 1 m2 hr.do 300 mm, -1,87500t | m3 | 2.147
" prestupy pre rozvody profesií "
|  | " 250x1050mm hr.steny 280mm " 1 |  | 1
|  | " 250x1050mm hr.steny 220mm " 1 |  | 1
|  | Medzisúčet |  | 2
" úprava výšky otvoru pre dvere "
|  | 0,80*(2,02-1,10)*0,20 |  | 0.147
|  | Medzisúčet |  | 0.147
|  | Súčet |  | 2.147
66 | 971033561 | Vybúranie otvorov v murive tehl. plochy do 1 m2 hr.do 600 mm, -1,87500t | m3 | 1
" prestupy pre rozvody profesií "
|  | " 250x1050mm hr.steny 500mm " 1 |  | 1
|  | Súčet |  | 1
67 | 971033641 | Vybúranie otvorov v murive tehl. plochy do 4 m2 hr.do 300 mm, -1,87500t | m3 | 1.957
|  | 0,80*2,02*0,22*2 |  | 0.711
|  | 0,90*2,02*0,22*1 |  | 0.4
|  | 1,18*2,08*0,18*1 |  | 0.442
|  | 1,00*2,02*0,20*1 |  | 0.404
|  | Súčet |  | 1.957
68 | 971033651 | Vybúranie otvorov v murive tehl. plochy do 4 m2 hr.do 600 mm, -1,87500t | m3 | 4.193
|  | 0,80*2,02*0,50*1 |  | 0.808
|  | (2,50*2,05*0,50-1,35*1,90*0,25)*1 |  | 1.921
|  | (1,10*1,12+0,90*2,02)*0,48 |  | 1.464
|  | Súčet |  | 4.193
69 | 971036017 | Jadrové vrty diamantovými korunkami do D 180 mm do stien - murivo tehlové -0,00041t | cm | 49
" prestupy pre rozvody profesií "
|  | " prestup pr.180mm hr.490mm 1ks " 49,00*1 |  | 49
|  | Súčet |  | 49
70 | 971036018 | Jadrové vrty diamantovými korunkami do D 200 mm do stien - murivo tehlové -0,00050t | cm | 50
" prestupy pre rozvody profesií "
|  | " prestup pr.190mm hr.500mm 1ks " 50,00*1 |  | 50
|  | Súčet |  | 50
71 | 971036020 | Jadrové vrty diamantovými korunkami do D 250 mm do stien - murivo tehlové -0,00079t | cm | 25
" prestupy pre rozvody profesií "
|  | " prestup pr.230mm hr.250mm 1ks " 25,00*1 |  | 25
|  | Súčet |  | 25
72 | 971036021 | Jadrové vrty diamantovými korunkami do D 300 mm do stien - murivo tehlové -0,00113t | cm | 193.5
" prestupy pre rozvody profesií "
|  | " prestup pr.280mm hr.450mm 1ks " 45,00*1 |  | 45
|  | " prestup pr.250mm hr.480mm 1ks " 48,00*1 |  | 48
|  | " prestup pr.250mm hr.505mm 1ks " 50,50*1 |  | 50.5
|  | " prestup pr.250mm hr.500mm 1ks " 50,00*1 |  | 50
|  | Súčet |  | 193.5
73 | 971036022 | Jadrové vrty diamantovými korunkami do D 350 mm do stien - murivo tehlové -0,00117t | cm | 50.5
" prestupy pre rozvody profesií "
|  | " prestup pr.350mm hr.505mm 1ks " 50,50*1 |  | 50.5
|  | Súčet |  | 50.5
74 | 974031185 | Vysekávanie rýh v akomkoľvek murive tehlovom na akúkoľvek maltu do hĺbky 300 mm a š. do 200 mm, -0,07100t | m | 2
" vysekanie drážky pre osadenie OK podchytenia batériových boxov - Statika v.č.D2.02 "
|  | 1,00*2 |  | 2
|  | Súčet |  | 2
75 | 974031664 | Vysekávanie rýh v tehl. murive pre vťahov. nosníkov hĺbke do 150 mm, -0,04200t | m | 26.35
|  | " ryha pre osadenie prekladu L80/6 " 1,65*1+1,35*1+2,05*1 |  | 5.05
|  | " ryha pre osadenie prekladu U80 " 1,45*2+2,25*2+2,30*2 |  | 12
|  | Medzisúčet |  | 17.05
|  | " ryha pre osadenie prekladu nad prestupmi pre VZT L65/6 " 0,63*6+0,84*2+0,96*4 |  | 9.3
|  | Medzisúčet |  | 9.3
|  | Súčet |  | 26.35
76 | 974031666 | Vysekávanie rýh v tehl. murive pre vťahov. nosníkov hĺbke do 250 mm, -0,06500t | m | 1.25
|  | " úprava výšky otvoru pre dvere - ryha pre osadenie prekladu " 1,25 |  | 1.25
|  | Súčet |  | 1.25
77 | 975043111 | Jednoradové podchyt. stropov pre osadenie nosníkov do v. 3, 50 m a jeho zaťaženia do 750 kg/m | m | 18
" podchztenie stropov pred vzbúraním otvorov - viď Statika v.č.D2.01 "
|  | (2,90+2,40+3,70)*2 |  | 18
|  | Súčet |  | 18
78 | 978011199.R | Odstránenie povrchovej vrstvy omietok plnoplošným frézovaním | m2 | 700.611
|  | " inšp.izba č.10 " (6,55+5,97)*2*3,40-2,07*2,05-1,00*1,97+(2,07+2*2,05)*0,30+0,85*0,10*2 |  | 80.944
|  | " šatňa č.207 " (3,90+6,03)*2*3,40-1,00*1,97-2,55*2,05+(2,55+2*2,05)*0,30+0,86*0,10*2 |  | 62.494
|  | " ambulancia č.9 " (4,67+3,50)*2*3,25-4,64*3,25-1,00*1,97-1,77*2,09+(1,77+2*2,09)*0,30+0,86*0,10*2 |  | 34.313
|  | " ambulancia č.8 " (3,44+4,67)*2*3,25-4,67*3,25-0,80*1,97-1,00*1,97-1,80*2,11+(1,80+2*2,11)*0,30+0,86*0,10*2 |  | 32.172
|  | " ambulancia č.7 " (3,46+4,67)*2*3,25-0,80*1,97-1,00*1,97-1,79*2,095+(1,79+2*2,095)*0,30+0,84*0,10*2 |  | 47.511
|  | " JIS " (9,20+5,50)*2*3,25-0,90*1,97-1,75*2,03*3+(1,75+2*2,03)*0,30*3+0,88*0,10*2*3 |  | 88.877
|  | " oper.sála 1 " (6,72+4,62)*2*3,25-1,30*1,97-1,10*1,97-1,635*1,96-1,64*1,96+(1,64+2*1,96)*0,30*2+0,90*0,10*2*2 |  | 66.259
|  | " sklad zdrav.mat. " (3,79+4,62)*2*3,25-1,30*1,97-1,10*1,97*2-1,64*1,97+(1,64+2*1,97)*0,30+0,895*0,10*2 |  | 46.392
|  | " umyvárka lekárov " (5,93+3,13)*2*3,30-5,93*3,30-1,10*1,97-1,64*1,96-1,35*1,96+(1,64+2*1,96)*0,30+0,90*2*0,10 |  | 34.048
|  | " oper.sála 2 " (4,94+5,93)*2*3,30-5,93*3,30-4,30*2,03-1,87*1,10-1,10*1,97+(4,30+2*2,03)*0,30+0,81*0,10*2 |  | 41.89
|  | " príruč.miest.oper.sál " (5,72+5,93)*2*3,30-1,10*1,97-1,87*1,10-1,60*1,96-2,60*1,96+(1,60+2*1,96)*0,30+(2,60+2*1,96)*0,30+0,875*0,10*2*2 |  | 68.396
|  | " sprcha " (1,82+1,06)*2*3,30-0,70*1,97-0,87*1,50+(0,87+2*1,50)*0,20 |  | 17.098
|  | " WC " (1,82+0,85)*2*3,30-0,87*1,50-0,70*1,97+(0,87+2*1,50)*0,20 |  | 15.712
|  | " šatňa " (2,90+1,20)*2*3,30-0,84*2,10-0,90*1,97-0,70*1,97*2+(1,00+2*2,10)*0,40+(0,84+2*2,10)*0,20 |  | 23.853
|  | " čistiaca miest. " (3,24+2,90)*2*3,30-2,90*3,30-0,87*2,03*2-0,90*1,97+(1,00+2*2,10)*0,40+(0,87+2*2,03)*0,20*2 |  | 29.701
|  | " sklad " (1,03+2,90)*2*3,30-2,90*3,30-0,90*2,10-0,70*1,97+(0,90+2*2,10)*0,20 |  | 14.119
|  | " kúpelňa " (1,985+2,90)*2*3,30+0,84*2,10*2*2-0,80*1,97-0,80*2,01+(0,80+2*2,01)*0,20+(0,90*2+2,10)*0,40 |  | 38.637
|  | " predsieň WC " (1,48+2,90)*2*3,30-0,70*1,97*2-0,87*2,00-0,90*1,97+(1,00+2*2,10)*0,40+(0,87+2*2,00)*0,30 |  | 26.178
|  | " WC pacienti, pers. " (0,97+1,42)*2*3,30+(0,95+1,42)*2*3,30-0,70*1,97*2-0,90*2,00+(0,90+2*2,00)*0,20 |  | 27.838
|  | " chodba " (5,97+3,37)*2*3,40-1,65*2,95-2,55*2,95-1,00*1,97*2+(2,55+2*2,95)*0,48 |  | 51.238
|  | (2,00*2+1,65)*3,50-1,65*2,95+(1,65+2*2,95)*0,50 |  | 18.683
|  | (10,415+2,75)*2*3,30-2,55*2,95*2-1,00*1,97*3-1,97*2,09*2-0,95*1,97+(1,10+2*2,10)*0,40*3+(1,97+2*2,09)*0,20*2+0,85*2*0,10*2 |  | 64.988
|  | (5,625+2,75)*2*3,30-2,55*2,95-2,45*2,95-1,15*2,10-1,20*2,10-0,80*1,97-0,70*1,97-0,90*1,97+(1,15+2*2,10)*0,40+(1,20+2*2,10)*0,50 |  | 35.702
|  | (6,46+2,75)*2*3,30-2,45*2,95*2-2,05*3,30-1,20*2,10-1,89*2,18+(1,10+2*2,10)*0,40+(2,45+2*2,95)*0,48+(2,55+2*2,95)*0,49 |  | 43.194
|  | (5,68+2,75)*2*3,30-1,16*2,10-1,35*1,97-0,90*1,97*2-2,45*2,95-2,55*2,95+(1,15+2*2,10)*0,50 |  | 34.922
|  | (10,50+2,75)*2*3,30-2,55*2,95-1,85*1,95-1,86*2,95-1,10*1,97*4-1,35*1,97-1,65*1,97+(1,20+2*2,10)*0,40*4+(2,55+2*2,95)*0,50+(1,85+2*1,95)*0,30*2 |  | 72.57
|  | " podschod. " 1,04*3,05+3,275*1,80+(2,30+0,40)*0,5*1,20+(2,185+1,70+1,145)*2,20+2,45*1,80+(2,30+0,40)*0,5*1,20-0,70*1,97-1,69*1,25+(1,69+2*1,25)*0,20 |  | 25.13
|  | Medzisúčet |  | 1142.859
|  | " odpočet plochy odstraňovaných obkladov stien " -(10,918+431,33) |  | -442.248
|  | Medzisúčet |  | -442.248
|  | Súčet |  | 700.611
79 | 978021191 | Otlčenie omietok stien vnútorných cementových v rozsahu do 100 %, -0,06100t | m2 | 16.539
" osekanie omietok ostenia okien demontovaných/vymieňaných "
|  | (2,55+2*2,09)*0,25*1 |  | 1.683
|  | (1,77+2*2,09)*0,25*2 |  | 2.975
|  | (1,80+2*2,09)*0,25*1 |  | 1.495
|  | (1,635+2*1,96)*0,30*1 |  | 1.667
|  | (1,64+2*1,96)*0,30*1 |  | 1.668
|  | (4,30+2*2,03)*0,30*1 |  | 2.508
|  | (1,69+2*2,09)*0,25*1 |  | 1.468
|  | (1,97+2*2,09)*0,25*2 |  | 3.075
|  | Súčet |  | 16.539
80 | 978057331 | Odsekanie a odobratie podstupníc, soklíkov keramických -0,01000t | m | 234.368
|  | " inšpekč.izba č.10 " (6,55+5,97)*2+0,10*2-1,00 |  | 24.24
|  | " ambul.č.9 " (4,67+3,50)*2+0,10*2-0,90-4,67 |  | 10.97
|  | " ambul.č.8 " (4,67+3,44)*2+0,10*2-0,90-0,80*2-4,67 |  | 9.25
|  | " ambul.č.7 " (4,67+3,46)*2+0,10*2-0,90-0,80*2 |  | 13.96
|  | " oper.sála 1 " (6,72+4,62)*2+0,10*4-1,00-1,34 |  | 20.74
|  | " sklad zdrav.mat. " (3,79+4,62)*2+0,10*2-1,31-1,00-1,10 |  | 13.61
|  | " umyv.lekárov " (3,13+5,93)*2+0,10*4-1,10-1,31-5,93 |  | 10.18
|  | " oper.sála 2 " (4,94+5,93)*2+0,10*2-1,10*2-5,93 |  | 13.81
|  | " príruč.miest. oper.sál " (5,72+5,93)*2+0,10*4-1,10 |  | 22.6
|  | " chodba 1 " (6,46+3,37)*2-2,55-1,65-1,00*2 |  | 13.46
|  | " chodba 2 " (17,02+2,75)*2+0,10*4+0,40*8+0,50*2+0,10*4-2,55*2-1,19-0,80-1,00*3-0,90*2-0,70 |  | 31.95
|  | " chodba 3 " (4,75*2+2,75)+0,40*2+0,35*2-2,05-1,20-0,80-2,55 |  | 7.15
|  | " chodba 4 " (10,67+2,75)*2+0,50*2+0,10*8-2,75*2-1,16-0,90*2-0,70 |  | 19.48
|  | " chodba 5 " (8,535+2,75)*2+0,10*4+0,40*8-1,002-1,10*2 |  | 22.968
|  | Súčet |  | 234.368
81 | 978059511 | Odsekanie a odobratie stien z obkladačiek vnútorných do 2 m2, -0,06800t | m2 | 10.918
|  | " inšp.izba č.10 " 1,50*1,34 |  | 2.01
|  | " šatňa č.207 " 1,20*1,36 |  | 1.632
|  | " ambulancia č.9 " (1,075+0,40)*1,39 |  | 2.05
|  | " ambulancia č.8 " (1,34+0,64)*1,39 |  | 2.752
|  | " ambulancia č.7 " (1,14+0,64)*1,39 |  | 2.474
|  | Súčet |  | 10.918
82 | 978059531 | Odsekanie a odobratie stien z obkladačiek vnútorných nad 2 m2, -0,06800t | m2 | 431.33
|  | " JIS " (9,20+5,50)*2*3,25-0,90*1,97-1,75*2,03*3+(1,75+2*2,03)*0,25*3+0,88*0,10*2*3 |  | 88.005
|  | " oper.sála 1 " (6,72+4,62)*2*3,25-1,31*2,01-1,15*2,05-1,64*1,96*2+(1,64+2*1,96)*0,25*2+0,90*0,10*2*2 |  | 65.431
|  | " sklad zdrav.mat. " (3,79+4,62)*2*3,25-1,30*1,97-1,10*1,97-1,10*1,97-1,64*1,96+(1,64*2*1,97)*0,25+0,895*0,10*2 |  | 46.35
|  | " umyvárka lekárov " (5,93+3,13*2)*3,30-1,10*1,97-1,64*1,96-1,35*1,18+(1,64+2*1,96)*0,30+0,90*2*0,10 |  | 35.101
|  | " oper.sála 2 " (4,94*2+5,93)*3,30-4,30*2,03-1,87*1,10-1,10*1,97+(4,30+2*2,03)*0,25+0,81*0,10*2 |  | 41.472
|  | " príruč.miest.oper.sál " (5,27+5,93)*2*3,30-1,10*1,97-1,87*1,10-1,60*1,96-2,60*1,96+(1,60*2*1,96)*0,30+(2,60+2*1,96)*0,30+0,875*0,10*2*2 |  | 65.652
|  | " sprcha " (0,99*2+1,06)*2,00+(0,83+1,06+0,83)*1,50-0,70*1,50-0,90*0,60+1,50*2*0,40+0,60*2*0,20 |  | 10.01
|  | " WC " (1,82+0,85)*2*1,50-0,87*0,60-0,70*1,50+0,60*2*0,20 |  | 6.678
|  | " čistiaca miest. " (3,24+2,90)*2*1,50-2,90*1,50-0,87*0,60*2-0,90*1,50+1,50*2*0,40+0,60*2*0,20*2 |  | 13.356
|  | " šatňa " (2,90+1,20)*2*1,50-2,90*1,50-0,84*0,60-0,90*1,97-0,70*1,97*2+1,50*2*0,40+0,60*2*0,20 |  | 4.355
|  | " sklad " (1,03+2,90)*2*1,50-2,90*1,50-0,90*0,60-0,70*1,50+0,60*2*0,20 |  | 6.09
|  | " kúpelňa " (1,985+2,90)*2*2,00+0,85*2,10*2*2-0,80*1,97-0,80*1,10+(0,80+2*1,10)*0,20+(0,90*2+2,10)*0,40 |  | 26.384
|  | " predsieň WC " (1,48+2,90)*2*1,50-0,70*1,97*2-0,87*0,56-0,90*1,50+1,50*2*0,40+(0,87+2*0,60)*0,30 |  | 10.366
|  | " WC pacienti, pers. " (0,97+1,42)*2*1,50+(0,95+1,42)*2*1,50-0,70*1,50*2-0,90*0,56+(0,90+2*0,56)*0,20 |  | 12.08
|  | Súčet |  | 431.33
83 | 978080001.R | Vytvorenie prestupov pre technológiu VZT cez konštrukciu stropu nad 3.NP. vrátane spätnej úpravy konštrukcií | m2 | 0.961
" podľa výkresu Architektúra v.č.8 "
|  | " m.č.327 " 0,315*0,50+0,40*0,20 |  | 0.238
|  | " m.č.323 " 0,50*0,355 |  | 0.178
|  | " m.č.319 " 0,25*0,45 |  | 0.113
|  | " m.č.304 " 0,25*0,40+0,20*0,40 |  | 0.18
|  | " m.č.325 " 0,40*0,63 |  | 0.252
|  | Súčet |  | 0.961
84 | 978090001.R | Demontáž zhozu prádla | kpl | 1
85 | 979011111 | Zvislá doprava sutiny a vybúraných hmôt za prvé podlažie nad alebo pod základným podlažím | t | 111.499
86 | 979011121 | Zvislá doprava sutiny a vybúraných hmôt za každé ďalšie podlažie | t | 114.474
|  | 114,474 |  | 114.474
|  | Súčet |  | 114.474
87 | 979011201 | Plastový sklz na stavebnú suť výšky do 10 m | m | 10
88 | 979011202 | Príplatok k cene za každý ďalší meter výšky | m | 5
89 | 979011232 | Demontáž sklzu na stavebnú suť výšky do 20 m | m | 15
90 | 979081111 | Odvoz sutiny a vybúraných hmôt na skládku do 1 km | t | 111.499
91 | 979081121 | Odvoz sutiny a vybúraných hmôt na skládku za každý ďalší 1 km | t | 444.98
|  | 111,245*4 |  | 444.98
|  | Súčet |  | 444.98
92 | 979082111 | Vnútrostavenisková doprava sutiny a vybúraných hmôt do 10 m | t | 111.499
93 | 979082121 | Vnútrostavenisková doprava sutiny a vybúraných hmôt za každých ďalších 5 m | t | 444.98
|  | 111,245*4 |  | 444.98
|  | Súčet |  | 444.98
94 | 979089012 | Poplatok za skladovanie - betón, tehly, dlaždice (17 01 ), ostatné | t | 106.761
|  | " odd.9 " 106,761 |  | 106.761
|  | Súčet |  | 106.761
95 | 979089112 | Poplatok za skladovanie - drevo, sklo, plasty (17 02 ), ostatné | t | 3.149
|  | " odd.776 " 0,264 |  | 0.264
|  | " odd.787 " 1,542 |  | 1.542
|  | " odd.762 " 1,21 |  | 1.21
|  | " odd.766 " 0,133 |  | 0.133
|  | Súčet |  | 3.149
96 | 979089312 | Poplatok za skladovanie - kovy (meď, bronz, mosadz atď.) (17 04 ), ostatné | t | 0.195
|  | " odd.764 " 0,03 |  | 0.03
|  | " odd.767 " 0,08 |  | 0.08
|  | " odd.786 " 0,085 |  | 0.085
|  | Súčet |  | 0.195
97 | 979089512 | Poplatok za skladovanie - stavebné materiály na báze sadry (17 08 ), ostatné | t | 1.141
|  | " odd.763 " 1,141 |  | 1.141
|  | Súčet |  | 1.141
98 | 979089713 | Prenájom kontajneru 7 m3 | ks | 15
| 99 | Presun hmôt HSV
99 | 999281111 | Presun hmôt pre opravy a údržbu objektov vrátane vonkajších plášťov výšky do 25 m | t | 59.586
| PSV | Práce a dodávky PSV
| 711 | Izolácie proti vode a vlhkosti
100 | 711123131 | Zhotovenie izolácie poti zemnej vlhkosti a povrchovej vode - pretesnenie stykov a rohov tesniacou páskou | m | 164.56
" pretesnenie styku poistnej hydroizolácie /zvislé a vodorovné rohy/ - v ploche sociálnych zariadení "
|  | " m.č.313 " (3,25+2,215+1,35)*2+0,25*4+0,40*2+ 0,35*22-(0,90+0,60+0,70*2) |  | 20.23
|  | "m.č.314 " 0,90*4*2+0,35*3+2,00*3+0,20*2-0,60 |  | 14.05
|  | " m.č.318 " (1,82+0,85)*2+0,35*4-0,70 |  | 6.04
|  | " m.č.320 " (1,82+1,06)*2+0,50*2+2,00*6-0,70 |  | 18.06
|  | " m.č.324 " (3,10+2,09)*2+0,35*4-0,80*2 |  | 10.18
|  | " m.č.328 " (3,08+1,80)*2+0,35*4-0,80*2 |  | 9.56
|  | " m.č.330 " (5,35+5,61)*2+0,35*8-0,80*2 |  | 23.12
|  | " m.č.306 " (3,08+3,96)*2+0,35*6-1,00 |  | 15.18
|  | " m.č.309 " 1,04+3,275+2,185+3,275+1,145+0,35*10-0,70 |  | 13.72
|  | " m.č.310 " (2,90+1,985)*2++0,35*4-0,90 |  | 10.27
|  | " m.č.307 " (0,95+1,42)*2+(0,97+1,42)*2+(1,93+1,48+0,50)*2+0,35*14-0,60*6+0,90 |  | 19.54
|  | " m.č.308 " (1,10+0,805)*2+0,35*4-0,60 |  | 4.61
|  | Súčet |  | 164.56
101 | 2353201300 | Stierkové izolácie výstužná páska /napr. ASO Dichtband Special š.120mm/ | m | 181.016
|  | 164,56*1,10 |  | 181.016
|  | Súčet |  | 181.016
102 | 711462301 | Zhotovenie izolácie proti povrchovej a podpovrchovej tlakovej vode stierkovou izoláciou na ploche vodorovnej | m2 | 86.53
" poistná hydroizolácia v skladbe podláh P3 "
|  | " m.č.313,324,328 " 7,26+5,55+12,75 |  | 25.56
|  | " m.č.330 " 25,30 |  | 25.3
|  | Medzisúčet |  | 50.86
" poistná hydroizolácia v skladbe podláh P4 "
|  | " m.č. 306-309 " 12,00+6,14+0,89+4,41 |  | 23.44
|  | " m.č.314,318 " 1,69+1,55 |  | 3.24
|  | " m.č.320 " 3,23 |  | 3.23
|  | " m.č.310 " 5,76 |  | 5.76
|  | Medzisúčet |  | 35.67
|  | Súčet |  | 86.53
103 | 711463301 | Zhotovenie izolácie proti povrchovej a podpovrchovej tlakovej vode stierkovou hydroizoláciou na ploche zvislej | m2 | 56.598
" vytiahnutie na zvislé plochy - soklíky na v.350mm, v sprchách na v.2000mm "
|  | " m.č.313 " (3,25+2,215+1,35)*2*0,35+0,25*4*0,35+0,40*2*0,35-(0,90+0,60+0,70*2)*0,35 |  | 4.386
|  | "m.č.314 " 0,90*3*0,35+0,30*0,35+0,60*0,10-0,60*0,35 |  | 0.9
|  | (0,30+0,90*3)*2,00+0,60*0,10+1,90*0,10*2 |  | 6.44
|  | " m.č.318 " (1,82+0,85)*2*0,35-0,70*0,35 |  | 1.624
|  | " m.č.320 " (1,82+1,06)*2*2,00+0,50*2,00*2+1,10*0,25*2-0,70*1,97-0,87*1,10 |  | 11.734
|  | " m.č.324 " (3,10+2,09)*2*0,35-0,80*2*0,35 |  | 3.073
|  | " m.č.328 " (3,08+1,80)*2*0,35-0,80*2*0,35 |  | 2.856
|  | " m.č.330 " (5,35+5,61)*2*0,35-0,80*2*0,35 |  | 7.112
|  | " m.č.306 " (3,08+3,96)*2*0,35-1,00*0,35 |  | 4.578
|  | " m.č.309 " (1,04+3,275+2,185+3,275+1,145)*0,35-0,70*0,35 |  | 3.577
|  | " m.č.310 " (2,90+1,985)*2*0,35+1,10*1,45-0,90*0,35 |  | 4.7
|  | " m.č.307 " (0,95+1,42)*2*0,35+(0,97+1,42)*2*0,35+(1,93+1,48+0,50)*2*0,35-(0,60*6+0,90)*0,35 |  | 4.494
|  | " m.č.308 " (1,10+0,805)*2*0,35-0,60*0,35 |  | 1.124
|  | Súčet |  | 56.598
104 | 2353201210 | Stierkové izolácie /napr. Flexdicht 1,50kg/m2/ | kg | 214.692
|  | (86,53+56,598)*1,50 |  | 214.692
|  | Súčet |  | 214.692
105 | 998711203 | Presun hmôt pre izoláciu proti vode v objektoch výšky nad 12 do 60 m | %
| 720 | Zdravotechnická inštalácia
106 | 72000-001 | Vnútorná zdravotechnika - montáž a dodávka | kpl | 1
|  | " podľa samostatného rozpočtu časť Zdravotechnika " 1 |  | 1
|  | Súčet |  | 1
| 725 | Zdravotechnika - zariaď. predmety
107 | 725291115 | Montáž doplnkov zariadení kúpeľní a záchodov, sedačka do sprchy alebo vane | súb. | 1
" sklopné sedátko sprcha "
|  | " m.č.310 " 1 |  | 1
|  | Súčet |  | 1
108 | 5514708000 | Sedačka do sprchy P9 sklápacia nerez | ks | 1
109 | 725291116 | Montáž doplnkov zariadení kúpeľní a záchodov - madlá k umývadlu a WC | ks | 4
" madlo k WC 2x sklopné "
|  | " m.č.310 " 2*1 |  | 2
|  | Medzisúčet |  | 2
" madlo k umývadlu 2x pevne "
|  | " m.č.310 " 2*1 |  | 2
|  | Medzisúčet |  | 2
|  | Súčet |  | 4
110 | 55147080-PC01 | Madlo k WC oválne sklopné 813 nerez | ks | 6
111 | 55147080-PC02 | Madlo k umývadlu oválne pevné 600 nerez | ks | 6
112 | 998725203 | Presun hmôt pre zariaďovacie predmety v objektoch výšky nad 12 do 24 m | %
| 730 | Ústredné kúrenie
113 | 73000-001 | Vykurovanie - montáž a dodávka | kpl | 1
|  | " podľa samostatného rozpočtu časť Vykurovanie " 1 |  | 1
|  | Súčet |  | 1
| 762 | Konštrukcie tesárske
114 | 762331813 | Demontáž viazaných konštrukcií krovov so sklonom do 60°, prierez. plochy 224 - 288 cm2, -0.02400t | m | 50.4
" demontáž vzpery v mieste kolízie s potrubím VZT "
|  | 4,20*12 |  | 50.4
" Poznáma : presný počet prvkov preveriť na stavbe
|  | Súčet |  | 50.4
115 | 762332130 | Montáž viazaných konštrukcií krovov striech z reziva priemernej plochy 224-288 cm2 | m | 50.4
" nové vzpery 140/160 "
|  | 4,20*12 |  | 50.4
|  | Súčet |  | 50.4
116 | 6053279600 | Hranol mäkké rezivo - omietané smrek akosť A | m3 | 1.242
|  | 50,40*0,14*0,16 |  | 1.129
|  | Medzisúčet |  | 1.129
|  | 1,129*0,10 |  | 0.113
|  | Medzisúčet |  | 0.113
|  | Súčet |  | 1.242
117 | 762395000 | Spojovacie prostriedky pre viazané konštrukcie krovov, debnenie a laťovanie, nadstrešné konštr., spádové kliny - svorky, dosky, klince, pásová oceľ, vruty | m3 | 1.242
118 | 998762203 | Presun hmôt pre konštrukcie tesárske v objektoch výšky od 12 do 24 m | %
| 763 | Konštrukcie - drevostavby
119 | 763111142 | Priečka sádrokartónová KNAUF W111 hr. 100 mm, jednoduchá kca CW 75, UW 75, dosky 1x GKFI hr. 12,5 mm s TI 75 mm | m2 | 20.583
" podkrovie - uzavretie priestoru pre uloženie batériových boxov "
|  | (2,13*2+2,95)*3,21-1,30*1,97 |  | 20.583
|  | Súčet |  | 20.583
120 | 763122241 | Predsadená sádrokartónová stena napr. KNAUF W623 hr. 65 mm, jednoduchá kca UD a CD dosky GKFI hr. 15 mm TI hr. 50 mm | m2 | 11.682
" zákryt stupačiek VZT "
|  | " m.č.329 " (0,495+0,295)*3,30 |  | 2.607
|  | " m.č.325 " (0,515+0,315)*3,30 |  | 2.739
|  | " m.č.326 " (0,325*2+0,53)*3,20+(0,515+0,285)*3,20 |  | 6.336
|  | Súčet |  | 11.682
121 | 763132110 | Sádrokartónový podhľad napr. KNAUF D112, závesná dvojvrstvová konštrukcia profil montažný CD a nosný UD, dosky GKB hr. 12,5 mm | m2 | 251.739
" podľa výkresu podhľadov Architektúra v.č.9 /typ a/ "
|  | " m.č.305 " 11,02 |  | 11.02
|  | " m.č.304 " 39,10-0,60*0,60*2 |  | 38.38
|  | " m.č.302 " 17,65-0,60*0,60 |  | 17.29
|  | " m.č.303 " 14,95-0,60*0,60*3 |  | 13.87
|  | " m.č.301 " 16,16-1,80*3,00 |  | 10.76
|  | " m.č.311 " 61,49-1,80*1,80*6-1,80*1,45 |  | 39.44
|  | " m.č.340 " 2,75*4,25-1,80*1,80*2 |  | 5.208
|  | " m.č.312 " 13,32-1,80*1,80*2 |  | 6.84
|  | " m.č.319 " 50,59-1,80*1,80*5-0,60*0,60*3 |  | 33.31
|  | (0,35+1,80*3)*0,10+0,40*0,06+1,40*0,16+0,50*2*0,16+2,30*0,10+0,50*2*0,16+1,80*4*0,10 |  | 2.093
|  | " m.č.331,329 " 3,85+8,70 |  | 12.55
|  | " m.č.326 " 17,50-0,60*0,60*6 |  | 15.34
|  | 3,465*0,06 |  | 0.208
|  | " m.č.325 " 11,89-0,60*0,60*4 |  | 10.45
|  | " m.č.321 " 11,72-1,80*3,40 |  | 5.6
|  | " m.č.322 " 19,38-2,00*1,80 |  | 15.78
|  | " m.č.313,315-317 " 7,26+1,43*2+3,48 |  | 13.6
|  | Súčet |  | 251.739
122 | 763132310 | Sádrokartónový podhľad napr. KNAUF D112, závesná dvojvrstvová kca profil montažný CD a nosný UD, dosky GKBI hr. 12,5 mm | m2 | 71.26
" podľa výkresu podhľadov Architektúra v.č.9 /typ d/ "
|  | " m.č.306,308,310 " 12,00+0,89+5,76 |  | 18.65
|  | " m.č.314,318,320 " 1,69+1,55+3,23 |  | 6.47
|  | " m.č.328 " 12,75-0,60*0,60*2 |  | 12.03
|  | " m.č.330 " 25,30-0,60*0,60*6 |  | 23.14
|  | " m.č.324 " 5,55-0,60*0,60*2 |  | 4.83
|  | " m.č.307 " 6,14 |  | 6.14
|  | Súčet |  | 71.26
123 | 763133810 | Montáž zavesenej dvojvrstvovej nosnej konštrukcie v jednej rovine z profilov CD a UD pre podhľad KNAUF D113 | m2 | 6.343
" podkrovie - uzavretie miestnosti uloženia batériových boxov "
|  | 2,15*2,95 |  | 6.343
|  | Súčet |  | 6.343
124 | 590180000400 | Profil CD Knauf oceľový, šxvxl 60x27x2600 mm, hr. plechu 0,6 mm pre podhľady a predsadené steny | m | 26
125 | 590180000600 | Profil UD Knauf okrajový oceľový, šxvxl 28x27x3000 mm, hr. plechu 0,6 mm pre podhľady a predsadené steny | m | 12
126 | 763133820 | Montáž sádrokartónových dosiek jednoduché opláštenie pre podhľad KNAUF D113, zavesená dvojvrstvová konštrukcia v jednej rovine | m2 | 13
|  | 6,50*2 |  | 13
|  | Súčet |  | 13
127 | 590110001300 | Doska sadrokartónová Knauf RED GREEN GKFI protipožiarna, impregnovaná hr. 12,5 mm, šxl 1250x2000 mm | m2 | 15
|  | 14,2857142857143 * 1,05 |  | 15
128 | 763137136 | Montáž kazetového podhľadu vrátane podkonštrukcie, kazety 600x600 mm, 800x600 mm | m2 | 63.9
" podľa výkresu podhľadov Architektúra v.č.9 /typ b/ "
|  | " m.č.311 " 1,80*1,80*6+1,80*1,40*1 |  | 21.96
|  | " m.č.340 " 1,80*1,80*2+1,80*1,70*1 |  | 9.54
|  | " m.č.312 " 1,80*1,80*2 |  | 6.48
|  | " m.č.319 " 1,80*1,80*5 |  | 16.2
|  | " m.č.321 " 1,80*0,60*3 |  | 3.24
|  | " m.č.322 " 1,80*0,60*2 |  | 2.16
|  | Medzisúčet |  | 59.58
" podľa výkresu podhľadov Architektúra v.č.9 /typ c/ "
|  | " m.č.321 " 0,80*1,80*2 |  | 2.88
|  | " m.č.322 " 0,80*1,80 |  | 1.44
|  | Medzisúčet |  | 4.32
|  | Súčet |  | 63.9
129 | 59030510-PC01 | Kazetový podhľad dosky 600x600x15mm /napr. Armstrong Plain/, ostrá hrana, vrátane závesnej konštrukcie, farba biela - typ b | m2 | 59.58
|  | 59,58 |  | 59.58
|  | Súčet |  | 59.58
130 | 59030510-PC03 | Kazetový podhľad dosky 800x600x15mm /napr. Armstrong Plain/, ostrá hrana, vrátane závesnej konštrukcie, farba biela - typ c | m2 | 4.32
|  | 4,32 |  | 4.32
|  | Súčet |  | 4.32
131 | 763138249.R | Montáž lišty na rozhranie plnoplošného a kazetového podhľadu | m | 138.2
" podľa výkresu podhľadov Architektúra v.č.9 /typ b/ "
|  | " m.č.311 " 1,80*4*6+(1,80+1,40)*2*1 |  | 49.6
|  | " m.č.340 " 1,80*4*2+(1,80+1,70)*2*1 |  | 21.4
|  | " m.č.312 " 1,80*4*2 |  | 14.4
|  | " m.č.319 " 1,80*4*5 |  | 36
|  | " m.č.321 " (1,80+0,60*2)*3 |  | 9
|  | " m.č.322 " (1,80+0,60*2)*1 |  | 3
|  | Medzisúčet |  | 133.4
" podľa výkresu podhľadov Architektúra v.č.9 /typ c/ "
|  | " m.č.321 " 0,80*2*2 |  | 3.2
|  | " m.č.322 " 0,80*2*1 |  | 1.6
|  | Medzisúčet |  | 4.8
|  | Súčet |  | 138.2
132 | 55399900-PC01 | Lišta prechodová napr. ARMSTRONG Axiom BPT 3271 | m | 150
|  | 3,00*50 |  | 150
|  | Súčet |  | 150
133 | 763139531 | Demontáž sadrokartónového podhľadu s jednovrstvou nosnou konštrukciou z oceľových profilov, jednoduché opláštenie, -0,02106t | m2 | 54.175
" dmtz zníženého podhľadu "
|  | " chodba 3 " 16,70*2,75+2,75*(1,10+0,35*2+0,40+0,80) |  | 54.175
|  | Súčet |  | 54.175
134 | 763170042 | Revízne dvierka vývesné 400x400 mm | ks | 13
|  | " servisné dvierka v podhľadoch " 13 |  | 13
|  | Súčet |  | 13
135 | 763170044 | Revízne dvierka vývesné 600x600 mm | ks | 3
|  | " servisné dvierka v podhľadoch " 3 |  | 3
|  | Súčet |  | 3
136 | 763181152 | Zárubne oceľové pre sádrokartónové priečky KNAUF W111 v do 2,75 m š 1250 mm hr. 100 mm | ks | 1
|  | " podkrovie - uzavretie priestoru pre uloženie batériových boxov " 1 |  | 1
|  | Súčet |  | 1
137 | 998763403 | Presun hmôt pre sádrokartónové konštrukcie v stavbách(objektoch )výšky od 7 do 24 m | %
| 764 | Konštrukcie klampiarske
138 | 764410732 | Oplechovanie parapetov z hliníkového farebného Al plechu, vrátane rohov rš 220 mm | m | 4.3
|  | " ozn.k/2 " 4,30 |  | 4.3
|  | Súčet |  | 4.3
139 | 764410742 | Oplechovanie parapetov z hliníkového farebného Al plechu, vrátane rohov rš 270 mm | m | 3.3
|  | " ozn.k/3 " 3,30 |  | 3.3
|  | Súčet |  | 3.3
140 | 764410752 | Oplechovanie parapetov z hliníkového farebného Al plechu, vrátane rohov rš 320 mm | m | 13.65
|  | " ozn.k/1 " 13,65 |  | 13.65
|  | Súčet |  | 13.65
141 | 764410850 | Demontáž oplechovania parapetov rš od 100 do 330 mm, -0,00135t | m | 22.105
|  | 4,30*1+1,35*1+1,635*1+1,64*1+1,79*1+1,80*1+1,77*1+2,55*1+1,79*2+1,69*1 |  | 22.105
|  | Súčet |  | 22.105
142 | 998764203 | Presun hmôt pre konštrukcie klampiarske v objektoch výšky nad 12 do 24 m | %
| 766 | Konštrukcie stolárske
143 | 766621081 | Montáž okna plastového na PUR penu | m | 107.65
|  | " pol.A " (2,55+2,09)*2*1 |  | 9.28
|  | " pol.B " (1,97+2,09)*2*2 |  | 16.24
|  | " pol.C " (1,69+2,00)*2*1 |  | 7.38
|  | " pol.D " (1,77+2,09)*2*1 |  | 7.72
|  | " pol.E " (1,80+2,09)*2*1 |  | 7.78
|  | " pol.F " (1,79+2,09)*2*1 |  | 7.76
|  | " pol.G " (1,635+1,96)*2*1 |  | 7.19
|  | " pol.H " (1,64+1,96)*2*1 |  | 7.2
|  | " pol.I " (4,30+2,03)*2*1 |  | 12.66
|  | " pol.J " (1,90+2,18)*2*1 |  | 8.16
|  | Medzisúčet |  | 91.37
|  | " pol.12 " (2,00+2,02)*2*1 |  | 8.04
|  | " pol.13 " (2,10+2,02)*2*1 |  | 8.24
|  | Medzisúčet |  | 16.28
|  | Súčet |  | 107.65
144 | 55341000-PC02 | Plastové okno zostava 2x4-dielne 1xOS+3xO 1215x2090mm, 6-komorový profil, zasklenie číre izolačné trojsklo Ug=0,7, RAL 9016, stredový stĺpik š.125mm - pol.A | ks | 1
145 | 55341000-PC03 | Plastové okno 6-dielne 1xOS+1xS+4xO 1970x2090mm, 6-komorový profil, zasklenie číre izolačné trojsklo Ug=0,7, RAL 9016 - pol.B | ks | 2
146 | 55341000-PC04 | Plastové okno 6-dielne 1xOS+1xS+4xO 1690x2000mm, 6-komorový profil, zasklenie číre izolačné trojsklo Ug=0,7, RAL 9016 - pol.C | ks | 1
147 | 55341000-PC05 | Plastové okno 6-dielne 1xOS+1xS+4xO 1770x2090mm, 6-komorový profil, zasklenie číre izolačné trojsklo Ug=0,7, RAL 9016 - pol.D | ks | 1
148 | 55341000-PC06 | Plastové okno 6-dielne 1xOS+1xS+4xO 1800x2090mm, 6-komorový profil, zasklenie číre izolačné trojsklo Ug=0,7, RAL 9016 - pol.E | ks | 1
149 | 55341000-PC07 | Plastové okno 6-dielne 1xOS+1xS+4xO 1790x2090mm, 6-komorový profil, zasklenie číre izolačné trojsklo Ug=0,7, RAL 9016 - pol.F | ks | 1
150 | 55341000-PC08 | Plastové okno 6-dielne 1xOS+1xS+4xO 1635x1960mm, 6-komorový profil, zasklenie číre izolačné trojsklo Ug=0,7, RAL 9016 - pol.G | ks | 1
151 | 55341000-PC09 | Plastové okno 6-dielne 1xOS+1xS+4xO 1640x1960mm, 6-komorový profil, zasklenie číre izolačné trojsklo Ug=0,7, RAL 9016 - pol.H | ks | 1
152 | 55341000-PC10 | Plastové okno zostava 2x2-dielne 1xOS+1xO 2150x2030mm, 6-komorový profil, zasklenie číre izolačné trojsklo Ug=0,7, RAL 9016 - pol.I | ks | 1
153 | 55341000-PC12 | Plastové okno interiérové 3-dielne 3xFix 1900x2180mm, 6-komorový profil, zasklenie číre izolačné dvojsklo Ug=1,1, nepriehľadná fólia, RAL 9016 - pol.J | ks | 1
154 | 55341000-PC13 | Plastové okno a dvere interiérové zostava 1xFix 1100x1120mm a 1krd dvere 900x2020mm, 6-komorový profil, zasklenie okno číre, dvere nepriehľadné izolačné dvojsklo Ug=1,1, RAL 9016 - pol.12 | ks | 1
155 | 55341000-PC14 | Plastové okno a dvere interiérové zostava 1xFix 1200x1120mm a 1krd dvere 900x2020mm, 6-komorový profil, zasklenie okno číre, dvere nepriehľadné izolačné dvojsklo Ug=1,1, RAL 9016 - pol.13 | ks | 1
156 | 766662112 | Montáž dverového krídla otočného jednokrídlového poldrážkového, do existujúcej zárubne, vrátane kovania | ks | 25
|  | " pol.1 " 5+1 |  | 6
|  | " pol.2 " 1 |  | 1
|  | " pol.2* " 2 |  | 2
|  | " pol.3 " 1+4 |  | 5
|  | " pol.3* " 1 |  | 1
|  | " pol.4* " 1+2 |  | 3
|  | " pol.4 " 1 |  | 1
|  | " pol.4a* " 2 |  | 2
|  | " pol.4b " 1 |  | 1
|  | " pol.5b " 1 |  | 1
|  | " pol.5* " 1 |  | 1
|  | " pol.5a " 1 |  | 1
|  | Súčet |  | 25
157 | 61171000-PC01 | Dvere interiérové 1krd drevené hladké plné 600x1970mm, CPL laminát farba RAL 9010, kovanie kľučka-kľučka, cylindrický zámok - pol.1 | ks | 6
158 | 61171000-PC02 | Dvere interiérové 1krd drevené hladké plné 700x1970mm, CPL laminát farba RAL 9010, kovanie kľučka-kľučka, cylindrický zámok - pol.2,2* | ks | 3
159 | 61171000-PC03 | Dvere interiérové 1krd drevené hladké plné 800x1970mm, CPL laminát farba RAL 9010, kovanie kľučka-kľučka, cylindrický zámok - pol.3,3*,3** | ks | 6
160 | 61171000-PC04 | Dvere interiérové 1krd drevené hladké plné 900x1970mm, CPL laminát farba RAL 9010, kovanie kľučka-kľučka, cylindrický zámok - pol.4,4*,4a*,4b | ks | 7
161 | 61171000-PC06 | Dvere interiérové 1krd drevené hladké plné 1000x1970mm, CPL laminát farba RAL 9010, kovanie kľučka-kľučka, cylindrický zámok - pol.5a,5b,5* | ks | 3
162 | 766662132 | Montáž dverového krídla otočného dvojkrídlového poldrážkového, do existujúcej zárubne, vrátane kovania | ks | 1
|  | " podkrovie " 1 |  | 1
|  | Súčet |  | 1
163 | 61165000-PC01 | Dvere vnútorné protipožiarne drevené EI EW 30 D3, šxv 1250x1970mm, požiarna výplň DTD, SK certifikát, fólia, kovanie kľučka-kľučka, cylindrický záímok, samozatvárač | ks | 1
V cene dverného krídla je zadlabávací zámok rozteč 72/90 (podľa typu dverí) s otvorom na vložku a 3 pánty.
164 | 766694152 | Montáž parapetnej dosky plastovej šírky nad 300 mm, dĺžky 1000-1600 mm | ks | 2
|  | " ozn.o/1 " 2 |  | 2
|  | Súčet |  | 2
165 | 766694153 | Montáž parapetnej dosky plastovej šírky nad 300 mm, dĺžky 1600-2600 mm | ks | 8
|  | " ozn.o/2 " 2 |  | 2
|  | " ozn.o/3 " 1 |  | 1
|  | " ozn.o/4 " 2 |  | 2
|  | " ozn.o/5 " 1 |  | 1
|  | " ozn.o/9 " 2 |  | 2
|  | Súčet |  | 8
166 | 766694154 | Montáž parapetnej dosky plastovej šírky nad 300 mm, dĺžky nad 2600 mm | ks | 1
|  | " ozn.o/11 " 1 |  | 1
|  | Súčet |  | 1
167 | 6119000970 | Vnútorné parapetné dosky plastové komôrkové š.250mm, farba biela | m | 10.648
S povrchovou fóliou odolnou voči nárazom, poškriabaniu a oderu, rezané na mieru, celková dĺžka 6m.
|  | 3,30*1,10 |  | 3.63
|  | 2,43*1,10 |  | 2.673
|  | 3,95*1,10 |  | 4.345
|  | Súčet |  | 10.648
168 | 6119000980 | Vnútorné parapetné dosky plastové komôrkové š.300mm, farba biela | m | 6.71
S povrchovou fóliou odolnou voči nárazom, poškriabaniu a oderu, rezané na mieru, celková dĺžka 6m.
|  | 4,30*1,10 |  | 4.73
|  | 1,80*1,10 |  | 1.98
|  | Súčet |  | 6.71
169 | 6119000960 | Vnútorné parapetné dosky plastové komôrkové š.200mm, farba biela | m | 5.83
S povrchovou fóliou odolnou voči nárazom, poškriabaniu a oderu, rezané na mieru, celková dĺžka 6m.
|  | 3,60*1,10 |  | 3.96
|  | 1,70*1,10 |  | 1.87
|  | Súčet |  | 5.83
170 | 6119001030 | Plastové krytky k vnútorným parapetom plastovým, farba biela | ks | 22
|  | 11*2 |  | 22
|  | Súčet |  | 22
171 | 766694981 | Demontáž parapetnej dosky drevenej šírky do 300 mm, dĺžky nad 1600 mm, -0,006t | ks | 22.105
|  | 4,30*1+1,35*1+1,635*1+1,64*1+1,79*1+1,80*1+1,77*1+2,55*1+1,79*2+1,69*1 |  | 22.105
|  | Súčet |  | 22.105
172 | 766695212 | Montáž prahu dverí, jednokrídlových | ks | 16
|  | " pol.s/1 " 1 |  | 1
|  | " pol.s/2 " 3 |  | 3
|  | " pol.s/3 " 1 |  | 1
|  | " pol.s/4 " 2 |  | 2
|  | " pol.s/5 " 5 |  | 5
|  | " pol.s/6 " 1 |  | 1
|  | " pol.s/7 " 1 |  | 1
|  | " pol.s/8 " 2 |  | 2
|  | Súčet |  | 16
173 | 61187357-PC01 | Prah bukový dl.62 cm š.10 cm v.2 cm vrátane povrchovej úpravy | ks | 4
174 | 61187396-PC01 | Prah bukový dl.72 cm š.10 cm v.2 cm vrátane povrchovej úpravy | ks | 1
175 | 61187396-PC02 | Prah bukový dl.82 cm š.10 cm v.2 cm vrátane povrchovej úpravy | ks | 6
176 | 61187416-PC01 | Prah bukový dl.82 cm š.12,5 cm v.2 cm vrátane povrchovej úpravy | ks | 2
177 | 61187416-PC02 | Prah bukový dl.92 cm š.10 cm v.2 cm vrátane povrchovej úpravy | ks | 1
178 | 61187416-PC03 | Prah bukový dl.92 cm š.12,5 cm v.2 cm vrátane povrchovej úpravy | ks | 2
179 | 998766203 | Presun hmot pre konštrukcie stolárske v objektoch výšky nad 12 do 24 m | %
| 767 | Konštrukcie doplnkové kovové
180 | 7671000-PC04 | Dvere interiérové presklené s Al rámom 1krd posuvné 1560x2095mm, výplň tvrdené bezpečnostné sklo hr.12mm s mliečnou fóliou, otváranie bezdotykovým snímačom pol.9 - dodávka a montáž | ks | 1
|  | " pol.9 - dvere interiérové presklené 1krd posuvné 1560x2095mm s bezdotykovým snímačom, výplň bezpečnostné sklo hr.12mm " 1 |  | 1
" - posuvný mechanizmus
|  | Súčet |  | 1
181 | 7671000-PC05 | Dvere interiérové presklené s Al rámom 2krd posuvné 2x960x2095mm, výplň tvrdené bezpečnostné sklo hr.12mm s mliečnou fóliou, otváranie bezdotykovým snímačom pol.10 - dodávka a montáž | ks | 1
|  | " pol.10 - dvere interiérové presklené 2krd posuvné 2x960x2095mm s bezdotykovým snímačom, výplň bezpečnostné sklo hr.12mm " 1 |  | 1
" - posuvný mechanizmus
|  | Súčet |  | 1
182 | 76711301.R1 | Montáž interiérových okien a dverí z AL-profilov s ukotvením rámu vypenením okolo rámu montážnou penou s prelištovaním pripojovacej škáry | m | 36.12
|  | " pol.11 " (2,75+3,29)*2*1 |  | 12.08
|  | " pol.11a,b " (2,75+3,26)*2*2 |  | 24.04
|  | Súčet |  | 36.12
183 | 55341000-PC30 | Hliníková stena interiér 2750x3290mm s 2krd posuv.dverami 1600x2100mm a fix nadsvetlíkom a boč.svetlíkmi, povrchová úprava RAL 9010, zasklenie izolačné dvojsklo Ug=1,1, otváranie zvonec a dorozum.zariad. + obojstranne čip - pol.11 | ks | 1
184 | 55341000-PC33 | Hliníková stena interiér 2750x3260mm s 2krd posuv.dverami 1600x2100mm a fix nadsvetlíkom a boč.svetlíkmi, povrchová úprava RAL 9010, zasklenie izolačné dvojsklo Ug=1,1, nepriehľad.fólia otváranie zvonec a dorozum.zariad. + obojstranne čip - pol.11a,11b | ks | 2
185 | 7676602-PC01 | Exteriérové Al žalúzie s motorickým ovládaním vzpínačom, navíjací mechanizmus v predokennom boxe s krycím plechom - dodávka a montáž | m2 | 15.2
|  | " pol.o/8 " 15,20 |  | 15.2
|  | Súčet |  | 15.2
186 | 7676602-PC02 | Exteriérové Al žalúzie s mechanickým ovládaním, navíjací mechanizmus v predokennom boxe s krycím plechom - dodávka a montáž | m2 | 50
|  | " pol.o/9 " 50,00 |  | 50
|  | Súčet |  | 50
187 | 767661500 | Montáž interierovej žalúzie hliníkovej lamelovej štandardnej | m2 | 6.212
|  | " pol.o/10 - k pol.12,13 " (1,10+1,20)*1,12+0,90*2,02*2 |  | 6.212
|  | Súčet |  | 6.212
188 | 5534313590 | Interierová žalúzia hliníková napr. STANDART biela 18/25 - bez vedenia | m2 | 6.212
|  | 1,10*1,12+1,20*1,12+0,90*2,02*2 |  | 6.212
|  | Súčet |  | 6.212
189 | 5534313610 | Bočné vedenie pre žalúzie STANDARD - silikónové lanko | ks | 8
190 | 767995101 | Montáž ostatných atypických kovových stavebných doplnkových konštrukcií do 5 kg | kg | 64.22
" výmeny pre VZT "
|  | " pol.15 Jakl 60/5 dl.0,38m 4ks " 12,98 |  | 12.98
|  | " pol.16 Jakl 60/5 dl.0,50m 12ks " 51,24 |  | 51.24
|  | Súčet |  | 64.22
191 | 767995102 | Montáž ostatných atypických kovových stavebných doplnkových konštrukcií nad 5 do 10 kg | kg | 47.79
" výmeny podchytenia uloženia batériových boxov - Statika v.č.D2.02 "
|  | " pol.27 Jakl 60x5 dl. 0,50m - 4ks " 17,18 |  | 17.18
|  | " pol.29 Jakl 60x5 dl. 0,85m - 4ks " 29,04 |  | 29.04
|  | " pol.a platňa 100x100x5 - 4ks " 1,57 |  | 1.57
|  | Súčet |  | 47.79
192 | 767995104 | Montáž ostatných atypických kovových stavebných doplnkových konštrukcií nad 20 do 50 kg | kg | 178.84
" platňa so závesmi pre upevnenie techniky "
|  | " pol.19 platňa pr.600/8 6ks " 106,63 |  | 106.63
|  | " závesy pol.22 M20 dl.0,80m 24ks " 47,35 |  | 47.35
|  | " závesy pol.23 M20 dl.0,84m 12ks " 24,86 |  | 24.86
|  | Súčet |  | 178.84
193 | 767995105 | Montáž ostatných atypických kovových stavebných doplnkových konštrukcií nad 50 do 100 kg | kg | 987.21
" výmeny pre VZT "
|  | " pol.12 UPE120 dl.6,37m 6ks " 401,31 |  | 401.31
|  | " pol.13 UPE120 dl.5,20m 1ks " 54,60 |  | 54.6
|  | " pol.14 UPE120 dl.5,02m 6ks " 316,26 |  | 316.26
|  | Medzisúčet |  | 772.17
" výmeny podchytenia uloženia batériových boxov - Statika v.č.D2.02 "
|  | " pol.28 UPE120 dl. 5,12m - 4ks " 215,04 |  | 215.04
|  | Medzisúčet |  | 215.04
|  | Súčet |  | 987.21
194 | 767995106 | Montáž ostatných atypických kovových stavebných doplnkových konštrukcií nad 100 do 250 kg | kg | 1617.41
" výmeny pre VZT "
|  | " pol.17 2xUPE120 dl.6,50m 4ks " 546,00 |  | 546
|  | " pol.18 2xUPE160 dl.6,50m 1ks " 366,60 |  | 366.6
|  | " pol.20 2xUPE120 dl.5,02m 4ks " 421,68 |  | 421.68
|  | " pol.21 2xUPE160 dl.5,02m 2ks " 283,13 |  | 283.13
|  | Súčet |  | 1617.41
195 | 55315000-PC01 | Dodávka zámočníckych výrobkov výmeny pre VZT vrátane povrchovej úpravy | kg | 2699.18
" oceľové prvky - podľa špecifikácie Statika v.č.D2.01 "
" - povrchová úprava náter 1xZ + 2x email
|  | " pol.12 UPE120 dl.6,37m 6ks " 401,31 |  | 401.31
|  | " pol.13 UPE120 dl.5,20m 1ks " 54,60 |  | 54.6
|  | " pol.14 UPE120 dl.5,02m 6ks " 316,26 |  | 316.26
|  | " pol.17 2xUPE120 dl.6,50m 4ks " 546,00 |  | 546
|  | " pol.18 2xUPE160 dl.6,50m 1ks " 366,60 |  | 366.6
|  | " pol.20 2xUPE120 dl.5,02m 4ks " 421,68 |  | 421.68
|  | " pol.21 2xUPE160 dl.5,02m 2ks " 283,13 |  | 283.13
|  | " pol.15 Jakl 60/5 dl.0,38m 4ks " 12,98 |  | 12.98
|  | " pol.16 Jakl 60/5 dl.0,50m 12ks " 51,24 |  | 51.24
|  | Medzisúčet |  | 2453.8
|  | 2453,80*0,10 " stratné, zvary " |  | 245.38
|  | Medzisúčet |  | 245.38
|  | 2453,80+245,38 |  | 2699.18
|  | Medzisúčet |  | 2699.18
196 | 55315000-PC02 | Dodávka zámočníckych výrobkov závesy pre techniku vrátane povrchovej úpravy | kg | 195.924
" oceľové prvky - podľa špecifikácie Statika v.č.D2.01 "
" - povrchová úprava náter 1xZ + 2x email
|  | " pol.19 platňa pr.600/8 6ks " 106,63 |  | 106.63
|  | " závesy pol.22 M20 dl.0,80m 24ks " 47,35 |  | 47.35
|  | " závesy pol.23 M20 dl.0,84m 12ks " 24,86 |  | 24.86
|  | Medzisúčet |  | 178.84
|  | 178,84*0,10 " stratné, zvary " |  | 17.884
|  | Medzisúčet |  | 17.884
|  | 178,04+17,884 |  | 195.924
|  | Medzisúčet |  | 195.924
197 | 55350000-PC03 | Dodávka zámočníckych konštrukcií - konštrukcia podchytenia pre uloženie batériových boxov vrátane povrchovej úpravy | kg | 289.113
" výmeny podchytenia uloženia batériových boxov - Statika v.č.D2.02 "
|  | " pol.28 UPE120 dl. 5,12m - 4ks " 215,04 |  | 215.04
|  | " pol.27 Jakl 60x5 dl. 0,50m - 4ks " 17,18 |  | 17.18
|  | " pol.29 Jakl 60x5 dl. 0,85m - 4ks " 29,04 |  | 29.04
|  | " pol.a platňa 100x100x5 - 4ks " 1,57 |  | 1.57
|  | Medzisúčet |  | 262.83
|  | 262,83*0,10 " stratné, zvary " |  | 26.283
|  | Medzisúčet |  | 26.283
|  | Súčet |  | 289.113
198 | 767996801 | Demontáž ostatných doplnkov stavieb s hmotnosťou jednotlivých dielov konštrukcií do 50 kg, -0,00100t | kg | 79.502
" dmtz okenné mreže - cca 6,50kg/m2 "
|  | 1,97*1,475*2 |  | 5.812
|  | 1,635*1,96*1 |  | 3.205
|  | 1,64*1,96*1 |  | 3.214
|  | Medzisúčet |  | 12.231
|  | 12,231*6,50 |  | 79.502
|  | Medzisúčet |  | 79.502
199 | 998767203 | Presun hmôt pre kovové stavebné doplnkové konštrukcie v objektoch výšky nad 12 do 24 m | %
| 767 | Konštrukcie doplnkové kovové - podhľady
200 | 76721001.T00 | Montáž integrovaného stropu AKC | m2 | 67.05
201 | 55376821001.PC | Kazety zaklapávacie integrovaného stropu AKC | m2 | 67.05
202 | 55376821002.PC | Kazetové profily integrovaného stropu AKC | m2 | 67.05
203 | 55376821003.PC | Spojovací, kotviaci a tesniaci materiál integrovaného stropu AKC | m2 | 67.05
204 | 55376821004.PC | Pomocné oceľové konštrukcie integrovaného stropu AKC | m2 | 67.05
205 | 55376821005.PC | Ťažká kazeta integrovaného stropu AKC | ks | 6
206 | 76721002.T00 | Montáž kovového fabiónu integrovaného stropu AKC | m2 | 46.67
207 | 55376821007.PC | Kovový fabión integrovaného stropu AKC | m2 | 46.67
208 | 998767203.1 | Presun hmôt pre kovové stavebné doplnkové konštrukcie - podhľady v objektoch výšky nad 12 do 24 m | %
| 767 | Konštrukcie doplnkové kovové - priečky, predsteny, obklady
209 | 76733001.T00 | Montáž kovového obkladu OS - obkladový panel | m2 | 147.03
210 | 55376833001.PC | Kovový obklad OS - obkladový panel | m2 | 147.03
211 | 76733002.T00 | Montáž kovového obkladu OS - obkladový panel inštalačný | m2 | 10.5
212 | 55376833002.PC | Kovový obklad OS - obkladový panel inštalačný | m2 | 10.5
213 | 76733003.T00 | Montáž kovového obkladu OS - zvislá oceľová konštrukcia | ks | 87
214 | 55376833003.PC | Kovový obklad OS - zvislá oceľová konštrukcia | ks | 87
215 | 76733004.T00 | Montáž kovového obkladu OS - dverné oceľové výstuhy vodorovné | ks | 16
216 | 55376833004.PC | Kovový obklad OS - dverné oceľové výstuhy vodorovné | ks | 16
217 | 76733005.T00 | Montáž kovového obkladu OS - oceľové výstuhy vodorovné inštalačné | ks | 20
218 | 55376833005.PC | Kovový obklad OS - inštalačné oceľové výstuhy vodorovné | ks | 20
219 | 76733006.T00 | Montáž kovového obkladu OS - polyuretánové tesnenie | m | 470
220 | 55376833006.PC | Kovový obklad OS - polyuretánové tesnenie | m | 470
221 | 76733007.T00 | Montáž kovového obkladu OS - silikónové tesnenie krycie | m | 147
222 | 55376833007.PC | Kovový obklad OS - krycie silikónové tesnenie | m | 147
223 | 998767203.2 | Presun hmôt pre kovové stavebné doplnkové konštrukcie - priečky, predsteny, obklady v objektoch výšky nad 12 do 24 m | %
| 767 | Konštrukcie doplnkové kovové - výplne otvorov
224 | 767410005.T00 | Montáž okien AKC predsadených | m2 | 14.8
225 | 55376841001.PC | PHARMA okno AKC predsadené jednostranné zasklenie | m2 | 14.8
226 | 55376841002.PC | PHARMA okno OKC - príplatok za bezpečnostné sklo Conex | m2 | 14.8
227 | 55376841004.PC | PHARMA okno OKC - príplatok za magnetickú otočnú žalúziu | m2 | 14.8
228 | 767410006.T00 | Montáž okien AKC predsadených - olemovanie ostenia | m | 26.8
229 | 55376841003.PC | PHARMA okno OKC - olemovanie ostenia | m | 26.8
230 | 767430001.T00 | Montáž kovových otočných automatických dverí 1krd | ks | 3
231 | 55376843001.PC | Kovové automaticky otočné dvere AKC PHARMA 1krd DP AO DV 11 PJOZM6x8,5/1970-UHM-K/K | ks | 1
|  | " Kovové automaticky otočné dveře s automatickým pohonem SPEDOS, pravé, jednokídlové " 1 |  | 1
" - presklenie bezpečnostným sklem hr. 6,3mm a magnetickou žaluziou
" - povrchový materiál plášťa nerezový plech AISI 304 hr. 0,8mm - odtieň RAL
" - výplň minerálna vata, spodné automatické tesnenie
" - valčekový zámok + cylindrická vložka FAB, kovanie G/G nerez
" - zárubňa zvarovaná materiál AISI 304, povrchová úprava odtieň RAL
|  | Súčet |  | 1
232 | 55376843002.PC | Kovové automaticky otočné dvere AKC PHARMA 1krd DP AO DV 8 LJOCM4x8,5/1970-UHM-K/K | ks | 2
|  | " Kovové automaticky otočné dveře s automatickým pohonem SPEDOS, ľavé, jednokídlové " 2 |  | 2
" - presklenie bezpečnostným sklem hr. 6,3mm a magnetickou žaluziou
" - povrchový materiál plášťa nerezový plech AISI 304 hr. 0,8mm - odtieň RAL
" - výplň minerálna vata, spodné automatické tesnenie
" - valčekový zámok + cylindrická vložka FAB, kovanie G/G nerez
" - zárubňa zvarovaná materiál AISI 304, povrchová úprava odtieň RAL
|  | Súčet |  | 2
233 | 767430002.T00 | Montáž kovových posuvných automatických dverí | ks | 5
234 | 55376843003.PC | Kovové automaticky posuvné dvere AKC PHARMA 2krd DP AO DV 10,7 PJOZM6x8,5/1970-UHM-K/K | ks | 1
|  | " Kovové automaticky posuvné dveře s automatickým pohonem SPEDOS, pravé, dvojkídlové " 1 |  | 1
" - presklenie bezpečnostným sklem hr. 6,3mm a magnetickou žaluziou
" - povrchový materiál plášťa nerezový plech AISI 304 hr. 0,8mm - odtieň RAL
" - výplň minerálna vata, spodné automatické tesnenie
" - valčekový zámok + cylindrická vložka FAB, kovanie G/G nerez
" - zárubňa zvarovaná, materiál 11 331.2, povrchová úprava odtieň RAL
|  | Súčet |  | 1
235 | 55376843004.PC | Kovové automaticky posuvné dvere AKC PHARMA 1krd DF AP SP 8 LJOCM4x8,5/1970-UHM-K/K | ks | 4
|  | " Kovové automaticky posuvné dveře s automatickým pohonem SPEDOS, ľavé, jednokídlové " 4 |  | 4
" - presklenie bezpečnostným sklem hr. 6,3mm a magnetickou žaluziou
" - povrchový materiál plášťa nerezový plech AISI 304 hr. 0,8mm - odtieň RAL
" - výplň minerálna vata, spodné automatické tesnenie
" - valčekový zámok + cylindrická vložka FAB, kovanie mušľa/mušľa
" - stĺpiky materiál AISI 304, povrchová úprava odtieň RAL
|  | Súčet |  | 4
236 | 55376843005.PC | Obložka pre 1krd dvere s výstuhou do sdk priečky DO 12 | ks | 2
237 | 55376843006.PC | Obložka pre 1krd dvere s výstuhou do sdk priečky DO 8 | ks | 6
238 | VN1000-001 | Balné, dopravné, ubytovanie, diety ... | sub | 1
239 | VN1000-002 | Stavebný dozor, koordinácia BOZP | sub | 1
240 | 998767203.3 | Presun hmôt pre kovové stavebné doplnkové konštrukcie - výplne otvorov v objektoch výšky nad 12 do 24 m | %
| 771 | Podlahy z dlaždíc
241 | 771445014.R | Montáž soklíkov z obkladačiek hutných, keramických do tmelu, rezaných na výšku 75mm | m | 10.7
" soklík rezaný z dlažby 600x600mm na v.75mm - dlažba typ A "
|  | " m.č.340 " (6,55+2,75+0,15*2)*2-0,90-1,20-0,70-2,75*2-2,10-1,20+0,25*2+0,40*4+0,50*2 |  | 10.7
|  | Súčet |  | 10.7
242 | 59787003-PC10 | Veľkoformátová dlažba keramická 600x600x9,5mm /napr. Marazzi Stonework MLH7 White/, farba svetlopiesková, povrch matný, protisklznosť R9 - typ A | m2 | 1.004
|  | 10,70*0,075 |  | 0.803
|  | Medzisúčet |  | 0.803
|  | 0,803*0,25 |  | 0.201
|  | Medzisúčet |  | 0.201
|  | Súčet |  | 1.004
243 | 771575112.R | Montáž podláh z dlaždíc keramických ukladanie do flexibilného tmelu, flexibilná škárovacia hmota, bez povrchovej úpravy alebo glaz. hladkých 600x600 mm | m2 | 76.689
" podlaha P3 - keramická dlažba 600x600mm - typ A "
|  | " m.č.313,324,328 " 7,26+5,55+12,75 |  | 25.56
|  | " m.č.330 " 25,30 |  | 25.3
|  | Súčet |  | 50.86
" podlaha P4 - keramická dlažba 600x600mm typ A "
|  | " m.č.315-317 " 1,43*2+3,48 |  | 6.34
|  | " m.č.340-časť " 6,55*2,75+1,225*0,25+(1,05+1,00)*0,35+1,20*0,50-0,49*0,15*2 |  | 19.489
|  | Súčet |  | 25.829
|  | 50,86+25,829 |  | 76.689
|  | Súčet |  | 76.689
244 | 59787003-PC10 | Veľkoformátová dlažba keramická 600x600x9,5mm /napr. Marazzi Stonework MLH7 White/, farba svetlopiesková, povrch matný, protisklznosť R9 - typ A | m2 | 84.058
|  | 76,389 |  | 76.389
|  | Medzisúčet |  | 76.389
|  | 76,689*0,10 |  | 7.669
|  | Medzisúčet |  | 7.669
|  | Súčet |  | 84.058
245 | 771575545.R | Montáž podláh z dlaždíc keramických do flexibilného tmelu, flexibilná škárovacia hmota, bez povrchovej úpravy alebo glaz.hladkých 450x450 mm | m2 | 35.67
" podlaha P3* - keramická dlažba 450x450mm - typ C "
|  | " m.č. 306-309 " 12,00+6,14+0,89+4,41 |  | 23.44
|  | " m.č.314,318 " 1,69+1,55 |  | 3.24
|  | " m.č.320 " 3,23 |  | 3.23
|  | Medzisúčet |  | 29.91
" podlaha P3* - keramická dlažba 450x450mm - typ D "
|  | " m.č.310 " 5,76 |  | 5.76
|  | Medzisúčet |  | 5.76
|  | Súčet |  | 35.67
246 | 59787003-PC21 | Veľkoformátová dlažba keramická 450x450x10mm /napr. KS Line Urban/, farba piesková, povrch matný, protisklznosť R9 - typ C | m2 | 32.01
|  | 29,10 |  | 29.1
|  | Medzisúčet |  | 29.1
|  | 29,10*0,10 |  | 2.91
|  | Medzisúčet |  | 2.91
|  | Súčet |  | 32.01
247 | 59787003-PC22 | Veľkoformátová dlažba keramická 450x450x10mm /napr. Trend/, farba svetlosivá, povrch matný, protisklznosť R9 - typ D | m2 | 6.336
|  | 5,76 |  | 5.76
|  | Medzisúčet |  | 5.76
|  | 5,76*0,10 |  | 0.576
|  | Medzisúčet |  | 0.576
|  | Súčet |  | 6.336
248 | 771579812 | Montáž podlahového dilatačného profilu | m | 7.4
" podľa výkresu podláh a obkladov Architektúra v.č.8 "
|  | 0,90+1,00 |  | 1.9
|  | 2,75*2 |  | 5.5
|  | Súčet |  | 7.4
249 | 5538200110 | Dilatačná podlahová lišta s bočnými dielmi z tvrdeného PVC regenerátu, dilatačná zóna šírky 5mm | m | 7.5
|  | 3*2,50 |  | 7.5
|  | Súčet |  | 7.5
250 | 998771203 | Presun hmôt pre podlahy z dlaždíc v objektoch výšky nad 12 do 24 m | %
| 776 | Podlahy povlakové
251 | 776401800 | Demontáž soklíkov alebo líšt | m | 99.39
|  | " chodba 2 " (17,02+2,75)*2+0,10*4+0,40*8+0,50*2+0,10*4-2,55*2-1,19-0,80-1,00*3-0,90*2-0,70 |  | 31.95
|  | " chodba 4 " (10,67+2,75)*2+0,50*2+0,10*8-2,75*2-1,16-0,90*2-0,70 |  | 19.48
|  | " m.č.207 " (6,03+3,90)*2+0,10*2-1,00 |  | 19.06
|  | " JIS " (9,20+5,53)*2+0,10*6-1,16 |  | 28.9
|  | Súčet |  | 99.39
252 | 776411300 | Lepenie podlahových soklíkov alebo líšt - vyťahovaný sokel fabión polomer 25mm výška 100mm | m | 293.755
|  | " m.č.301 " (3,46+4,67)*2-1,00+0,10*2 |  | 15.46
|  | " m.č.302 " (3,78+4,67)*2-1,50-0,90+0,50*2+0,10*2 |  | 15.7
|  | " m.č.303 " (3,20+4,67)*2-0,90-0,90+0,15*2+0,10*2 |  | 14.44
|  | " m.č.304 " (6,55+5,97)*2-1,80-0,90+0,25*2+0,10*2+0,18*2 |  | 23.4
|  | " m.č.305 " (2,625+3,96)*2-0,90+0,10*2+0,15*2 |  | 12.77
|  | " m.č.311 " (5,97+3,37)*2-1,65-2,55-1,00*2-1,80 |  | 10.68
|  | 2,00*2 |  | 4
|  | (11,395+2,75)*2-2,55*2-1,00*2-1,50+0,10*4+0,50*2+0,40*4 |  | 22.69
|  | (3,715+2,75)*2-2,75-2,45-1,145-0,70-0,90-0,70+0,40*2+0,10*2 |  | 5.285
|  | " m.č.312 " (4,90+2,75+0,10+0,13)*2-2,75*2-1,90-0,80-0,90+0,40*2 |  | 7.46
|  | " m.č.319 " (14,85+2,75+0,10+0,13)*2-2,75-2,50-1,20-1,17-1,20-0,90-0,70-1,18+0,50*2+0,40*4 |  | 26.66
|  | (1,245+0,125+3,08+1,79)*2-0,80*2-1,255+0,50+0,375 |  | 10.5
|  | (2,705+1,33)*2-1,18-0,80-0,90+0,50*2 |  | 6.19
|  | " m.č.321 " (2,73+4,29)*2-0,80+0,10*2 |  | 13.44
|  | " m.č.322 " (3,10+3,53)*2-0,80+0,10*2 |  | 12.66
|  | " m.č.323 " (6,15+5,93+0,35)*2-0,80-1,10-0,80+0,20*2+0,50*2+0,10*2 |  | 23.76
|  | " m.č.325 " (2,005+5,93)*2-0,80+0,10*2 |  | 15.27
|  | " m.č.326 " (3,97+4,62+0,325)*2-0,80*2-1,00+0,22*2 |  | 15.67
|  | " m.č.327 " (6,72+4,62)*2-0,80*2-1,20-0,80-+0,28*2+0,10*4 |  | 18.92
|  | " m.č.329 " (3,715+2,35)*2-0,80+0,10*2 |  | 11.53
|  | " m.č.331 " (1,805+2,13)*2-0,80+0,10*2 |  | 7.27
|  | Súčet |  | 293.755
253 | 28412999-PC01 | Soklová fabiónová tvarovka, polomer 25mm, výška 100mm | m | 323.131
|  | 293,755*1,10 |  | 323.131
|  | Súčet |  | 323.131
254 | 776511810 | Odstránenie povlakových podláh z nášľapnej plochy lepených bez podložky, -0,00100t | m2 | 164.68
|  | " šatňa m.č.307 " 23,51 |  | 23.51
|  | " chodba 1,2 " 21,34+48,66 |  | 70
|  | " JIS " 49,07 |  | 49.07
|  | " chodba 4 " 22,10 |  | 22.1
|  | Súčet |  | 164.68
255 | 776521100.R | Lepenie povlakových podláh z plastov PVC bez podkladu z pásov, vrátane lepidla, frézovania a zvárania spojov a dodávky zvarovacej šnúry | m2 | 240.57
" podlaha P1 PVC - lepené PVC typ a "
|  | " m.č.305,311,303 " 11,02+61,49+14,95 |  | 87.46
|  | " m.č.329,331,319,312 " 8,70+3,85+50,59+13,32 |  | 76.46
|  | " m.č.326,325 " 17,50+11,89 |  | 29.39
|  | Medzisúčet |  | 193.31
" podlaha P1 PVC - lepené PVC typ b "
|  | " m.č.301,321,322 " 16,16+11,72+19,38 |  | 47.26
|  | Medzisúčet |  | 47.26
|  | Súčet |  | 240.57
256 | 28412915-PC01 | Podlahovina z homogénneho PVC hr.2 mm /napr. TARKETT IQ Granit Neutrals Concrete Xtra-light 3040 445/, pás 2,00 m, bodové pretláčanie 0,02 mm, plošná hmotnosť 2800 g/m2, trieda záťaže 34/43, protišmyk R9, skupina obrusu EN 660 T - typ a | m2 | 231.972
|  | 193,31 |  | 193.31
|  | 193,31*0,20 " prírez " |  | 38.662
|  | Súčet |  | 231.972
257 | 28412915-PC02 | Podlahovina z homogénneho PVC hr.2mm /napr. TARKETT IQ Granit Colours Light Blue 3040 432/, pás 2,00 m, bodové pretláčanie 0,02 mm, plošná hmotnosť 2800 g/m2, trieda záťaže 34/43, protišmyk R9, skupina obrusu EN 660 T - typ b | m2 | 56.712
|  | 47,26 |  | 47.26
|  | 47,26*0,20 " prírez " |  | 9.452
|  | Súčet |  | 56.712
258 | 776521220.R | Lepenie povlakových podláh antistatických z pásov PVC na vodivé lepidlo, vrátane lepidla, frézovania a zváírania spojov a dodávky zvarovacej šnúry | m2 | 124.26
" podlaha P2 - lepené homogénne antistatické PVC typ c "
|  | " m.č.304,302,323,327 " 39,10+17,65+36,47+31,04 |  | 124.26
|  | Súčet |  | 124.26
259 | 28412915-PC04 | Podlahovina z homogénneho PVC hr.2mm /napr. TARKETT IQ Toro SC 3093 100/, pás 2,00 m, bodové pretláčanie 0,02 mm, plošná hmotnosť 2950 g/m2, trieda záťaže 34/43, protišmyk R9, skupina obrusu EN 660 P - typ c | m2 | 149.112
|  | 124,26 |  | 124.26
|  | 124,26*0,20 " prírez " |  | 24.852
|  | Súčet |  | 149.112
260 | 998776203 | Presun hmôt pre podlahy povlakové v objektoch výšky nad 12 do 24 m | %
| 781 | Dokončovacie práce a obklady
261 | 781445102 | Montáž obkladov vnútor. stien z obkladačiek kladených do tmelu veľ. 200x250 mm | m2 | 12.696
|  | " m.č.301 " 2,60*0,60 |  | 1.56
|  | " m.č.302 " 1,17*1,80 |  | 2.106
|  | " m.č.303 " (0,60+1,50)*0,60 |  | 1.26
|  | " m.č.304 " 1,40*1,80 |  | 2.52
|  | " m.č.322 " (0,60*2+3,10)*0,60 |  | 2.58
|  | " m.č.325 " (1,65+0,60)*0,60 |  | 1.35
|  | " m.č.329 " (1,60+0,60)*0,60 |  | 1.32
|  | Súčet |  | 12.696
262 | 59786506-PC40 | Obklad keramický rozmer 200x250x7mm | m2 | 13.966
|  | 12,696 |  | 12.696
|  | Medzisúčet |  | 12.696
|  | 12,696*0,10 |  | 1.27
|  | Medzisúčet |  | 1.27
|  | Súčet |  | 13.966
263 | 781445103.R | Montáž obkladov vnútorných stien z obkladačiek kladených do tmelu veľ.200x400 mm, vrátane rohových líšt | m2 | 147.297
" obklad stien - keramický obklad typ E,F "
|  | " m.č.306 " (3,08+3,96)*2*2,80+2,09*2*0,15+1,215*0,20-1,00*1,97-1,215*2,09 |  | 35.785
|  | " m.č.307 " (0,95+1,42)*2*2,20+1,26*0,25*2-0,60*1,97-0,90*1,26 |  | 8.742
|  | (0,97+1,42)*2*2,20-0,60*1,97 |  | 9.334
|  | (1,93+1,48)*2*2,20+(1,10+2*2,05)*0,40-0,60*1,97*3-0,90*1,97 |  | 11.765
|  | " m.č.308 " (1,10+0,805)*2*3,00+(0,87+2*2,00)*0,20-0,60*1,97-0,87*2,00 |  | 9.482
|  | " m.č.309 " 1,04*1,80+3,275*1,80+2,185*1,80+3,275*1,80+1,145*1,45+0,86*0,15*2-0,70*1,97-1,69*0,86 |  | 16.681
|  | " m.č.314 " (0,90+0,90)*2*2,20+2,20*2*0,10-0,60*2,20 |  | 7.04
|  | " m.č.318 " (1,82+0,85)*2*2,20+1,30*0,25*2-0,70*1,97-0,87*1,30 |  | 9.888
|  | " m.č.320 " (1,82+1,06)*2*2,00+1,10*2*0,25+(0,80+2*2,05)*0,40-0,70*1,97-0,88*1,10 |  | 11.683
|  | Súčet |  | 120.4
" obklad stien - keramický obklad typ G,H "
|  | " m.č.310 " (2,90+1,985)*2*3,00+(0,80+2*2,00)*0,20-0,90*1,97-0,80*2,00 |  | 26.897
|  | Súčet |  | 26.897
|  | 120,40+26,897 |  | 147.297
|  | Súčet |  | 147.297
264 | 781445107.R | Montáž obkladov vnútorných stien z obkladačiek kladených do tmelu veľ.300x600 mm, vrátane rohových líšt | m2 | 185.348
" obklad stien - keramický obklad typ J,K "
|  | " m.č.313 " (2,215+3,25+1,35)*2*2,40+1,50*0,20*2*2+(1,00+2*2,05)*0,40-0,60*1,97*2-0,90*1,97-0,70*2,00*2-0,87*1,50*2 |  | 26.405
|  | " m.č.315 " (1,03+1,39)*2*2,40+(0,70+2*2,00)*0,10-0,60*1,97-0,70*2,00 |  | 9.504
|  | " m.č.316 " (1,03+1,39)*2*2,40+1,50*0,20*2-0,60*1,97-0,70*2,00-0,90*1,50 |  | 8.284
|  | " m.č.317 " (1,20+2,905)*2*2,40+1,50*0,20*2+(1,00+2*2,05)*0,40-0,70*1,97-0,60*1,97*2-0,90*1,97-0,90*1,50 |  | 15.478
|  | " m.č.324 " (3,10+2,09)*2*2,70-0,90*1,97-0,80*2,02 |  | 24.637
|  | " m.č.328 " (3,08+1,80)*2*2,70-0,80*1,97-0,80*2,02 |  | 23.16
|  | " m.č.331 " (2,13+1,805)*2*3,00+2,03*2*0,15+1,75*0,20-0,80*1,97-1,75*2,03 |  | 19.441
|  | " m.č.330 " (5,35+5,61)*2*3,00+2,03*2*0,15+1,75*0,20-0,80*1,97*3-1,75*2,03 |  | 58.439
|  | Súčet |  | 185.348
265 | 59787002-PC20 | Veľkoformátový obklad keramický 200x400x7mm /napr. KS Line Urban WARMB 292,293/, farba svetlopiesková/tmavohnedá, povrch matný - typ E,F | m2 | 132.44
|  | 120,40 |  | 120.4
|  | Medzisúčet |  | 120.4
|  | 120,40*0,10 |  | 12.04
|  | Medzisúčet |  | 12.04
" Poznámka : Výmeru dodávky obkladov podľa farby upresňuje kladačský plán Architektúra v.č.8
|  | Súčet |  | 132.44
266 | 59787002-PC30 | Veľkoformátový obklad keramický 200x400x7mm /napr. KS Line Urban WARMB 295,290/, farba sivá/svetlosivá, povrch matný - typ G,H | m2 | 29.686
|  | 26,987 |  | 26.987
|  | Medzisúčet |  | 26.987
|  | 26,987*0,10 |  | 2.699
|  | Medzisúčet |  | 2.699
" Poznámka : Výmeru dodávky obkladov podľa farby upresňuje kladačský plán Architektúra v.č.8
|  | Súčet |  | 29.686
267 | 59787002-PC10 | Veľkoformátový obklad keramický 300x600x9,5mm /napr. Marazzi Stonewor MLHD White/Taupe/, farba svetlopiesková/béžová, povrch matný - typ J,K | m2 | 203.883
|  | 185,348 |  | 185.348
|  | Medzisúčet |  | 185.348
|  | 185,348*0,10 |  | 18.535
|  | Medzisúčet |  | 18.535
" Poznámka : Výmeru dodávky obkladov podľa farby upresňuje kladačský plán Architektúra v.č.8
|  | Súčet |  | 203.883
268 | 998781203 | Presun hmôt pre obklady keramické v objektoch výšky nad 12 do 24 m | %
| 783 | Dokončovacie práce - nátery
269 | 783201812 | Odstránenie starých náterov z kovových stavebných doplnkových konštrukcií oceľovou kefou | m2 | 2.6
270 | 783225600 | Nátery kov.stav.doplnk.konštr. syntetické na vzduchu schnúce 2x emailovaním - 70µm | m2 | 31.075
" náter oceľových zárubní CGAT RAL 7040 "
|  | (0,60+2*1,97)*(0,01*2+0,045*2+0,12)*6 |  | 6.265
|  | (0,70+2*1,97)*(0,01*2+0,045*2+0,12)*3 |  | 3.202
|  | (0,80+2*1,97)*(0,01*2+0,045*2+0,12)*5 |  | 5.451
|  | (0,80+2*1,97)*(0,01*2+0,045*2+0,145)*1 |  | 1.209
|  | (0,90+2*1,97)*(0,01*2+0,045*2+0,12)*1 |  | 1.113
|  | (0,90+2*1,97)*(0,01*2+0,045*2+0,145)*5 |  | 6.171
|  | (1,00+2*1,97)*(0,01*2+0,045*2+0,145)*3 |  | 3.779
|  | (1,10+2*1,97)*(0,01*2+0,045*2+0,145)*1 |  | 1.285
|  | Medzisúčet |  | 28.475
|  | " ozn.o/7 - náter dverí výťahu vrátane rámu " 2,60 |  | 2.6
|  | Medzisúčet |  | 2.6
|  | Súčet |  | 31.075
271 | 783226100 | Nátery kov.stav.doplnk.konštr. syntetické na vzduchu schnúce základný - 35µm | m2 | 59.55
|  | 2,60 |  | 2.6
|  | 28,475*2 |  | 56.95
|  | Súčet |  | 59.55
272 | 783782203 | Nátery tesárskych konštrukcií povrchová impregnácia Bochemitom QB | m2 | 33.264
|  | 50,40*(0,14+0,16)*2*1,10 |  | 33.264
|  | Súčet |  | 33.264
| 784 | Dokončovacie práce - maľby
273 | 784410100 | Penetrovanie jednonásobné jemnozrnných podkladov výšky do 3,80 m | m2 | 1277.483
|  | 1210,317 |  | 1210.317
|  | " sdk povrchy podkrovie " 20,583*2+13,00*2 |  | 67.166
|  | Súčet |  | 1277.483
274 | 784410100.R | Penetrovanie jednonásobné jemnozrnných podkladov výšky do 3,80 m pod akrylátové umývateľné hmoty napr. BioniGrip | m2 | 487.491
|  | 487,491 |  | 487.491
|  | Súčet |  | 487.491
275 | 784430050.R | Maľby akrylátové tónované dvojnásobné tónovateľné, ručne nanášané na jemnozrnný podklad výšky do 3,80 m umývateľné antibakteriálne s hygienickým certifikátom napr. BioniHygienic, Actin, Steridex | m2 | 487.491
" finálna povrchová úprava stien VC - typ UAN "
|  | " m.č.302 " (3,78+4,67)*2*3,25-1,50*2,08-1,80*2,09-1,20*1,12-0,90*2,02+(1,50+2*2,08)*0,50+(1,80+2,0*2)*0,25+0,86*0,10*2 |  | 49.333
|  | " m.č.304 " (6,55+5,97)*2*3,40-1,80*2,08-2,07*2,05-0,90*2,02-1,10*1,12+(2,07+2*2,05)*0,25+0,86*0,10*2+(2,00+2*2,02)*0,25 |  | 77.323
|  | " m.č.323 " (6,15+5,93+0,35)*2*3,30-0,80*2,02*2-1,10*1,97-0,80*1,97-4,30*2,03+(4,30+2*2,03)*0,30+0,81*0,10*2 |  | 69.004
|  | " m.č.325 " (2,005+5,93)*2*3,30-0,80*1,97-1,64*1,96+(1,64+2*1,96)*0,30+0,90*0,10*2 |  | 49.429
|  | " m.č.326 " (3,97+4,62+0,325)*2*3,20-0,80*2,02*2-1,00*1,97-1,64*1,96+(0,80+2*2,02)*0,22+(0,80+2*2,02)*0,50+(1,64+2*1,96)*0,30+0,895*0,10*2 |  | 53.971
|  | " m.č.327 " (6,72+4,62)*2*3,20-0,80*2,02*2-1,20*2,06-0,80*1,97-1,64*1,96-1,635*1,96+(1,085+2*2,08)*0,15+(1,64+2*1,96)*0,30*2+0,90*0,10*2*2 |  | 63.36
|  | " m.č.329 " (3,715+2,35)*2*3,20-0,80*1,97-1,76*2,03+(1,76+2*2,03)*0,30+0,88*0,10*2 |  | 35.589
" odpočet plochy obkladov stien KO "
|  | " m.č.302 " -1,17*1,80 |  | -2.106
|  | " m.č.304 " -1,40*1,80 |  | -2.52
|  | " m.č.325 " -(1,65+0,60)*0,60 |  | -1.35
|  | " m.č.329 " -(1,60+0,60)*0,60 |  | -1.32
|  | Medzisúčet |  | 390.713
" finálna povrchová úprava stropov SP - typ UAN "
|  | " m.č.304 " 39,10-0,60*0,60*2 |  | 38.38
|  | " m.č.302 " 17,65-0,60*0,60 |  | 17.29
" m.č.327 " 31,04-0,60*0,60*20-2,40*2,00+
(4,62+0,60*2)*0,12+(2,40+2,00)*0,11*2+
|  | " m.č.326 " 17,50-0,60*0,60*6 |  | 15.34
|  | 3,465*0,06 |  | 0.208
" m.č.325 " 11,89-0,60*0,60*4+
" m.č.323 " 36,47-0,60*0,60*20-2,40*2,00+
(2,40+2,00)*2*0,05+
|  | " m.č.329 " 8,70 |  | 8.7
|  | Medzisúčet |  | 79.918
" finálna povrchová úprava stropov SID "
|  | " m.č.328 " 12,75-0,60*0,60*2 |  | 12.03
|  | " m.č.324 " 5,55-0,60*0,60*2 |  | 4.83
|  | Medzisúčet |  | 16.86
|  | Súčet |  | 487.491
276 | 784452251 | Maľby z maliarskych zmesí napr. Weber - Terranova, umývateľný interiérový náter (IKS) na jemnozrnný podklad výšky do 3,80 m | m2 | 1277.483
" finálna povrchová úprava stien VC - typ UN "
|  | " m.č.301 " (3,46+4,67)*2*3,25-1,00*1,97-1,79*2,09+(1,79+2,09*2)*0,25+0,86*0,10*2 |  | 48.798
|  | " m.č.303 " (3,20+4,67)*2*3,25-0,90*1,97-1,77*2,09-0,90*2,02-1,10*1,12+(1,77+2*2,09)*0,25+0,86*0,10*2+(2,00+2*2,02)*0,15 |  | 45.198
|  | " m.č.305 " (2,625+3,96)*2*3,40-0,90*1,97-1,21*2,09+(1,00+2*2,05)*0,10+(1,1+2*2,09)*0,25+0,85*0,10*2 |  | 42.476
|  | " m.č.307 " (2,00+1,48)*2*3,30-0,90*1,97-0,60*1,97*3+(1,10+2*2,10)*0,40 |  | 19.769
|  | (0,97+1,42)*2*3,30+(0,95+1,42)*2*3,30-0,60*1,97*2-0,90*2,00+(0,90+2*2,00)*0,20 |  | 28.232
|  | " m.č.309 " 1,04*3,05+3,275*1,80+(2,30+0,40)*0,5*1,20+(2,185+1,70+1,145)*2,20+2,45*1,80+(2,30+0,40)*0,5*1,20-0,70*1,97-1,69*1,25+(1,69+2*1,25)*0,20 |  | 25.13
|  | " m.č.311 " (5,97+3,37)*2*3,40-1,65*2,95-2,55*2,95-1,00*1,97*2-1,08*2,08+(2,55+2*2,95)*0,48+(1,80+2*2,08)*0,18 |  | 50.064
|  | (2,00*2+1,65)*3,50-1,65*2,95+(1,65+2*2,95)*0,50 |  | 18.683
|  | (10,415+2,75)*2*3,30-2,55*2,95*2-1,00*1,97*2-1,50*2,08-1,97*2,09*2-1,41*1,97 |  | 53.772
|  | (1,065+2*2,10)*0,40+(1,50+2*2,08)*0,50+(1,16+2*2,08)*0,40+(1,97+2*2,09)*0,20*2+0,85*2*0,10*2+(2,55+2*2,95)*0,50*2 |  | 18.314
|  | (3,735+2,75)*2*3,30-2,75*3,30-2,45*2,95-0,96*3,30-1,15*2,10-0,70*1,97-0,90*1,97+(1,15+2*2,10)*0,40 |  | 19.904
|  | (5,68+2,75)*2*3,30-1,16*2,10-1,35*1,97-0,90*1,97*2-2,45*2,95-2,55*2,95+(1,15+2*2,10)*0,50 |  | 34.922
|  | " m.č.312 " (4,90+2,75+0,10+0,13)*2*3,30-2,75*2*3,30-1,90*2,18-0,80*1,97-0,90*1,97+(1,16+2*2,02)*0,40+(2,55+2*2,95)*0,48 |  | 32.503
|  | " m.č.313 " (3,25+2,905+1,35)*2*3,30-0,70*2,02*2-0,60*1,97-0,90*1,97-0,87*2,03*2+(1,00+2*2,02)*0,40+(0,70+2*2,02)*0,10*2+(0,87+2*2,03)*0,20*2 |  | 45.154
|  | " m.č.314 " (0,90+0,90)*2*3,30*2-0,60*1,97-0,60*3,20+3,20*0,10 |  | 20.978
|  | " m.č.315 " (1,39+1,03)*2*3,30-0,70*2,02-0,60*1,97 |  | 13.376
|  | " m.č.316 " (1,39+1,03)*2*3,30-0,70*2,02-0,60*1,97-0,90*2,10+(0,90+2*2,10)*0,20 |  | 12.506
|  | " m.č.317 " (1,20+2,905)*2*3,30-0,60*1,97-0,70*1,97-0,90*1,97-0,84*2,10+(0,84+2*2,10)*0,20+(1,00+2*2,02)*0,40 |  | 24.019
|  | " m.č.318 " (1,82+0,85)*2*3,30-0,70*1,97-0,87*1,50+(0,87+2*1,50)*0,20 |  | 15.712
|  | " m.č.320 " (1,82+1,06)*2*3,30-0,70*1,97-0,87*1,50+(0,80+2*2,02)*0,40+(0,87+2*1,50)*0,20 |  | 19.034
|  | " m.č.319 " (14,85+2,75+0,10+0,13)*2*3,20-2,75*3,20-2,5*2,05-1,2*2,06-1,00*1,97-1,10*1,97-0,90*1,97-0,7*1,97-1,18*2,0-1,34*2,0-1,65*1,995-1,85*1,95*2 |  | 74.879
|  | (1,245+0,125)*2,05+(3,08+1,79)*2*3,25-0,80*1,97*2-1,255*2,05+(2,50+2*2,05)*0,50 |  | 32.039
|  | (2,705+1,33)*2*3,30-1,18*2,00-0,80*1,97-0,90*1,97 |  | 20.922
|  | (1,20+2*2,06)*0,50+(1,17+2*2,06)*0,40+(1,20+2*2,00)*0,40+(1,18+2*2,00)*0,50+(1,85+2*1,95)*0,25*2 |  | 12.321
|  | " m.č.321 " (2,73+4,29)*2*3,30-0,80*1,97-1,60*1,96+(1,60+2*1,96)*0,30+0,875*0,10*2 |  | 43.451
|  | " m.č.322 " (3,10+3,53)*2*3,30-0,80*1,97-2,60*1,96+(2,60+2*1,96)*0,30+0,875*0,10*2 |  | 39.217
|  | " m.č.324 " (3,10+2,09)*2*3,30-0,90*1,97-0,80*2,02+(0,80+2*2,02)*0,20 |  | 31.833
|  | " m.č.328 " (3,08+1,80)*2*3,20-0,80*2,02-0,80*1,97+(0,80+2*2,02)*0,28 |  | 29.395
|  | " m.č.330 " (5,35+5,61)*2*3,20-0,80*1,97*3-1,75*2,03+(1,75+2*2,03)*0,30+0,88*0,10*2 |  | 63.783
|  | " m.č.331 " (1,805+2,13)*2*3,20-0,80*1,97-1,75*2,03+(1,75+2*2,03)*0,30+0,88*0,10*2 |  | 21.975
|  | " m.č.340 " (6,55+2,75+0,15*2)*2*3,30-2,18*3,30-0,80*1,97-0,90*1,97-2,75*3,30*2-1,20*2,10-1,25*2,10 |  | 29.522
|  | (2,47+2*2,95)*0,49+(1,20+2*2,10)*0,50+(1,05+2*2,10)*0,35+(1,25+2*2,10)*0,25+(1,00+2*2,08)*0,40 |  | 12.065
" odpočet plochy obkladov stien KO "
|  | " m.č.301 " -2,60*0,60 |  | -1.56
|  | " m.č.303 " -(0,60+1,50)*0,60 |  | -1.26
|  | " m.č.322 " -(0,60*2+3,10)*0,60 |  | -2.58
|  | Medzisúčet |  | 994.546
" finálna povrchová úprava stropov SP - typ UN "
|  | " m.č.305 " 11,02 |  | 11.02
|  | " m.č.303 " 14,95-0,60*0,60*3 |  | 13.87
|  | " m.č.311 " 61,49-1,80*1,80*6-1,80*1,45 |  | 39.44
|  | " m.č.312 " 13,32-1,80*1,80*2 |  | 6.84
|  | " m.č.319 " 50,59-1,80*1,80*5-0,60*0,60*3 |  | 33.31
|  | (0,35+1,80*3)*0,10+0,40*0,06+1,40*0,16+0,50*2*0,16+2,30*0,10+0,50*2*0,16+1,80*4*0,10 |  | 2.093
|  | " m.č.321 " 11,72-1,80*3,40 |  | 5.6
|  | " m.č.322 " 19,38-2,00*1,80 |  | 15.78
|  | " m.č.301 " 16,16-1,80*3,00 |  | 10.76
|  | " m.č.340 " 2,75*4,25-1,80*1,80*2 |  | 5.208
|  | Medzisúčet |  | 143.921
" finálna povrchová úprava stropov SIU "
|  | " m.č.306,308,310 " 12,00+0,89+5,76 |  | 18.65
|  | " m.č.314,318,320 " 1,69+1,55+3,23 |  | 6.47
|  | " m.č.307 " 6,14 |  | 6.14
|  | " m.č.331,329 " 3,85 |  | 3.85
|  | " m.č.313,315-317 " 7,26+1,43*2+3,48 |  | 13.6
|  | " m.č.330 " 25,30-0,60*0,60*6 |  | 23.14
|  | Medzisúčet |  | 71.85
|  | Súčet |  | 1210.317
" sdk povrchy podkrovie /steny a strop//
|  | " miestnosť pre uloženie batériových boxov " 20,583*2+13,00*2 |  | 67.166
|  | Súčet |  | 67.166
|  | 1210,317+67,166 |  | 1277.483
|  | Súčet |  | 1277.483
| 786 | Dokončovacie práce - čalúnnicke
277 | 786611020 | Demontáž exteriérových hliníkových žalúzií, -0,0075t | m2 | 11.375
|  | 1,35*1,96 |  | 2.646
|  | 4,30*2,03 |  | 8.729
|  | Súčet |  | 11.375
278 | 786691001 | Ostatné práce - montáž koľajničiek | m | 2.5
|  | " ozn.o/13 " 2,50 |  | 2.5
|  | Súčet |  | 2.5
279 | 55301100-PC01 | Koľajnička 15x10 mm biela dl.2,50m vrátane závesu 5m2 | ks | 1
280 | 998786203 | Presun hmôt pre čalúnnické úpravy v objektoch výšky (hľbky) nad 12 do 24 m | %
| 787 | Dokončovacie práce - zasklievanie
281 | 787100802 | Vysklievanie stien a priečok, balkón. zábradlia, výťahových šachiet skla plochého nad 1 do 3 m2, -0,01400t | m2 | 18.15
|  | 2,75*3,30*2 |  | 18.15
|  | Súčet |  | 18.15
282 | 787600802 | Vysklievanie okien a dverí skla plochého nad 1 do 3 m2, -0,01400t | m2 | 91.972
|  | 1,35*1,96*1 |  | 2.646
|  | 1,635*1,96*1 |  | 3.205
|  | 1,64*1,96*1 |  | 3.214
|  | 1,80*2,11*1 |  | 3.798
|  | 1,79*2,095*1 |  | 3.75
|  | 1,77*2,09*1 |  | 3.699
|  | 1,69*2,00*1 |  | 3.38
|  | 4,30*2,03*1 |  | 8.729
|  | 2,55*2,09*1 |  | 5.33
|  | 1,97*2,09*2 |  | 8.235
|  | Medzisúčet |  | 45.986
|  | 45,986*2 |  | 91.972
|  | Medzisúčet |  | 91.972
283 | 998787203 | Presun hmôt pre zasklievanie v objektoch výšky nad 12 do 24 mm | %
| M | Práce a dodávky M
| 21-M | Elektromontáže
284 | 21000-001 | Vnútorná elektroinštalácia - montáž vrátane východzej revízie | kpl | 1
|  | " podľa samostatného rozpočtu časť Elektroinštalácia zmena 2/2019 " 1 |  | 1
|  | Súčet |  | 1
285 | 999M21-PC01.2 | Vnútorná elektroinštalácia - dodávka materiálu | kpl | 1
|  | " podľa samostatného rozpočtu časť Elektroinštalácia /zmena 2/2019/ " 1 |  | 1
|  | Súčet |  | 1
| 22-M | Montáže oznam. a zabezp. zariadení
286 | 22000-001 | LAN - montáž, overenie parametrov, projekt skutoč.vyhotovenia, riadenie projektu | kpl | 1
|  | " podľa špecifikácie v samostatnom rozpočte časť LAN " 1 |  | 1
|  | Súčet |  | 1
287 | 999M22-PC01 | LAN - dodávka inštalačného materiálu a aktívnych prvkov | kpl | 1
|  | " podľa špecifikácie v samostatnom rozpočte časť LAN " 1 |  | 1
|  | Súčet |  | 1
288 | 22000-002 | Elektrická požiarna signalizácia - montáž, montážny materiál, technicko-inžinierske služby, dopravné | kpl | 1
|  | " podľa špecifikácie v samostatnom rozpočte časť EPS " 1 |  | 1
|  | Súčet |  | 1
289 | 999M22-PC02 | Elektrická požiarna signalizácia - dodávka koncových zariadení /ústredňa, hlásiče a príslušenstvo/ | kpl | 1
|  | " podľa špecifikácie v samostatnom rozpočte časť EPS " 1 |  | 1
|  | Súčet |  | 1
| 23-M | Montáže potrubia
290 | 230330000.R | Rozvod medicinálnych plynov kyslíka - montáž vrátane dodávky materiálu | kpl | 1
|  | " podľa samostatného rozpočtu časť Rozvod medicinálnych plynov " 1 |  | 1
|  | Súčet |  | 1
| 24-M | Montáže vzduchotechnických zariad.
291 | 24000-001 | Vzduchotechnické zariadenie a MaR /zariadenie č.1-7/ - montáž, uvedenie do prevádzky, vyregulovanie a skúšobný chod vzduchotechnických zariadení /vetranie a klimatizácia/ | kpl | 1
|  | " podľa špecifikácie v samostatnom rozpočte časť VZT " 1 |  | 1
" - montáž zariadení
" - elektropripojenie zariadení
" - revízia a revízna správa
" - skúšobný chod, vyregulovanie, uvedenie do prevádzky
" - zaškolenie
" - PD skutočného vyhotovenia
|  | Súčet |  | 1
292 | 429000100-PC01 | Vzduchotechnické zariadenie a MaR /zariadenie č.1-7/ - dodávka zariadení | kpl | 1
|  | " podľa špecifikácie v samostatnom rozpočte časť VZT " 1 |  | 1
|  | Súčet |  | 1
| OST | Ostatné
| 110 | Práce a dodávky PSV
293 | 002000-R01 | Nástenné obkladové ochranné prvky stien, dverí, madlá a zvodidlá napr. ACROVYN - montáž | kpl | 1
|  | 1 |  | 1
|  | Súčet |  | 1
294 | 002100-R01 | Nástenné obkladové ochranné prvky stien napr. ACROVYN - dodávka | kpl | 1
|  | " obkladové nástenné a ochranné prvky stien a dverí /podľa špecifikácie/ " 1 |  | 1
" chodba "
" - kryt rohu Acrovyn SO 50, výška 1500 mm, farba Anise 56ks
" - madlo Acrovyn HRB 35 vrátane konzol koncoviek, farba Anise 37,83 m
" - zvodidlo Acrovyn SCR 50, ekenomická verziak kotvenie na Al konzole, farba Anise 37,83 m
" - obkladový plát Acrovyn hr. 1,0 mm, výška 1300 mm, farba Anise 22 63,98 m
" - obkladový plát Acrovyn hr. 2,0 mm na dvere šírka 900 mm, výška 1400 mm, ohyb pri kľučke, dekoratívna vlna Wave farba Anise 22 4 ks
" - obkladový plát Acrovyn hr. 2,0 mm na dvere šírka 800 mm, výška 1400 mm, ohyb pri kľučke, dekoratívna vlna Wave farba Anise 22 1 ks
" - obkladový plát Acrovyn hr. 2,0 mm na dvere šírka 700 mm, výška 1400 mm, ohyb pri kľučke, dekoratívna vlna Wave farba Anise 22 2 ks
" - obkladový plát Acrovyn hr. 2,0 mm na dvere šírka 1010 mm, výška 1400 mm, ohyb pri kľučke, dekoratívna vlna Wave farba Anise 22 1 ks
" - obkladový plát Acrovyn hr. 1,0 mm na dvere šírka 900 mm, výška 1400 mm, ohyb pri kľučke, dekoratívna vlna Wave farba Anise 22 1ks
|  | Súčet |  | 1
295 | 002100-R02 | Nástenné obkladové ochranné prvky dverí napr. ACROVYN - dodávka | kpl | 1
|  | " obkladové nástenné a ochranné prvky " 1 |  | 1
" m.č.302 "
" - plát Acrovyn hr. 1,00 mm výška 1300 mm farba Anise 22 4,67 m
|  | Súčet |  | 1
296 | 002100-R03 | Nástenné obkladové ochranné prvky stien zvodidlá a madlá napr. ACROVYN - dodávka | kpl | 1
|  | " obkladové nástenné a ochranné prvky " 1 |  | 1
" m.č.304 "
" - plát Acrovyn hr. 1,00 mm výška 1300 mm farba Anise 22 10,93 m
|  | Súčet |  | 1
297 | 009000-R02 | Hasiaci prístroj PHP práškový ABC 6kg, piktogram, tabuľka - dodávka a montáž | sub | 4
| VRN | Vedľajšie rozpočtové náklady
| VRN06 | Zariadenie staveniska
298 | 000600011 | Zariadenie staveniska - prevádzkové kancelárie | kpl | 1
299 | 000600013 | Zariadenie staveniska - prevádzkové sklady | kpl | 1
300 | 000600021 | Zariadenie staveniska - prevádzkové oplotenie staveniska | kpl | 1
301 | 000600042 | Zariadenie staveniska - sociálne sociálne zariadenia | kpl | 1
| VRN07 | Dopravné náklady
302 | 000700021 | Dopravné náklady - mimoriadne sťažené dopravné podmienky použitie mimoriadnych dopravných prostriedkov /stavebný výťah/ | kpl | 1
303 | 000700051 | Dopravné náklady - mimoriadne sťažený vnútrostaveniskový presun bez rozlíšenia | kpl | 1
| VRN08 | Vplyv pracovného prostredia
304 | 000800013 | Vplyv pracovného prostredia - prevádzka investora a vplyv prostredia prestávky v práci | kpl | 1
| VRN10 | Inžinierska činnosť
305 | 001000014 | Inžinierska činnosť - dozory koordinátor BOZP na stavenisku | kpl | 1
306 | 001000025 | Inžinierska činnosť - posudky plán BOZP na stavenisku | kpl | 1
| VRN01 | Zmluvné požiadavky
307 | 000100041 | Zmluvné požiadavky - financovanie na 24 mesiacov | %
Celkové náklady v € bez DPH :

## VV - Zdravotechnika
ZADANIE S VÝKAZOM VÝMER
Stavba: |  | CHIRURGIA 4/3 - JEDNOTKA INTENZÍVNEJ STAROSTLIVOSTI
Objekt: |  | Zdravotechnika
Objednávateľ: |  | UNM, Kollárova 2, Martin
Zhotoviteľ: |  |  |  |  | Spracoval: | Ing. Albert Stránsky
Miesto: |  | Martin |  |  | Dátum: | 13.03.2017
Č. | KCN | Kód položky | Skrátený popis | MJ | Množstvo celkom | Cena jednotková | Cena celkom
1 | 2 | 3 | 4 | 5 | 6 | 7 | 8
|  | HSV | Práce a dodávky HSV
|  | 1 | Zemné práce
567 | 001 | 132201101 | Výkop ryhy do šírky 600 mm v horn.3 do 100 m3 | m3 | 3
2 | 001 | 132201109 | Príplatok k cene za lepivosť horniny 3 | m3 | 3
5 | 001 | 171201101 | Uloženie sypaniny do násypov s rozprestretím sypaniny vo vrstvách a s hrubým urovnaním nezhutnených | m3 | 1
6 | 001 | 171201201 | Uloženie sypaniny na skládky do 100 m3 | m3 | 2
7 | 001 | 174101001 | Zásyp sypaninou so zhutnením jám, šachiet, rýh, zárezov alebo okolo objektov do 100 m3 | m3 | 1
8 | 001 | 175101101 | Obsyp potrubia sypaninou z vhodných hornín 1 až 4 bez prehodenia sypaniny | m3 | 0.8
9 | 583 | 5833129000 | Kamenivo ťažené drobné 0-2 a | t | 1.5
|  | 4 | Vodorovné konštrukcie
10 | 271 | 451572111 | Lôžko pod potrubie, stoky a drobné objekty, v otvorenom výkope z kameniva drobného ťaženého 0-4 mm | m3 | 0.5
|  | 8 | Rúrové vedenie
602 | 271 | 871273122 | Montáž potrubia z kanalizačných rúr z tvrdého PVC tesn. gumovým krúžkom v skl. do 20% DN 125 | m | 4
603 | 286 | 2861100700 | Kanalizačné rúry PVC-U hladké s hrdlom 125x 3.1x1000mm | ks | 4
|  | PSV | Práce a dodávky PSV
|  | 713 | Izolácie tepelné
277 | 713 | 713482111 | Montáž trubíc z PEvnút.priemer do 38 | m | 173
148 | 283 | 2837741408 | Izolácia Tubolit DG 18x9 alebo ekvivalent | m | 23
149 | 283 | 2837741543 | Izolácia Tubolit DG 18x20 alebo ekvivalent | m | 27
151 | 283 | 2837741409 | Izolácia Tubolit DG 22x9 alebo ekvivalent | m | 29
152 | 283 | 2837741411 | Izolácia Tubolit DG 22x20 alebo ekvivalent | m | 25
153 | 283 | 2837741412 | Izolácia Tubolit DG 28x9 alebo ekvivalent | m | 42
184 | 283 | 2837741412 | Izolácia Tubolit DG 28x30 alebo ekvivalent | m | 18
604 | 283 | 2837741375 | Izolácia Tubolit DG 35x30 alebo ekvivalent | m | 9
621 | 713 | 713530240 | Montáž protipožiarnych stropných prestupov potrubí DN otvoru/DN potrubia 67/32 mm izolované tmelom El90-180, s vloženou TI | ks | 4
622 | 278 | 2781001010 | Požiarny silikónový tmel HILTI CP 601S 310 ml 310633 | ks | 0.28
623 | 631 | 6319125185 | Technické izolácie Dosky ProRox SL 960 CZ, hr. 60 mm | m2 | 4.08
616 | 713 | 713530250 | Montáž protipožiarnych stropných prestupov potrubí DN otvoru/DN potrubia 82/40 mm izolované tmelom El90-180, s vloženou TI | ks | 2
617 | 631 | 6319125185 | Technické izolácie Dosky ProRox SL 960 CZ, hr. 60 mm | m2 | 0.514
618 | 713 | 713530255 | Montáž protipožiarnych stropných prestupov potrubí DN otvoru/DN potrubia 107/50 mm izolované tmelom El90-180, s vloženou TI | ks | 1
619 | 278 | 2781001000 | Protipožiarny akrylátový tmel HILTI CFS-S ACR 310 ml 435859 | ks | 0.24
620 | 631 | 6319125185 | Technické izolácie Dosky ProRox SL 960 CZ, hr. 60 mm | m2 | 0.336
613 | 713 | 713530275 | Montáž protipožiarnych stropných prestupov potrubí DN otvoru/DN potrubia 150/100 mm izolované tmelom El90-180, s vloženou TI | ks | 5
614 | 278 | 2781001010 | Požiarny silikónový tmel HILTI CP 601S 310 ml 310633 | ks | 1.2
615 | 631 | 6319125185 | Technické izolácie Dosky ProRox SL 960 CZ, hr. 60 mm | m2 | 2.355
624 | 713 | 71353027501 | Prestup cez plech. strechu pre DN 110 | ks | 1
625 | 713 | 71353027502 | Potrubie vyvedené nad strechu PE HD Geberit DN 110, alebo ekvivalent | ks | 1
|  | 721 | Zdravotech. vnútorná kanalizácia
642 | 721 | 721110806 | Demontáž potrubia z kameninových rúr normálnych a kyselinovzdorných nad 100 do DN 200, -0,02670t | m | 100
605 | 721 | 721171713 | Potrubie z rúr REHAU odpadné zvislé, rúra RAUPIANO Plus DN 110 | m | 20
607 | 721 | 721171721 | Potrubie z rúr REHAU odpadné prípojné, rúra RAUPIANO Plus DN 50,40 | m | 43
608 | 721 | 721171722 | Potrubie z rúr REHAU odpadné prípojné, rúra RAUPIANO Plus DN 75 | m | 15
606 | 721 | 721171724 | Potrubie z rúr REHAU odpadné prípojné, rúra RAUPIANO Plus DN 110 | m | 3
629 | 721 | 72117320401 | Potrubie pre odvod kondenzátu, DN 40, HT-PP | m | 18
486 | 721 | 721221101 | Zápachová uzávierka umývadlová | ks | 6
520 | 721 | 721221121 | Zápachová uzávierka pre sprchovú vaničku HL 514 alebo ekvivalent | ks | 1
600 | 721 | 721221141M101 | Podlahový sprchový vpust Alcaplast APV | ks | 1
641 | 721 | 721221141M101 | HL 100G alebo ekvivalent | ks | 12
489 | 721 | 721221141 | HL 136N odvod kondezátu od kotla alebo ekvivalent | ks | 2
285 | 721 | 721274102 | Ventilačné hlavice strešná HL 810 | ks | 1
224 | 286 | 2862303000 | PVC-U čistiaca tvarovka kanalizačná s uzáverom 110mm | ks | 1
630 | 590 | 5903068100 | Rigips-Revízne dvierka F1 200x200mm G125 | ks | 6
46 | 721 | 721290111 | Ostatné - skúška tesnosti kanalizácie v objektoch vodou do DN 125 | m | 104
|  | 722 | Zdravotechnika - vnútorný vodovod
643 | 721 | 722110811 | Demontáž potrubia z liatinových tlakových rúr prírubových TP do DN 80, -0,03592t | m | 163
609 | 721 | 722172601 | Potrubie z rúr REHAU, rúrka univerzálna RAUTITAN stabil DN 16,2x2,6 v kotúčoch | m | 46
610 | 721 | 722172602 | Potrubie z rúr REHAU, rúrka univerzálna RAUTITAN stabil DN 20,0x2,9 v kotúčoch | m | 50
611 | 721 | 722172603 | Potrubie z rúr REHAU, rúrka univerzálna RAUTITAN stabil DN 25,0x3,7 v kotúčoch | m | 58
612 | 721 | 722172611 | Potrubie z rúr REHAU, rúrka univerzálna RAUTITAN stabil DN 32,0x4,7 v tyčiach | m | 9
207 | 721 | 722239102 | Montáž ventilu priameho,spätného,pod omietku,poistného,redukčného,šikmého | ks | 17
593 | 551 | 55100401 | Guľový kohút s vypúšťaním na pitnú vodu Oventrop Optibal TW DN 15 alebo ekvivalent | ks | 7
594 | 551 | 55100402 | Guľový kohút s vypúšťaním na pitnú vodu Oventrop Optibal TW DN 20 alebo ekvivalent | ks | 6
303 | 551 | 551001 | Filter na vodu DN 15 | ks | 4
98 | 721 | 722290226 | Tlaková skúška vodovodného potrubia do DN 50 | m | 163
99 | 721 | 722290234 | Prepláchnutie a dezinfekcia vodovodného potrubia do DN 80 | m | 163
|  | 725 | Zdravotechnika - zariaď. predmety
329 | 721 | 725-002 | Montáž umývadla s výtokovou armatúrou a zápachovou uzávierkou | súb | 6
330 | 642 | 6420026 | Umývadlo Jika Mio alebo ekvivalent | ks | 5
633 | 642 | 64200261 | Zdtravotné umývadlo Jika Mio alebo ekvivalent | ks | 1
644 | 721 | 725110816 | Demontáž záchoda vstavaného aj s nosnou konštrukciou, na ďalšie použitie | súb. | 4
632 | 721 | 725119309 | Montáž záchodovej misy kombinovanej | súb. | 4
635 | 642 | 642014307001 | Misa kombinovaná stojacia MIO pre osoby s pohybovým handicapom+sedátko alebo ekvivalent | ks | 4
636 | 642 | 6420143650 | Nádržka MIO p-biela, | ks | 4
645 | 721 | 725210821 | Demontáž umývadiel alebo umývadielok bez výtokovej armatúry, -0,01946t | súb. | 15
650 | 721 | 725240811 | Demontáž sprchovej kabíny a misy bez výtokových armatúr kabín, -0,08800t | súb. | 2
637 | 721 | 725241112 | Montáž - vanička sprchová akrylátová štvorcová 900x900 mm | súb. | 1
559 | 642 | 6420035 | Sprchová vanička Jika Olymp alebo ekvivalent | ks | 8
597 | 721 | 725249112010 | Montáž výlevky | súb | 5
573 | 642 | 6420035 | Nerezová výlevka VL 01 s mrežou alebo ekvivalent | ks | 1
638 | 642 | 6420048202 | Nerezová výlevka s umývadlom VLU 01 alebo ekvivalent | ks | 2
639 | 642 | 6420048203 | Nerezový žľab na umývanie rúk AUL 03S.2 alebo ekvivalent | ks | 2
598 | 721 | 7252491120101 | Montáž drezu | súb | 4
599 | 642 | 64200482010 | Drez Franke EFN 611 alebo ekvivalent | ks | 2
640 | 642 | 642004820101 | Drez kruhový vsadený na umývanie rúk alebo ekvivalent | ks | 2
362 | 721 | 725319101 | Montáž ventilu rohového | súb | 36
363 | 642 | 6420035 | Rohový ventil | ks | 36
565 | 721 | 725-014 | Montáž batérie sprchovej nástennej | ks | 2
566 | 642 | 6420035 | Sprchová batéria Kudi Logo Neo alebo ekvivalent | ks | 2
364 | 721 | 725829206 | Montáž batérie umývadlovej a drezovej | ks | 18
365 | 642 | 6420035 | Umývadlová stojansková bateria Kludi Logo Neo alebo ekvivalent | ks | 6
601 | 642 | 6420050101 | Drezová batéria Kudi Logo Neo alebo ekvivalent | ks | 12
375 | 721 | 725829206 | Montáž batérie výlevky | ks | 5
376 | 642 | 6420035 | Batéria Kludi Logo Neo alebo ekvivalent | ks | 2
647 | 721 | 725310823 | Demontáž drezu jednodielneho bez výtokovej armatúry vstavanej v kuchynskej zostave, -0,00920t | súb. | 1
646 | 721 | 725320822 | Demontáž drezu dvojitého bez výtokovej armatúry vstavaného v kuchynskej zostave, -0,01730t | súb. | 4
648 | 721 | 725810812 | Demontáž výtokového ventilu stojankových, -0,00054t | ks | 20
649 | 721 | 725820802 | Demontáž batérie stojankovej do 1 otvoru, -0,00086t | súb. | 20
651 | 721 | 725850800 | Demontáž odpadového ventilu T 900 až T 902 všetkých pripojovacích dimenzií, -0,00086t | ks | 21
|  | OST | Ostatné
140 | HZS | HZS 002 | Ostatný montážny, pomocný a iný režijný materiál | súbor | 1
Celkové náklady v € bez DPH :

## VV - ÚK
ZADANIE S VÝKAZOM VÝMER
Stavba: |  | CHIRURGIA 4/3 - JEDNOTKA INTENZÍVNEJ STAROSTLIVOSTI
Objekt: |  | Vykurovanie
Objednávateľ: |  | UNM, Kollárova 2, Martin
Zhotoviteľ: |  |  |  |  | Spracoval: | Ing. Albert Stránsky
Miesto: |  | Martin |  |  | Dátum: | 13.03.2017
Č. | KCN | Kód položky | Skrátený popis | MJ | Množstvo celkom | Cena jednotková | Cena celkom
1 | 2 | 3 | 4 | 5 | 6 | 7 | 8
|  | PSV | Práce a dodávky PSV
|  | 713 | Izolácie tepelné
407 | 713 | 713482121 | Montáž trubíc z PE, hr.15-20 mm,vnút.priemer do 38 mm | m | 90
408 | 713 | 713482131 | Montáž trubíc z PE, hr.30 mm,vnút.priemer do 38 mm | m | 196
406 | 283 | 283000 | Izolácia Trubice Tubolit DG 18x20 alebo ekvivalent | ks | 70
405 | 283 | 2837741375 | Izolácia Trubice Tubolit DG 22x20 alebo ekvivalent | ks | 20
351 | 283 | 2837741375 | Izolácia Trubice Tubolit DG 35x30 alebo ekvivalent | m | 196
|  | 722 | Vykurovanie-vnútorný rozvod potrubia
411 | 721 | 722131416 | Potrubie z uhlíkovej ocele , rúry Vega Prestabo d35x1,5mm | m | 196
409 | 721 | 722172601 | Potrubie z rúr REHAU, rúrka univerzálna RAUTITAN stabil DN 16,2x2,6 v kotúčoch | m | 70
410 | 721 | 722172602 | Potrubie z rúr REHAU, rúrka univerzálna RAUTITAN stabil DN 20,0x2,9 v kotúčoch | m | 20
|  | 733 | Ústredné kúrenie, rozvodné potrubie
399 | 731 | 733191301 | Tlaková skúška plastového potrubia do 32 mm | m | 90
400 | 731 | 733191302 | Tlaková skúška plastového potrubia nad 32 do 63 mm | m | 196
|  | 734 | Ústredné kúrenie, armatúry.
374 | 731 | 734222662 | Termostatický ventil IMI HEIMEIER STANDARD DN 15 | ks | 29
401 | 731 | 734-0010101 | Uzatváracie a regulačné šróbenie s vypúšťaním IMI HEIMER alebo ekvivalent | ks | 29
402 | 731 | 734-0010102 | Termostatická hlavica IMI HEIMER K | ks | 29
375 | 731 | 734222662 | Uzatvárací ventil DN 32 | ks | 4
343 | 731 | 734222662 | Montáž armatúr ústredného kúrenia | sub | 1
|  | 735 | Ústredné kúrenie, vykurov. telesá
414 | 731 | 735154043 | Montáž vykurovacieho telesa panelového jednoradového | ks | 29
412 | 731 | 735121810 | Demontáž radiátorov oceľových článkových, -0,01057t | m2 | 50
415 | 484 | 4845380450 | Vykur. teleso doskové - oceľ. radiátor KORAD 22K 600x800 s bočným pripoj.,s dvoma panelmi a dvoma konvekt. P | ks | 2
416 | 484 | 4845380600 | Vykurovacie teleso doskové oceľové KORAD 22K s dvoma panelmi a dvoma konvektormi 600x1100 L | ks | 2
417 | 484 | 4845380750 | Vykur. teleso doskové - oceľ. radiátor KORAD 22K 600x1400 s bočným pripoj.,s dvoma panelmi a dvoma konvekt. P | ks | 2
418 | 484 | 48453807500 | Vykur. teleso doskové - oceľ. radiátor KORAD 22K 600x1400 s bočným pripoj.,s dvoma panelmi a dvoma konvekt.L | ks | 4
419 | 484 | 4845380550 | Vykur. teleso doskové - oceľ. radiátor KORAD 22K 600x1000 s bočným pripoj.,s dvoma panelmi a dvoma konvekt. L | ks | 1
420 | 484 | 4845381050 | Vykur. teleso doskové - oceľ. radiátor KORAD 22K 600x2000 s bočným pripoj.,s dvoma panelmi a dvoma konvekt.L | ks | 1
421 | 484 | 4845380650 | Vykur. teleso doskové - oceľ. radiátor KORAD 22K 600x1200 s bočným pripoj.,s dvoma panelmi a dvoma konvekt.L | ks | 3
422 | 484 | 4845380400 | Vykurovacie teleso doskové oceľové KORAD 22K s dvoma panelmi a dvoma konvektormi 600x0700 P | ks | 1
423 | 484 | 48453804501 | Vykur. teleso doskové - oceľ. radiátor KORAD 22K 600x800 s bočným pripoj.,s dvoma panelmi a dvoma konvekt.L | ks | 1
424 | 484 | 4845380300 | Vykur. teleso doskové - oceľ. radiátor KORAD 22K 600x500 s bočným pripoj.,s dvoma panelmi a dvoma konvekt.L | ks | 1
425 | 484 | 4845380350 | Vykur. teleso doskové - oceľ. radiátor KORAD 22K 600x600 s bočným pripoj.,s dvoma panelmi a dvoma konvekt.P | ks | 1
426 | 484 | 48453806001 | Vykurovacie teleso doskové oceľové KORAD 22K s dvoma panelmi a dvoma konvektormi 600x1100 P | ks | 3
428 | 484 | 48453808501 | Vykur. teleso doskové - oceľ. radiátor KORAD 22K 600x1600 s bočným pripoj.,s dvoma panelmi a dvoma konvekt.L | ks | 3
427 | 484 | 4845380850 | Vykur. teleso doskové - oceľ. radiátor KORAD 22K 600x1600 s bočným pripoj.,s dvoma panelmi a dvoma konvekt.P | ks | 2
429 | 484 | 48453856501 | Vykur. teleso doskové - oceľ. radiátor KORAD 33K 600x1600 s bočným pripoj.,s troma panelmi a troma konvekt.P | ks | 1
430 | 484 | 4845385650 | Vykur. teleso doskové - oceľ. radiátor KORAD 33K 600x1600 s bočným pripoj.,s troma panelmi a troma konvekt.L | ks | 1
|  | OST | Ostatné
108 | HZS | HZS 001 | Vykurovacia skúška | hod. | 24
109 | HZS | HZS 002 | Ostatný montážny, pomocný a iný režijný materiál | súbor | 1
Celkové náklady v € bez DPH :

## VV - Silnoprúd
V Ý KA Z V ÝM E R
Strana: 1
ZÁKAZKA: | 51/2016 | UNM Chirurgia 4.3 - stavebné úpravy
| 0001 | elektro silnoprud
ZHOTOVITEĽ: |  | HEP Holub elektro - projekcia
OBSTARÁVATEĽ: |  | Univerzitná nemocnica Martin |  |  |  | Klas. stavieb: |  | 1264
PROJEKTANT: | ing.Holub |  | KALKULANT: | ing.Holub |  |  | Dátum spracovania:
2016-12-06
PREHĽAD NÁKLADOV
[6 empty] | Montáž | Dodávka | Spolu
| Stavebne práce: |  |  | HSV |  | 0 | 0 | 0
|  |  |  | PSV |  | 0 | 0 | 0
|  |  |  | M |  | 0 | 0 | 0
[6 empty] | 0 | 0 | 0
Objektivizačné prirážky:
| Podruzny material z dodavky 3% | [5 empty] | 0
| PPV 6% | [5 empty] | 0
| Objektivizačné prirážky spolu: | [5 empty] | 0
| Stavebné práce a objektivizačné prirážky celkom: | [5 empty] | 0
| DPH 0% |  | zo zakladne |  | 0 |  |  | 0
| DPH 0% |  |  |  | 0 |  |  | 0
| DPH 0% |  |  |  | 0 |  |  | 0
| Ponuková cena bez DPH: | [5 empty] | 0
Cena je dohodnutá v zmysle Obchodného zákoníka par. 536 odst. 3.
Zhotoviteľ:
|  |  | Dátum |  |  |  | Podpis
Obstarávateľ:
|  |  | Dátum |  |  |  | Podpis
VÝKAZ VÝNER - POPIS PRÁC A DODÁVOK V KONŠTRUKČNÝCH DIELOCH | [8 empty] | Strana: 2
Zákazka: 51/2016 UNM chirurgis 4.3 - stav. úpravy 0001 elektro silnoprud
Zhotoviteľ: HEP Holub elektro - projekcia
[9 empty] | H M O T. | DPH
CENN. | ČÍSLO | TOV. | POPIS | M.J. | MNOŽSTVO | JED.CENA | DODAVKA | MONTÁŽ | CELK.
| 751 |  | DODAVKA elektro silnoprud | EUR
MAT | IC 001 |  | PROTIPOZIARNY TMEL | KG | 5 |  | 0
MAT | 345006906 |  | Bernard svorka | KS | 46 |  | 0
MAT | 345006907 |  | Paska CU | KS | 46 |  | 0
MAT | 345009600 |  | Hmozdinka do SDK HM 8 | KS | 5000 |  | 0
MAT | 107000 |  | NI-Tlacitko zvoncek. zapus. s koliskou | KUS | 2 |  | 0
MAT | 107011 |  | NI-Spinac c.1 07-011 | KUS | 16 |  | 0
MAT | 107015 |  | NI-Spinac c.5 07-015 | KUS | 9 |  | 0
MAT | 107016 |  | NI-Spinac c.6 07-016 | KUS | 22 |  | 0
MAT | 107017 |  | NI-Spinac c.7 07-017 | KUS | 5 |  | 0
MAT | 107026 |  | NI-Spinac c.5B 07-026 | KUS | 4 |  | 0
MAT | 107058 |  | NI-Spinac 07-059-15 zaluziovy | KUS | 4 |  | 0
MAT | 7095 |  | NI-Zasuvka pre vyrovnanie potencialu "U" | KUS | 15 |  | 0
MAT | 709536 |  | NI-Zasuvka 72-668/zel - RTG | KUS | 8 |  | 0
MAT | 709538 |  | NI-Zasuvka 72-668/oranz + signálka | KUS | 48 |  | 0
MAT | 709539 |  | Zasuvka 230V, 16A, jednoducha zapustena | KUS | 22 |  | 0
MAT | 709537 |  | Zasuvka 230V, 16A, dvojnasobna zapustena | KUS | 34 |  | 0
MAT | 136301 |  | NI-Zasuvka 1x IP55 23-366-01 | KUS | 2 |  | 0
MAT | 127611 |  | NI-Ram. 1x ORIGINAL biela | KUS | 52 |  | 0
MAT | 127655 |  | NI-Ram. 2x ORIGINAL biela | KUS | 45 |  | 0
MAT | 127669 |  | NI-Ram. 3x ORIGINAL biela | KUS | 22 |  | 0
MAT | 112764 |  | NI-Ram. 4x ORIGINAL biela | KUS | 4 |  | 0
MAT | 262036 |  | rost/zlab kabelovy 45/200mm (3m kus) | KUS | 15 |  | 0
MAT | 620044 |  | rost/zlab kabelovy 45/400mm (3m kus) | KUS | 30 |  | 0
MAT | 620047 |  | rost/zlab kabelovy 45/600mm (3m kus) | KUS | 20 |  | 0
MAT | 345715110 |  | KRABICA PRISTR KRUH KP68/2 | KUS | 220 |  | 0
MAT | 345715520 |  | VIECKO KE KO97 V | KUS | 80 |  | 0
MAT | 345715620 |  | ROZVODKA KRABICOVA KR97 | KUS | 80 |  | 0
MAT | 345712640 |  | KRABICA ODBOC AA P21 4 VYVODY | KUS | 90 |  | 0
MAT | 341118000 |  | KABEL CU JADRO MHXH-J 3 X 1,5 | M | 525 |  | 0
MAT | 341118010 |  | KABEL CU JADRO MHXH-O 3 X 2,5 | M | 1260 |  | 0
MAT | 341118080 |  | KABEL CU JADRO MHXH-J 3 X 2,5 | M | 105 |  | 0
MAT | 341118040 |  | KABEL CU JADRO MHXH-J 3 X 6 | M | 150 |  | 0
MAT | 341118050 |  | KABEL CU JADRO MHXH-J 3 X 10 | M | 42 |  | 0
MAT | 341118140 |  | KABEL CU JADRO MHXH-J 5 X 1,5 | M | 21 |  | 0
MAT | 341118450 |  | KABEL CU JADRO NHXH-J 5 X16 | M | 53 |  | 0
MAT | 341117010 |  | KABEL CU JADRO N2XH-O 3 X 1,5 | M | 315 |  | 0
MAT | 341117080 |  | KABEL CU JADRO N2XH-J 3 X 1,5 | M | 2650 |  | 0
MAT | 341117090 |  | KABEL CU JADRO N2XH-J 3 X 2,5 | M | 2100 |  | 0
MAT | 341117090 |  | KABEL CU JADRO N2XH-O 3 X 2,5 | M | 1575 |  | 0
MAT | 341117110 |  | KABEL CU JADRO N2XH-J 3 X 6 | M | 21 |  | 0
MAT | 341117400 |  | KABEL CU JADRO N2XH-J 5 X 1,5 | M | 525 |  | 0
MAT | 341117410 |  | KABEL CU JADRO N2XH-J 5 X 2,5 | M | 105 |  | 0
MAT | 341117420 |  | KABEL CU JADRO N2XH-J 5 X 4 | M | 158 |  | 0
MAT | 341117440 |  | KABEL CU JADRO N2XH-J 5 X10 | M | 158 |  | 0
MAT | 341117450 |  | KABEL CU JADRO N2XH-J 5 X16 | M | 53 |  | 0
MAT | 341118110 |  | KABEL CU JADRO CYKY-J 4 X35 | M | 53 |  | 0
MAT | 341425600 |  | VODIC CHKEpl-J 3x1,5 | M | 105 |  | 0
MAT | 341210440 |  | KABEL CU JADRO FTP cat5e | M | 100 |  | 0
MAT | 341215840 |  | KABEL OZNAM CU JADRO JY(ST)Y 2x2X0,8 | M | 210 |  | 0
MAT | 341408250 |  | VODIC CY ZEL/ZLTY 4 DROT | M | 4200 |  | 0
MAT | 341408260 |  | VODIC CY ZEL/ZLTY 6 DROT | M | 1575 |  | 0
MAT | 341408270 |  | VODIC CY ZEL/ZLTY 10 DROT | M | 315 |  | 0
MAT | 341408280 |  | VODIC CY ZEL/ZLTY 16 DROT | M | 525 |  | 0
MAT | 341413030 |  | VODIC HO7Z CERVENY 6 | M | 53 |  | 0
MAT | 341413040 |  | VODIC HO7Z V MODRY 6 | M | 53 |  | 0
MAT | 341413050 |  | VODIC HO7Z ZEL/ZLTY 6 | M | 53 |  | 0
MAT | 341413130 |  | VODIC HO7Z CERVENY 10 | M | 6 |  | 0
MAT | 341413140 |  | VODIC HO7Z V MODRY 10 | M | 6 |  | 0
MAT | 341413150 |  | VODIC HO7Z ZEL/ZLTY 10 | M | 42 |  | 0
MAT | 341413070 |  | VODIC HO7Z ZEL/ZLTY 16 | M | 42 |  | 0
MAT | 341413080 |  | VODIC HO7Z ZEL/ZLTY 25 | M | 21 |  | 0
MAT | 341413090 |  | VODIC HO7Z ZEL/ZLTY 35 | M | 42 |  | 0
MAT | 341413100 |  | VODIC HO7Z ZEL/ZLTY 50 | M | 53 |  | 0
MAT | 345711220 |  | Trubka pancierova 6016 H | M | 4200 |  | 0
MAT | 345711230 |  | Trubka pancierova 6023 H | M | 1575 |  | 0
MAT | 358224050 |  | Istic 32A/3/B | KUS | 1 |  | 0
MAT | 358224080 |  | Istic 63A/3/B | KUS | 2 |  | 0
MAT | 358224140 |  | Istic 100A/3/B | KUS | 1 |  | 0
MAT | 357ROZ. RS+3 |  | PLASTOVY NASTENY + VYZBROJ v.c.07 | KUS | 1 |  | 0
MAT | 357ROZ. Rzp+3 |  | PLASTOVY NASTENY + VYZBROJ v.c.08 | KUS | 1 |  | 0
MAT | 357ROZ. RZIS1 |  | PLASTOVY NASTENY + VYZBROJ v.c.09 | KUS | 1 |  | 0
MAT | 357ROZ. RZIS2 |  | PLASTOVY NASTENY + VYZBROJ v.c.10 | KUS | 1 |  | 0
MAT | 357ROZ. Rop1 |  | PLASTOVY NASTENY + VYZBROJ v.c.11 | KUS | 1 |  | 0
VÝKAZ VÝNER - POPIS PRÁC A DODÁVOK V KONŠTRUKČNÝCH DIELOCH | [8 empty] | Strana: 3
Zákazka: 51/2016 UNM chirurgis 4.3 - stav. úpravy 0001 elektro silnoprud
Zhotoviteľ: HEP Holub elektro - projekcia
;
[9 empty] | H M O T. | DPH
CENN. | ČÍSLO | TOV. | POPIS | M.J. | MNOŽSTVO | JED.CENA | DODAVKA | MONTÁŽ | CELK.
MAT | 357ROZ. Rop2 |  | PLASTOVY NASTENY + VYZBROJ v.c.12 | KUS | 1 |  | 0
MAT | 357ROZ. VZT+4 |  | PLASTOVY NASTENY + VYZBROJ v.c.13 | KUS | 1 |  | 0
MAT | 357ROZ. VP |  | VYROVNAVAC POTENCIALU v.c.14 | KUS | 2 |  | 0
MAT | 357ROZ. EPS1 |  | EKVIPOTEN. SVORKOVNICA TYPOVA (OBO) | KUS | 1 |  | 0
MAT | 357ROZ. ZS |  | ZAUV.SKRINA 1x24V,1x250V,1x400V,16A | KUS | 2 |  | 0
TYPOVA PLASTOVA NASTENNA (SCAME)
MAT | 358TRAFO | TR | ODDELOV.TRAFO 250V/250V,5 kVA,IP 20 | KUS | 4 |  | 0
TYP : označ. MED
MAT | 102403 | TR1 | Trafo T1Z 0,2 230/11,8 zaliev | KUS | 4 |  | 0
MAT | 357ROZ. EPS1 |  | EKVIPOTEN. SVORKOVNICA TYPOVA (OBO) | KUS | 1 |  | 0
MAT | 347510120 |  | Trubica ziarivkova 18W 60cm | KUS | 223 |  | 0
MAT | 347511191 |  | ZARIVKA 36W G13 DENNI | KUS | 14 |  | 0
MAT | 347513310 |  | ZIARIV JEDNOPAT DZK 26W G24d-2 | KUS | 15 |  | 0
MAT | 347111900 |  | ZIAROVKA OB CIRA 240V E27 25W | KUS | 3 |  | 0
MAT | 345SVETLO | ZP | ZIAROVKOVE NASTEN. 1x25W,250V,IP 20 | KUS | 3 |  | 0
MAT | 345SVETLO | A0 | NAST. POD LINKU l=60mm ZIARIV. 1x14W,IP20 | KUS | 3 |  | 0
MAT | 345SVETLO | A1 | NAST. POD LINKU l=1200mm ZIARIV. 1x28W,IP20 | KUS | 2 |  | 0
MAT | 345SVETLO | A2 | ZIARIV.STRO.2x28W,T16 G5,250V,IP20, | KUS | 2 |  | 0
201 DP S PARABOL. MRIEZKOU EB
MAT | 345SVETLO | A5 | ZIARIV.STRO.4x14W,T16 G5,250V,IP20, | KUS | 3 |  | 0
201 DP S PARABOL. MRIEZKOU EB
MAT | 345SVETLO | B2 | ZIARIV.STROP.NAROC.2x36W,250V,IP 65 | KUS | 4 |  | 0
MAT | 345SVETLO | C1 | V274sLCD.124/A3.W1 STMIEVANIE - DALI | KUS | 7 |  | 0
MAT | 345SVETLO | C5 | ZAPUST.DO SDK,ZIAR.4x14W,250V,IP20 | KUS | 52 |  | 0
MAT | 345SVETLO | C7 | ZAPUST.DO SDK,ZIAR.4x14W,250V,IP54 | KUS | 44 |  | 0
MAT | 345SVETLO | D | SVETLO COMP.STROPNE 2x26W,230V,IP20 | KUS | 4 |  | 0
MAT | 345SVETLO | D1 | SVETLO ZAPUS.DO SDK2x26W,230V,IP44 | KUS | 8 |  | 0
MAT | 345SVETLO | E | SVETLO COMP.STROPNE 1x26W,230V,IP21 | KUS | 7 |  | 0
MAT | 345SVETLO | F | SVETLO COMP.NÁSTENE 1x26W,230V,IP21 | KUS | 1 |  | 0
MAT | 345SVETLO | Nu | NUDZ.LED 16,230V,IP20,EVG,S AKUMUL. | KUS | 1 |  | 0
NASTEN. 2h,S DIFUZOROM A NAL.PIKT.
MAT | IC 001 | BE | ZASKOKOVY ZDROJ PRE OP.SVIET. 600W | KUS | 2 |  | 0
TYP : BE 062 VN /ELETECO-ŽILINA/
MAT | IC 002 | SP1 | SIGNALIZACNY PANEL PRE ZIS | KUS | 3 |  | 0
TYP: MK 2430
MAT | IC 003 | UPS | ZASKOK. ZDROJ (BATERKOVY) 5 kVA, 230V | KUS | 2 |  | 0
TYP: napr. A2B Sentinel SPM6 + 20min
MAT | IC 004 | INFO | SIGNALIZACNY A INFO PANEL PRE UPS + | KUS | 2 |  | 0
PREPOJOVACI KABEL
|  |  | DODÁVKA elektro silnoprud | EUR |  |  | 0
| 921 |  | MONTAZ elektro silnoprud | EUR
921 | 210010213 |  | RURKA PANCIER. PEV ULOZ 16 MM | M | 4000 |  |  | 0
921 | 210010214 |  | RURKA PANCIER. PEV ULOZ 23 MM | M | 1500 |  |  | 0
921 | 210020251 |  | ROST KABEL VOL,PEV ULOZ 200 MM | M | 45 |  |  | 0
921 | 210020252 |  | ROST KABEL VOL,PEV ULOZ 400 MM | M | 90 |  |  | 0
921 | 210020253 |  | ROST KABEL VOL,PEV ULOZ 600 MM | M | 60 |  |  | 0
921 | 210100258 |  | UKONC KAB CELOPLAST 5X4 | KUS | 250 |  |  | 0
921 | 210100259 |  | UKONC KAB CELOPLAST 5X6 | KUS | 20 |  |  | 0
921 | 210100260 |  | UKONC KAB CELOPLAST 5X10 | KUS | 10 |  |  | 0
921 | 210100261 |  | UKONC KAB CELOPLAST 5X16 | KUS | 4 |  |  | 0
921 | 210110041 |  | SPINAC ZAPUSTENY JEDNOPOL | KUS | 18 |  |  | 0
921 | 210110043 |  | SPINAC ZAPUSTENY SERIOVY | KUS | 9 |  |  | 0
921 | 210110045 |  | SPINAC ZAPUSTENY STRIED. | KUS | 22 |  |  | 0
921 | 210110046 |  | SPINAC ZAPUSTENY KRIZOVY | KUS | 5 |  |  | 0
921 | 210110047 |  | SPINAC ZAPUSTENY ZALUZIOVY | KUS | 4 |  |  | 0
921 | 210110050 |  | SPINAC ZAPUSTENY STRIED. | KUS | 4 |  |  | 0
921 | 210111012 |  | ZASUVKA DOMOV,POLOZAP 2P+Z 2XZAPOJ | KUS | 161 |  |  | 0
921 | 210111021 |  | ZASUVKA DOMOV,V KRAB 2P+Z | KUS | 2 |  |  | 0
921 | 210190001 |  | MONTAZ ROZVODNIC PLASTOVYCH DO 20KG | KUS | 9 |  |  | 0
921 | 210190151 |  | MONTAZ KRABICA,SKRINE-NEVYB 5KG | KUS | 3 |  |  | 0
921 | 210201076 |  | SVIET ZIARIV DO 2X36W PRIEMYSLOVE | KUS | 4 |  |  | 0
921 | 210201045 |  | SVIT ZARIV DO 4X18W STROP | KUS | 3 |  |  | 0
921 | 210201046 |  | SVIET ZIARIV DO 4X36W STROP | KUS | 2 |  |  | 0
921 | 210201050 |  | SVIT ZARIV DO 4X18W VSTAVANE | KUS | 96 |  |  | 0
921 | 210201061 |  | SVIET VSTAVANE DO SDK | KUS | 24 |  |  | 0
921 | 210203202 |  | SVIET ZIAR STROPNE 1 ZIAR | KUS | 7 |  |  | 0
921 | 210203204 |  | SVIET ZIAR NASTENNE 1 ZAR | KUS | 13 |  |  | 0
921 | 211200101 |  | SVITIDLO NOUZOVE ORIENTAC | KUS | 13 |  |  | 0
921 | 210220321 |  | SVORKA NA POTRUB. BERNARD CU PAS | KUS | 46 |  |  | 0
921 | 210120451 |  | ISTIC VZD BEZ KRYTU 3POL | KUS | 4 |  |  | 0
921 | 210800546 |  | VODIC CY NN,VN 4 PEVNE | M | 4000 |  |  | 0
921 | 210800547 |  | VODIC CY NN,VN 6 PEVNE | M | 1500 |  |  | 0
921 | 210800548 |  | VODIC CY NN,VN 10 PEVNE | M | 300 |  |  | 0
921 | 210800549 |  | VODIC CY NN,VN 16 PEVNE | M | 500 |  |  | 0
VÝKAZ VÝNER - POPIS PRÁC A DODÁVOK V KONŠTRUKČNÝCH DIELOCH | [8 empty] | Strana: 4
Zákazka: 51/2016 UNM chirurgis 4.3 - stav. úpravy 0001 elektro silnoprud
Zhotoviteľ: HEP Holub elektro - projekcia
[9 empty] | H M O T. | DPH
CENN. | ČÍSLO | TOV. | POPIS | M.J. | MNOŽSTVO | JED.CENA | DODAVKA | MONTÁŽ | CELK.
921 | 210800550 |  | VODIC CYA NN,VN 25 PEVNE | M | 20 |  |  | 0
921 | 210800560 |  | VODIC CYA NN,VN 35 PEVNE | M | 40 |  |  | 0
921 | 210800570 |  | VODIC CYA NN,VN 50 PEVNE | M | 50 |  |  | 0
921 | 210800023 |  | VODIC CYKYLo 3X1,5 ULOZ POD OMITKO | M | 100 |  |  | 0
921 | 210810045 |  | KABEL SIL CYKY-CYKYM 750V 3X1,5 PEV | M | 3300 |  |  | 0
921 | 210810046 |  | KABEL SIL CYKY-CYKYM 750V 3X2,5 PEV | M | 4800 |  |  | 0
921 | 210810047 |  | KABEL SIL CYKY-CYKYM 750V 3X6 PEV | M | 140 |  |  | 0
921 | 210810048 |  | KABEL SIL CYKY-CYKYM 750V 3X10 PEV | M | 40 |  |  | 0
921 | 210810055 |  | KABEL SIL CYKY-CYKYM 750V 5X1,5 PEV | M | 500 |  |  | 0
921 | 210810056 |  | KABEL SIL CYKY-CYKYM 750V 5X2,5 PEV | M | 100 |  |  | 0
921 | 210810057 |  | KABEL SIL CYKY-CYKYM 750V 5X4 PEV | M | 150 |  |  | 0
921 | 210810059 |  | KABEL SIL CYKY-CYKYM 750V 5X10 PEV | M | 150 |  |  | 0
921 | 210810054 |  | KABEL SIL CYKY-CYKYM 750V 5X16 PEV | M | 100 |  |  | 0
921 | 210810112 |  | KABEL SIL CYKY-CYKYM 1KV 4X35 PEV | M | 50 |  |  | 0
921 | 210860222 |  | KABEL SPEC JY(ST)Y 4X1 PEV | M | 200 |  |  | 0
922 | 220280201 |  | KABEL FTP cat5e V RUR | M | 100 |  |  | 0
922 | 220180325 |  | rezanie drazok pre kablove trasy | M | 2000 |  |  | 0
922 | 220260022 |  | KRABICE KP 68 P.O.VC.VYSEK.LUZKA | KUS | 220 |  |  | 0
922 | 220260025 |  | KRABICE KR 97 P.O.VC.VYSEK.LUZKA | KUS | 80 |  |  | 0
922 | 220260028 |  | KRABICA KO 250 P.O.VC.VYSEK.LOZKA | KUS | 1 |  |  | 0
922 | 220260103 |  | KRABICE ACIDUR 4 VYVODY | KUS | 90 |  |  | 0
922 | 220840041 |  | MONT TRAFA ODDELOVACIHO DO 5 KVA | KUS | 4 |  |  | 0
921 | 210170001 |  | TRAFO 1FAZ 200VA VSTAV 1PRIM-1SEK | KUS | 4 |  |  | 0
921 | 210120451 |  | ISTIC VZD BEZ KRYTU 3POL | KUS | 4 |  |  | 0
922 | 220261632 |  | OSAZENI HMOZDINKY 8MM SDK | KUS | 5000 |  |  | 0
| S P O L U | [6 empty] | 0
| 921 |  | DEMONTAZ elektro silnoprud | EUR
921 | IND.KAL.R | D1 | DEMONTAZ SVIETIDIEL | KUS | 90 |  |  | 0
921 | IND.KAL.R | D2 | DEMONTAZ VYPINACOV | KUS | 45 |  |  | 0
921 | IND.KAL.R | D3 | DEMONTAZ ZASUVIEK | KUS | 30 |  |  | 0
921 | IND.KAL.R | D4 | DEMONTAZ KABLOV | M | 200 |  |  | 0
921 | IND.KAL.R | D5 | DEM.INDIVID.SKRYTYCH ZARIAD. | KUS | 20 |  |  | 0
| S P O L U | [6 empty] | 0
| 921 |  | MONTAZ elektro silnoprud | EUR |  |  | CELKOVO | 0

## VV - LAN
ZADANIE S VÝKAZOM VÝMER
| Skrátený popis | M. j. | Množstvo | Jednotková cena | Cena celkom
A. | Spotrebovaný materiál
Zásuvky, boxy, príslušenstvo
| KELine Zásuvka Modulo45, Category 6A, 2xRJ45/s, podlahová / do žľabu | ks | 20
| KELine Zásuvka Modulo45, Category 6A, 2xRJ45/s, podpovrchová | ks | 25
| KELine Zásuvka Modulo45, Category 6A, 2xRJ45/s, povrchová | ks | 9
| Inštalačná krabica pod omietku | ks | 25
Káble
| KELine kábel STP 4x2xAWG23, Category 6A, 550 MHz, LSOH | m | 7000
| Vodič H07V-K 16 zž | m | 5
| Kábel J-Y(St)Y 2x2x0,8 | m | 100
Patch káble
| KELine Patch kábel STP, Category 6A, LSOH - 1,5m | ks | 108
| KELine Patch kábel STP, Category 6A, LSOH - 3m | ks | 54
| KELine Patch kábel STP, Category 6A, LSOH - 5m | ks | 54
| LC-SC Duplex patch kábel, OM2 50/125 µm, 5m | ks | 2
Dátový rozvádzač
| Dvojdielny závesný 19" rozvádzač RBA AD hĺbka 615 mm | ks | 1
| Pevná polica 19", hĺbka 450mm | ks | 1
| 19” držiak patch káblov kovový, 1U | ks | 5
| KELine Patch panel, Category 6A, 24xRJ45/s, strieborný | ks | 5
| 19” rozvodný panel 8x230V, prepäťová ochrana, filter, 1.5U, 3m | ks | 1
Inštalačný materiál
| Rúrka FXPY 25 | m | 200
| Rúrka FXPY 32 | m | 50
| Žľab PVC 150/150 | m | 24
| Drôtený žľab s rýchlospojkou KDS150H60/3 | m | 51
| Montážny profil PMC200 | ks | 10
| Držiak fajkový WFCS200 | ks | 35
| Skrutková spojka drôteného žľabu USSN | ks | 100
| Kotva do stopu 10x100 | ks | 200
| Zatĺkacia kotva TRSM8 | ks | 30
| Nástroj na osadzovnie zatĺkacích kotiev OTRM8 | ks | 1
| Závitová tyč PGCM8/1 | ks | 10
| Príchytka Grip | ks | 200
| Hmoždinka pre viazaciu pásku - Ø7-8/40mm - čierna | ks | 250
| Hmoždinka HL8 d=8mm (červená) | ks | 400
| Skrutka 4/60 | ks | 400
| Parasilico tmel, biely | ks | 2
| Elastický protipožiarny tmel CP 611 A HILTI (310 ml) | ks | 5
| Sádra-biela | kg | 30
| Sťahovacia páska Wurth 280mm/4,8 | ks | 300
| Podružný inštalačný materiál | sd | 1
B. | Aktívne prvky
| Catalyst 2960-X 48 GigE PoE 370W 4 x 1G SFP LAN Base | ks | 2
| SNTC-8X5XNBD Catalyst 2960-X 48 G, 36 months | ks | 2
| Catalyst 2960-X FlexStack Plus Stacking Module | ks | 2
| Cisco Bladeswitch 3M stack cable | ks | 2
| Catalyst 2960-X FlexStack Plus Stacking Module optional | ks | 2
| Cisco Bladeswitch 1M stack cable | ks | 2
| 1000BASE-SX SFP transceiver module MMF 850nm DOM | ks | 2
C. | Stavebné a elektroinštalačné práce
Stavebné práce, trasovanie
| Značenie trasy vedenia | m | 280
| Prieraz | ks | 26
| Utesnenie prierazu | ks | 26
| Drážkovanie | m | 120
| Sekanie otvoru pre inštalačnú krabicu ASD | ks | 25
| Otvorenie a zatvorenie podhľadu | m | 20
| Pomocné inštalačné práce | sd | 1
Montáž žľabov, rúrok, príslušenstva
| Montáž plastových žľabov | m | 24
| Montáž mrežových žľabov | m | 51
| Montáž príchytky do podhľadu | ks | 450
| Hmoždinka HM 8 - osadenie | ks | 400
| Zatĺkacia kotva | ks | 230
| Uloženie FXPY rúrky pod omietku | m | 250
| Montáž zásuvky pre 1 coupler | ks | 54
Pokládka káblov
Pokládka kábla STP 4-pár, H07V-K, J-Y(St)Y
| Uloženie do káblového žľabu, rúrky, príchytky | m | 7100
Ukončenie káblov
Ukončenie kábla v bloku
| Ukončenie kábla STP 4-pár v konenktore RJ45 | ks | 108
Ukončenie kábla v zásuvke
| Zásuvka s 1 couplerom 2x RJ45 tienená | ks | 54
Dátové rozvádzače
| Zostrojenie dátového rozvádzača | sd | 1
| Inštalácia aktívnych prvkov | sd | 1
Popis
| Zhotov. kábl. štítku, vyrazenie znaku, pripevn. | ks | 216
| Zhotovenie štítku na zásuvku 2xRJ45 | ks | 54
| Zhotovenie štítku na patch panel | ks | 5
D. | Overenie parametrov
Meranie dátových vývodov
| RJ 45 STP | ks | 108
| Projekt skutkového stavu | sd | 1
| Riadenie projektu, doprava | sd | 1
Celkové náklady v € bez DPH :

## VV - EPS
ZADANIE S VÝKAZOM VÝMER
A:KONCOVÉ ZARIADENIA EPS
ÚSTREDŇA EPS
P.č. | Popis | Merná jednotka | Množstvo | Jednotková cena | Spolu v €
1 | IP Integral CXF ústredňa s tlačiarňou B9-CII - ústredňa EPS | ks | 1
2 | MAP fólia čelného panelu SK | ks | 1
3 | komunikátor GSM-4 PSX | ks | 1
4 | hlasový syntetizér SM2 | ks | 1
5 | B6-NET2-485 sieťový modul | ks | 1
6 | B8-NET2-485 sieťový modul - ústredňa EPS na chirurgií | ks | 1
7 | SD - karta 1GB, SD-CARD | ks | 1
8 | Batéria 12V/18Ah | ks | 2
9 | prepäťová ochrana 230V "D" | ks | 1
HLÁSIČE A PRÍSLUŠENSTVO
10 | Manuálny tlačidlový hlásič MCP 535 X-1, červený IP24, povrchová montáž | ks | 5
11 | piktogram na tlačítku dla EN54-11 | ks | 5
12 | označenie tlačidlového hlásiča / štítok a popis v zmysle vyhlášky 726/2002, §12, ods. 9 , montáž na stene pri hlásiči | ks | 5
13 | označenie automatického hlásiča / štítok | ks | 43
14 | Multizenzorový hlásič MTD 533X | ks | 43
15 | Pätica USB 501-6 | ks | 37
16 | Pätica USB 502-20 | ks | 6
17 | BX-REL4 relé modul | ks | 2
18 | skriňa pre modul GEH MOD2 | ks | 2
19 | pož.odolná krabica OBO PS 90, KOPOS 160x160,12 sv.keramická | ks | 5
20 | Prevádzková kniha EPS | kpl | 1
B:Elektroinštalačný materiál a práce EPS
21 | JE-H/ST/H FE180/PS60 1x2x0,8 kábel, bezhalogénový, požiarne odolný, B2ca s1,d1,a1-ovládania ,linky | m | 720
22 | JE-H/ST/H FE180/PS560 2x2x0,8 kábel, bezhalogénový, požiarne odolný, B2ca s1,d1,a1 | m | 160
23 | CHKE-V-O 2x1,5/PS30 kábel, bezhalogénový, požiarne odolný, B2ca s1,d1,a1-napájanie | m | 30
24 | Inštalačná rúrka VRM-HFIR d=25 pevná- bezhalogén. | m | 120
25 | Inštalačná rúrka HFX d=25-ohybná- bezhalogén. | m | 20
26 | Príchytka na inštalačnú rúrku 25mm, kovová E90 pož odolná | ks | 350
27 | kovová príchytka pre jeden kábel OBO vrátane skrutky resp. kotvy, kompletná, požiarna odolnosť E90 | ks | 1650
28 | OBO grip vrátane skrutky resp. kotvy, kompletná, požiarna odolnosť E90 | ks | 30
29 | drobný montážny a pomocný materiál (hmoždinky, skrutky pre zariadenia, ostatné príslušenstvo a pod.) | kpl | 1
30 | Stavebné práce: - vŕtanie a zhotovenie prestupov, zasekávanie otvorov pre kabeláž | kpl | 1
31 | protipožiarna upchávka, malta, náíter HILTI CP671 CF | kpl | 1
32 | Označenie prestupov dla STN | kpl | 1
Celkové náklady v € bez DPH :
V Trenčíne, 04/2018 |  | Vypracoval: Jozefína Pecháčková,
Ing. Modranský Peter

## VV - Mediplyny
ZADANIE S VÝKAZOM VÝMER
Názov materiálu | Množstvo | Jednotky | Dodávka | Cena
| Dodávky |  | a montáž | celkom
Montáže
|  |  | /€/ | /€/
Rozvody medicinálnych plynov
Druh plynu: kyslík
Medená trubka 8x1 | 2 | m
podľa EN7396
Medená trubka 12x1 | 65 | m
podľa EN7396
Medená trubka 18x1 | 75 | m
podľa EN7396
Medená trubka 22x1 | 8 | m
podľa EN7396
Tvarovky Cu | 1 | kpl
podľa EN7396
Ag spájka 45 + pasta | 475 | g
podľa EN7396
Chránička potrubia, oceľová trubka 31,8x2,6/0,5m | 13 | ks
podľa EN7396 vrátane upchávky
Chránička potrubia, oceľová trubka 38x2,6/0,5m | 1 | ks
podľa EN7396 vrátane upchávky
Guľový uzáver G1", PN20 | 1 | ks
vrátane skrutkovania a nástavcov
Napojenie na súčasný rozvod | 1 | ks
Zaslepenie potrubia Cu do DN25 | 7 | ks
Ochranný plyn pre spájkovanie Cu trubiek EN7396 | 150 | m tr.
Náter /značenie/ potrubia podľa technologického | 150 | m tr.
postupu dodávateľa
Prepláchnutie rozvodu dusíkom do DN25 | 150 | m tr.
Úseková tlaková skúška | 3 | ks
podľa EN7396
Záverečná tlaková skúška | 1 | ks
podľa EN7396
Cena celkom /€/
Druh plynu: stlačený vzduch pre dýchanie
Medená trubka 8x1 | 2 | m
podľa EN7396
Medená trubka 12x1 | 65 | m
podľa EN7396
Medená trubka 18x1 | 75 | m
podľa EN7396
Medená trubka 22x1 | 8 | m
podľa EN7396
Tvarovky Cu | 1 | kpl
podľa EN7396
Ag spájka 45 + pasta | 475 | g
podľa EN7396
Chránička potrubia, oceľová trubka 31,8x2,6/0,5m | 13 | ks
podľa EN7396 vrátane upchávky
Chránička potrubia, oceľová trubka 38x2,6/0,5m | 1 | ks
podľa EN7396 vrátane upchávky
Guľový uzáver G1", PN20 | 1 | ks
vrátane skrutkovania a nástavcov
Napojenie na súčasný rozvod | 1 | ks
Zaslepenie potrubia Cu do DN25 | 7 | ks
Ochranný plyn pre spájkovanie Cu trubiek EN7396 | 150 | m tr.
Náter /značenie/ potrubia podľa technologického | 150 | m tr.
postupu dodávateľa
Prepláchnutie rozvodu dusíkom do DN25 | 150 | m tr.
Úseková tlaková skúška | 3 | ks
podľa EN7396
Záverečná tlaková skúška | 1 | ks
podľa EN7396
Cena celkom /€/
Odťah vydychovaných zmesí
Medená trubka 18x1 | 10 | m
podľa EN7396
Tvarovky Cu | 1 | kpl
podľa EN7396
Ag spájka 45 + pasta | 40 | g
podľa EN7396
Chránička potrubia, oceľová trubka 31,8x2,6/0,5m | 2 | ks
podľa EN7396 vrátane upchávky
Ochranný plyn pre spájkovanie Cu trubiek EN7396 | 10 | m tr.
Náter /značenie/ potrubia podľa technologického | 10 | m tr.
postupu dodávateľa
Cena celkom /€/
Instalačné komplexy
Lôžková osvetlovacia rampa – pre 1 lôžko JIS | 1 | ks
lôžkový modul 1650mm
2xO, 2xT, zás. 230V, PA, vývody SLP,
príslušenstvo, priame, nepriame, nočné osvetlenie
referenčný typ RN07-D2 MZ Liberec
Prevedenie podľa EN7396
prevedenie a vybavenie viď. výkres MP-3
Lôžková osvetlovacia rampa – pre 2 lôžka JIS | 1 | ks
lôžkový modul 1650mm, dľžka 3300mm
vybavenie na 1 lôžko:
2xO, 2xT, zás. 230V, PA, vývody SLP, plenta
príslušenstvo, priame, nepriame, nočné osvetlenie
referenčný typ RN07-D2 MZ Liberec
Prevedenie podľa EN7396
prevedenie a vybavenie viď. výkres MP-3
Lôžková osvetlovacia rampa – pre 3 lôžka JIS | 1 | ks
lôžkový modul 1650mm, dľžka 4950mm
vybavenie na 1 lôžko:
2xO, 2xT, zás. 230V, PA, vývody SLP, plenta
príslušenstvo, priame, nepriame, nočné osvetlenie
referenčný typ RN07-D2 MZ Liberec
Prevedenie podľa EN7396
prevedenie a vybavenie viď. výkres MP-3
Otočný komplex jednoramenný - anesteziologický | 2 | ks
rameno otočné sklopné 800mm + zdrojová hlava
vybavenie:
2xO , 2xT, odťah vydychovaných zmesí
zás. 230V, PA, SLP, príslušenstvo
referenčný typ OK07-55 MZ Liberec
Prevedenie podľa EN7396
Prevedenie a vybavenie viď. výkres MP-3
Otočný komplex jednoramenný - chirurgický | 2 | ks
rameno otočné sklopné 800/800mm + zdrojová hlava
vybavenie:
2xO, 2xT,
zás. 230V, PA, SLP, príslušenstvo
referenčný typOK07-57 MZ Liberec
Prevedenie podľa EN7396
Prevedenie a vybavenie viď. výkres MP-3
Cena celkom /€/
Ventilové krabice
Vent. krabica pod omietku - O,T | 3 | ks
G3/4"-2x (pripoj. 18x1), vstupné miesto NIST-2x
kontrolný manometer-2x, čidlo klinick. alarmu-2x
podľa EN7396
Cena celkom /€/
Alarmový systém
Signalizačný hlásič klinického alarmu - 2 miesta | 3 | ks
vrátane zdroja, podľa EN7396
Cena celkom /€/
Konzole a príchytný materiál
Dodanie a zhotovenie konzol, pomocný príchytný | 1 | kpl
materiál, trubkové objímky, dodanie a osadenie
hmoždiniek
Cena celkom /€/
Ostatné
Demontáž existujúcich rozvodov kyslíka, N2O | 8 | HZS
a stl. vzduchu vratane lekárskych panelov
Zahájenie a vedenie stavby | 1 | kpl
Ukončenie a odovzdanie stavby
Presun materiálu, vnútrostavenisková preprava | 1 | kpl
Požiarna upchávka | 6 | ks
Skúšky a revízie EN7396 | 8 | HZS
Cena celkom /€/
Celkové náklady v € bez DPH :
Liberec, 11/2016 |  | Vypracoval: Ing. Kvapil Zdeněk

## VV - Vzduchotechnika
Odberateľ: UNIVERZITNÁ NEMOCNICA MARTIN, Kollárova 2, Martin | [5 empty] | Spracoval: Ing. Ján Krutošík
Dodávateľ: | [5 empty] | KS : 1264
Časť: Vzduchotechnika | [5 empty] | Dátum: 02/2017
Stavba : CHIRURGIA 4/3: Jednotka intenzívnej starostlivosti a operačné sály | [5 empty] | Prehľad rozpočtových nákladov v | EUR
Prehľad rozpočtových nákladov v EUR
Por. | Kód položky / | Popis položky, stavebného dielu, remesla, | Množstvo | Merná | Jednotková | Konštrukcie | Špecifikovaný | Spolu
číslo | číslo pozície | výkaz-výmer | výmera | jednotka | cena | a práce | materiál
Zariadenie č.1 - Vetranie JIS
1 | 1.01 | Stavebnicová klimatizačná jednotka DencoHappel CAIRplus SX 064.052HVBV v hygienickom vyhotovení do vnútorného prostredia, v zostave: prívod- tlmiaca manžeta, regulačná klapka, filter M5, tlmič, doskový výmenník SZT, vodný ohrievač, chladič - priamy výparník, ventilátor na prívod vzduchu, filter F9, komora zvlhčovača, tlmiaca manžeta, odvod - tlmiaca manžeta, filter M5, ventilátor na odvod vzduchu, SZT, tlmič, regulačná klapka, tlmiaca manžeta | 1 | kpl
prívodný ventilátor: V = 1800m3/h, N= 2,5kW, 3*400V/ 50Hz, I =4,0 A, Δ pex=450Pa, motor ventilátora vybavený frekvenčným meničom
odvodný ventilátor: V = 1600m3/h, N= 2,5kW, 3*400V/ 50Hz, I = 4,0 A, Δ pex=300Pa, motor ventilátora vybavený frekvenčným meničom
ohrievač - vodný: Qoh = 9,7kW, vykurovacie médium voda 50/30°C
chladič trojokruhový- priamy výparník: Qch = 5,8 kW, chladivo R410A
|  | Zmiešavací uzol pre ohrievač umiestnený vo vzduchotechnickej jednotke ( čerpadlo, regulačný ventil, spätná klapka, filter, uzatváriacie armatúry, teplomer, manometer atď ) mw= 415,9kg/h cel.dp= 0,7 kPa | 1 | kpl
|  | Systém merania regulácie ( rozvádzača do vonkajšie prostredia vratane snímačov, čidiel, servopohonou, trojcestný ventil, vizualizácie Teco ), kabeláž, uchytenie inštalačné trubky a žľabou atď. | 1 | kpl
2 | 1.02 | Parný zvlhčovač Hygromatik HY023 C s rozdeľovačom pary s výfukom do vzt jednotky, s parnou hadicou a kondenzačnou hadicou, N=17,3kW, 3x400V/50Hz, I=24,98A | 1 | kpl
3 | 1.03 | Kondenzačná jednotka DencoHappel GCH125CD1 /k chladiču - k priamemu výparníku v 1.01/ vrátane komunikačného modulu interface a expanzného ventilu, N=4,8kW, 3*400V/50Hz, I=16A, chladivo R410A | 1 | ks
|  | Prepojovacia sada 2xCu-potrubie + komunikačný kábel + napojovací kábel | 25 | bm
4 | 1.04 | Tlmič hluku TROX MSA100-45-4-PF-580x460/1000, tlmiace vložky hrúbky 100, 4ks. | 2 | kpl
5 | 1.05 | Tlmič hluku TROX MSA100-45-4-PF-580x460/1000, tlmiace vložky hrúbky 100, 4ks. - v hygienickom prevedení | 4 | kpl
6 | 1.05a | Tlmič hluku TROX MSA100-45-4-PF-580x460/250, tlmiace vložky hrúbky 100, 4ks. - v hygienickom prevedení | 2 | kpl
7 | 1.06 | Požiarna klapka IMOS-SYSTEMAIR PK-I-S-EI90S-400x250-DV1-2 | 1 | ks
8 | 1.07 | Požiarna klapka IMOS-SYSTEMAIR PK-I-S-EI90S-450x200-DV1-2 | 1 | ks
9 | 1.08 | Regulačná klapka IMOS-SYSTEMAIR RK 400x200-R | 2 | ks
10 | 1.09 | Čistý nástavec CGF-HL-623/K čistý nástavec + ABSOFIL 610/610/78-400-P-U + Výustka C623 | 3 | ks
11 | 1.10 | Čistý nástavec CGF-HL-623/K čistý nástavec + ABSOFIL 610/610/78-400-P-U + Výustka C623 S | 1 | ks
12 | 1.11 | Odvodný vírivá výustka IMOS-SYSTEMAIR - VVKR-A-S-500x24-B + krabica PB-VVKS-500-E-H-D1-I2 | 4 | ks
13 | 1.12 | Nasávací šikmý kus so sitom do plochy 2,1 m² ( prispôsobyť podľa krokvý v podkrový ) | 1 | ks
14 | 1.13 | Výfukový šikmý kus so sitom do plochy 2,1 m² ( prispôsobyť podľa krokvý v podkrový ) | 1 | ks
Potrubie
|  | Štvorhranné potrubie polyisokyanurátový panel hrúbky 30 mm s kašírovanou hliníkovou fóliou hrúbky 80 μm z vnútornej strany a hliníkovou fóliou hrúbky 200 μm z vonkajšej strany. Označenie panela: Stifferite ALE E/E 80-200. Hustota panelu: 48 kg/m3 - vrátane tvaroviek - prívod vzduchu prevedenie tesné v hygienickom vyhotovení označenie RR 30 C | 50 | m²
|  | Štvorhranné potrubie polyisokyanurátový panel hrúbky 20 mm s obojstranne kašírovanou hliníkovou fóliou hrúbky 80 μm. Označenie panela: Stifferite ALL S/E 80-80. Hustota panelu: 48 kg/m3 - vrátane tvaroviek - prívod vzduchu prevedenie tesné v hygienickom vyhotovení označenie RR 20 C | 30 | m²
|  | Štvorhranné potrubie polyisokyanurátový panel hrúbky 30 mm s kašírovanou hliníkovou fóliou hrúbky 80 μm z vnútornej strany a hliníkovou fóliou hrúbky 200 μm z vonkajšej strany. Označenie panela: Stifferite ALE E/E 80-200. Hustota panelu: 48 kg/m3 - vrátane tvaroviek - odvod vzduchu označenie RR 30 | 49 | m²
|  | Štvorhranné potrubie polyisokyanurátový panel hrúbky 20 mm s obojstranne kašírovanou hliníkovou fóliou hrúbky 80 μm. Označenie panela: Stifferite ALL S/E 80-80. Hustota panelu: 48 kg/m3 - vrátane tvaroviek -odvod vzduchu označenie RR 20 | 38 | m²
|  | Kruhové potrubie SPIRO - vrátane tvaroviek 30% priemer do Ø200 | 10 | bm
|  | Kruhové potrubie SPIRO - vrátane tvaroviek 100% priemer do Ø250 | 2 | bm
|  | Flexibilné potrubie TERMOFLEX 25 HYGIENIC 203 | 10 | bm
|  | Flexibilné potrubie ALUFLEX MI 203 | 10 | bm
Izolácie
|  | Požiarna izolácia odolnosť 45 min | 5 | m²
Zariadenie č.2 - Operačné sály OS1 a OS2 zo zázemia
15 | 2.01 | Stavebnicová klimatizačná jednotka DencoHappel CAIRplus SX 096.096HVBV v hygienickom vyhotovení do vnútorného prostredia, v zostave: prívod- tlmiaca manžeta, regulačná klapka, filter M5, tlmič, doskový výmenník SZT, vodný ohrievač, chladič - priamy výparník, ventilátor na prívod vzduchu, filter F9, komora zvlhčovača, tlmiaca manžeta, odvod - tlmiaca manžeta, filter M5, ventilátor na odvod vzduchu, SZT, tlmič, regulačná klapka, tlmiaca manžeta | 1 | kpl
prívodný ventilátor: V = 6000m3/h, N=3,9kW, 3*400V/ 50Hz, I =6,2 A, Δ pex=650Pa, motor ventilátora vybavený frekvenčným meničom
odvodný ventilátor: V = 5500m3/h, N= 2,4kW, 3*400V/ 50Hz, I = 3,9 A, Δ pex=450Pa, motor ventilátora vybavený frekvenčným meničom
ohrievač - vodný: Qoh = 16,1kW, vykurovacie médium voda 50/30°C
chladič trojokruhový- priamy výparník: Qch = 25,1 kW, chladivo R410A
|  | Zmiešavací uzol pre ohrievač umiestnený vo vzduchotechnickej jednotke ( čerpadlo, regulačný ventil, spätná klapka, filter, uzatváriacie armatúry, teplomer, manometer atď ) mw= 692,5kg/h cel.dp= 1,9 kPa | 1 | kpl
|  | Systém merania regulácie ( rozvádzača do vonkajšie prostredia vratane snímačov, čidiel, servopohonou, trojcestný ventil, vizualizácie Teco ), kabeláž, uchytenie inštalačné trubky a žľabou atď. | 1 | kpl
16 | 2.02 | Parný zvlhčovač Hygromatik HY060 C s rozdeľovačom pary s výfukom do vzt jednotky, s parnou hadicou a kondenzačnou hadicou, N=2x22,5kW, 3x400V/50Hz, I=2x32,5A | 1 | kpl
17 | 2.03 | Kondenzačná jednotka DencoHappel GCH200CD1 /k chladiču - k priamemu výparníku v 1.01/ vrátane komunikačného modulu interface a expanzného ventilu, N=7,7kW, 3*400V/50Hz, I=20A, chladivo R410A | 1 | ks
|  | Prepojovacia sada 2xCu-potrubie + komunikačný kábel + napojovací kábel | 20 | bm
18 | 2.04 | Tlmič hluku TROX MSA100-50-6-PF-900x900/1000, tlmiace vložky hrúbky 100, 6ks. | 2 | kpl
19 | 2.05 | Tlmič hluku TROX MSA100-50-6-PF-900x900/1000, tlmiace vložky hrúbky 100, 6ks. - v hygienickom prevedení | 4 | kpl
20 | 2.05a | Tlmič hluku TROX MSA100-50-6-PF-900x900/250, tlmiace vložky hrúbky 100, 6ks. - v hygienickom prevedení | 2 | kpl
21 | 2.06 | Požiarna klapka IMOS-SYSTEMAIR PK-I-S-EI90S-450x250-DV1-2 | 1 | ks
22 | 2.07 | Požiarna klapka IMOS-SYSTEMAIR PK-I-S-EI90S-500x355-DV1-2 | 1 | ks
23 | 2.08 | Požiarna klapka IMOS-SYSTEMAIR PK-I-S-EI90S-500x315-DV1-2 | 1 | ks
24 | 2.09 | Požiarna klapka IMOS-SYSTEMAIR PK-I-S-EI90S-630x400-DV1-2 | 1 | ks
25 | 2.10 | Požiarna klapka IMOS-SYSTEMAIR PK-I-S-EI90S-450x200-DV1-2 | 1 | ks
26 | 2.11 | Regulačná klapka IMOS-SYSTEMAIR RK 500x315-R | 1 | ks
27 | 2.12 | Regulačná klapka IMOS-SYSTEMAIR RK 500x355-R | 1 | ks
28 | 2.13 | Regulačná klapka IMOS-SYSTEMAIR RK 450x250-R | 1 | ks
29 | 2.14 | Regulačná klapka IMOS-SYSTEMAIR RK 630x400-R | 1 | ks
30 | 2.15 | Regulačná klapka IMOS-SYSTEMAIR RK 200x400-R | 1 | ks
31 | 2.16 | Regulačná klapka IMOS-SYSTEMAIR RK 500x200-R | 4 | ks
32 | 2.17 | Regulačná klapka IMOS-SYSTEMAIR RK 250x225-R | 1 | ks
33 | 2.18 | Regulačná klapka IMOS-SYSTEMAIR RK 250x200-R | 1 | ks
34 | 2.19 | Regulačná klapka IMOS-SYSTEMAIR RK 630x300-R | 1 | ks
35 | 2.20 | Regulačná klapka IMOS-SYSTEMAIR RK 400x200-R | 1 | ks
36 | 2.21 | Regulačná klapka IMOS-SYSTEMAIR RK 400x200-R | 1 | ks
37 | 2.22 | Regulačná klapka IMOS-SYSTEMAIR RK 400x200-R | 4 | ks
38 | 2.23 | Regulačná klapka IMOS-SYSTEMAIR TUNE-R-H 180 | 1 | ks
39 | 2.24 | Regulačná klapka IMOS-SYSTEMAIR TUNE-R-H 160 | 2 | ks
40 | 2.25 | Laminárne pole FH 24/20/355-S2-6Y-B6T-2 Z | 1 | ks
41 | 2.26 | Laminárne pole FH 24/18/355-S2-4Y-B4T-2 Z | 1 | ks
42 | 2.27 | Čistý nástavec CGF-HL-623/K čistý nástavec + ABSOFIL 610/610/78-400-P-U + Výustka C623 S | 1 | ks
43 | 2.28 | Čistý nástavec CGF-HL-470/K čistý nástavec + ABSOFIL 457/457/78-220-P-U + Výustka C470 S | 2 | ks
44 | 2.29 | Čistý nástavec CGF-HL-470/K čistý nástavec + ABSOFIL 457/457/78-220-P-U + Výustka C470 D22 | 2 | ks
45 | 2.30 | Čistý nástavec CGF-HL-318/K čistý nástavec + ABSOFIL 305/305/78-100-P-U + Výustka C318 D22 | 3 | ks
46 | 2.31 | Odvodný vírivá výustka IMOS-SYSTEMAIR - VVKR-A-S-600x24-B + krabica PB-VVKS-600-E-H-D1-I2 | 1 | ks
47 | 2.32 | Odvodný vírivá výustka IMOS-SYSTEMAIR - VVKR-A-S-500x24-B + krabica PB-VVKS-500-E-H-D1-I2 | 2 | ks
48 | 2.33 | Odvodný tanierový ventil IMOS-SYSTEMAIR - Balance-E-200 + upínací rámik | 6 | ks
49 | 2.34 | Odvodný tanierový ventil IMOS-SYSTEMAIR - Balance-E-160 + upínací rámik | 2 | ks
50 | 2.35 | Odvodný výustka IMOS-SYSTEMAIR - NOVA- L1-2-225x1025-17-O-C + montážny rámik | 4 | ks
51 | 2.36 | Nasávací šikmý kus so sitom do plochy 3,6 m² ( prispôsobyť podľa krokvý v podkrový ) | 1 | ks
52 | 2.37 | Výfukový šikmý kus so sitom do plochy 3,6 m² ( prispôsobyť podľa krokvý v podkrový ) | 1 | ks
Potrubie
|  | Štvorhranné potrubie polyisokyanurátový panel hrúbky 30 mm s kašírovanou hliníkovou fóliou hrúbky 80 μm z vnútornej strany a hliníkovou fóliou hrúbky 200 μm z vonkajšej strany. Označenie panela: Stifferite ALE E/E 80-200. Hustota panelu: 48 kg/m3 - vrátane tvaroviek - prívod vzduchu prevedenie tesné v hygienickom vyhotovení označenie RR 30 C | 173 | m²
|  | Štvorhranné potrubie polyisokyanurátový panel hrúbky 20 mm s obojstranne kašírovanou hliníkovou fóliou hrúbky 80 μm. Označenie panela: Stifferite ALL S/E 80-80. Hustota panelu: 48 kg/m3 - vrátane tvaroviek - prívod vzduchu prevedenie tesné v hygienickom vyhotovení označenie RR 20 C | 110 | m²
|  | Štvorhranné potrubie polyisokyanurátový panel hrúbky 30 mm s kašírovanou hliníkovou fóliou hrúbky 80 μm z vnútornej strany a hliníkovou fóliou hrúbky 200 μm z vonkajšej strany. Označenie panela: Stifferite ALE E/E 80-200. Hustota panelu: 48 kg/m3 - vrátane tvaroviek - odvod vzduchu označenie RR 30 | 125 | m²
|  | Štvorhranné potrubie polyisokyanurátový panel hrúbky 20 mm s obojstranne kašírovanou hliníkovou fóliou hrúbky 80 μm. Označenie panela: Stifferite ALL S/E 80-80. Hustota panelu: 48 kg/m3 - vrátane tvaroviek -odvod vzduchu označenie RR 20 | 76 | m²
|  | Kruhové potrubie SPIRO - vrátane tvaroviek 30% priemer do Ø250 | 8 | bm
|  | Kruhové potrubie SPIRO - vrátane tvaroviek 30% priemer do Ø200 | 3 | bm
|  | Kruhové potrubie SPIRO - vrátane tvaroviek 30% priemer do Ø180 | 12 | bm
|  | Kruhové potrubie SPIRO - vrátane tvaroviek 30% priemer do Ø160 | 27 | bm
|  | Kruhové potrubie SPIRO - vrátane tvaroviek 30% priemer do Ø140 | 12 | bm
|  | Kruhové potrubie SPIRO - vrátane tvaroviek 30% priemer do Ø100 | 1 | bm
|  | Flexibilné potrubie TERMOFLEX 25 HYGIENIC 203 | 5 | bm
|  | Flexibilné potrubie TERMOFLEX 25 HYGIENIC 160 | 15 | bm
|  | Flexibilné potrubie ALUFLEX MI 203 | 5 | bm
|  | Flexibilné potrubie ALUFLEX MI 160 | 20 | bm
|  | Flexibilné potrubie ALUFLEX MI 102 | 5 | bm
Izolácie
|  | Požiarna izolácia odolnosť 45 min | 15 | m²
Zariadenie č.3 - Podtlakové vetranie sociálnych zariadení
53 | 3.01 | Radiálny odvodný ventilátor SYSTEMAIR DX200T, N=27W, 230V/50Hz, s dobehom | 4 | ks
54 | 3.02 | Radiálny odvodný ventilátor SYSTEMAIR DX100T, N=12W, 230V/50Hz, s dobehom | 5 | ks
55 | 3.03 | Odvodný ventilátor do potrubia SYSTEMAIR K125XL, N=52,7W, 230V/50Hz, s dobehom + spony FK125-2ks | 1 | ks
56 | 3.04 | Tlmič hluku pre kruhové potrubie SYSTEMAIR LDC-125-600 | 1 | ks
57 | 3.05 | Spätná klapka SYSTEMAIR RSK 125 | 1 | ks
58 | 3.06 | Odvodný tanierový ventil IMOS-SYSTEMAIR - Balance-E-100 + upínací rámik | 3 | ks
59 | 3.07 | Protidažďová žalúzia SYSTEMAIR IGK 200 | 1 | ks
60 | 3.08 | Protidažďová žalúzia SYSTEMAIR IGK 125 | 3 | ks
61 | 3.09 | Dverová mriežka nepriezorová IMOS-SYSTEMAIR NOVA-D-1-UR-425x225 | 1 | ks
62 | 3.10 | Dverová mriežka nepriezorová IMOS-SYSTEMAIR NOVA-D-1-UR-325x125 | 2 | ks
Potrubie
|  | Kruhové potrubie SPIRO - vrátane tvaroviek 30% priemer do Ø80 | 2 | bm
|  | Kruhové potrubie SPIRO - vrátane tvaroviek 30% priemer do Ø100 | 18 | bm
|  | Kruhové potrubie SPIRO - vrátane tvaroviek 30% priemer do Ø125 | 28 | bm
|  | Kruhové potrubie SPIRO - vrátane tvaroviek 30% priemer do Ø200 | 0.5 | bm
|  | Flexibilné potrubie ALUFLEX MI 102 | 20 | bm
Zariadenie č.4 - Podtlakové vetranie technických miestností
63 | 4.01 | Nástenné vysokovýkonný axiálny ventilátor SYSTEMAIR GX6T, N=30W, 230V/50Hz, | 1 | ks
64 | 4.02 | Nástenné vysokovýkonný axiálny ventilátor SYSTEMAIR GX9, N=41W, 230V/50Hz, | 1 | ks
65 | 4.03 | Nástenné vysokovýkonný axiálny ventilátor SYSTEMAIR GX12, N=85W, 230V/50Hz, | 1 | ks
66 | 4.05 | Dverová mriežka nepriezorová IMOS-SYSTEMAIR NOVA-D-1-UR-425x425 | 1 | ks
67 | 4.05 | Dverová mriežka nepriezorová IMOS-SYSTEMAIR NOVA-D-1-UR-625x425 | 1 | ks
68 | 4.06 | Dverová mriežka nepriezorová IMOS-SYSTEMAIR NOVA-D-1-UR-325x125 | 2 | ks
Potrubie
|  | Kruhové potrubie SPIRO - vrátane tvaroviek 30% priemer do Ø180 | 1 | bm
|  | Kruhové potrubie SPIRO - vrátane tvaroviek 30% priemer do Ø250 | 1 | bm
|  | Kruhové potrubie SPIRO - vrátane tvaroviek 30% priemer do Ø315 | 1 | bm
Ostatné
69 |  | Závesný, montážny, spojovací a tesniaci materiál | 255 | kg
70 |  | Stojky na podopretie a uchytenie potrubia vedeného na streche objektu a zmiešavacieho uzla ohrievača | 125 | kg
71 |  | Žeriav, lešenie , plošina a presun jednotiek na strechu | 1 | kpl
72 |  | Zaregulovanie systému | 1 | kpl
73 |  | Komplexné skúšky, uvedenie do prevádzky, štart up | 1 | kpl
74 |  | Východia revízia požiarnych klapiek | 6 | kpl
75 |  | Zaškolenie obsluhy | 1 | kpl
76 |  | Projekt skutočného prevedenia, odovzdávajúca dokumentácia, značenie potrubia, popisy zariadení | 1 | kpl
77 |  | Doprava | 1 | kpl
M24 - 158 Montáž vzduchotechnických zariadení a sušiarní spolu:
|  | Celkové náklady v € bez DPH : |  | €