## 2018004.4B.1 - Zadanie
ZADANIE
Stavba: |  | Zavŕšenie transformačného procesu s cieľom sociálnej integrácie občanov s mentálnym postihnutím v DSS Slatinka
Objekt: |  | Objekt ul. Zvolenská č. 9, Vidiná
Podčasť: |  | Stavebné práce
Objednávateľ: | DSS Slatinka | Domov sociálnych služieb SLATINKA
Zhotoviteľ: |  |  |  |  | Spracoval: | Ing. Michal Slobodník
Miesto: |  | Lučenec |  |  | Dátum: | 21. 1. 2019
Č. | KCN | Kód položky | Popis | MJ | Množstvo celkom | Cena jednotková | Cena celkom
1 | 2 | 3 | 4 | 5 | 6 | 7 | 8
|  | HSV | Práce a dodávky HSV
|  | 3 | Zvislé a kompletné konštrukcie
1 | 254 | 392955511 | Omytie muriva tlakovou vodou | m2 | 609.745
|  | 4 | Vodorovné konštrukcie
2 | 011 | 417391161 | Montáž obkladu betónových konštrukcií vykonaný súčasne s betónovaním minerálnou vlnou | m2 | 21.5
3 | 631 | 631440018900 | Doska FKD S Thermal 50x600x1000 mm, minerálna izolácia pre kontaktnú fasádu, KNAUF, alebo ekvivalentná náhrada | m2 | 22.575
|  | 6 | Úpravy povrchov, podlahy, osadenie
4 | 011 | 610991111 | Zakrývanie výplní vnútorných okenných otvorov, predmetov a konštrukcií | m2 | 209.142
5 | 014 | 612409991 | Začistenie omietok (s dodaním hmoty) okolo okien, dverí,podláh, obkladov atď. | m | 862.652
6 | 014 | 612462462 | Vnútorný sanačný systém stien Thermopal, podkladný nástrek pre systém WTA, Thermopal-SP, alebo ekvivalentná náhrada | m2 | 201.382
7 | 014 | 612462472 | Vnútorný sanačný systém stien Thermopal, pórovitá podkladná omietka pre systém WTA, Thermopal-SR24, hr. 20 mm, alebo ekvivalentná náhrada | m2 | 201.382
8 | 014 | 612462491 | Vnútorný sanačný systém stien Thermopal, sanačná omietka pre systém WTA, Thermopal-FS33, hr. 5 mm, alebo ekvivalentná náhrada | m2 | 201.382
9 | 014 | 621422512 | Oprava vonkajších omietok podhľadov zo suchých zmesí, hladkých, členitosť I, opravovaná plocha nad 40% do 50% | m2 | 12.006
10 | 011 | 621460112 | Príprava vonkajšieho podkladu podhľadov na nenasiakavé betónové podklady kontaktným mostíkom | m2 | 35.537
11 | 011 | 621466024 | Príprava vonkajšieho podkladu podhľadov Weber - Terranova, podkladný náter weber 705 | m2 | 12.006
12 | 011 | 621466025 | Príprava vonkajšieho podkladu podhľadov Weber - Terranova, podkladný náter weber 700, alebo ekvivalentná náhrada | m2 | 35.537
13 | 011 | 621466182 | Vonkajšia omietka podhľadov tenkovrstvová Weber - Terranova, silikón-silikátová, weber.pas clean nano, roztieraná jemnozrnná, alebo ekvivalentná náhrada | m2 | 35.537
14 | 014 | 622423521 | Oprava vonkajších omietok vápenných a vápenocem. stupeň členitosti III - 50 % opravovanej plochy | m2 | 12.75
15 | 011 | 622451082 | Zatretie škár murovaných vonk. stien z tehál alebo kameňa | m2 | 61.401
16 | 011 | 622451095 | Omietka murovaných konštrukcií vonk. stien, stabilná stierk. hmota rýchlo tvrdnúca Schomburg SOLOCRET-15, hr. 10 mm, alebo ekvivalentná náhrada | m2 | 61.401
17 | 011 | 622463024 | Príprava vonkajšieho podkladu stien Weber - Terranova, podkladný náter weber 705, alebo ekvivalentná náhrada | m2 | 12.75
18 | 011 | 622463025 | Príprava vonkajšieho podkladu stien Weber - Terranova, podkladný náter weber 700, alebo ekvivalentná náhrada | m2 | 548.344
19 | 011 | 622464182 | Vonkajšia omietka stien tenkovrstvová Weber - Terranova, silikón-silikátová, weber.pas clean nano, roztieraná jemnozrnná, alebo ekvivalentná náhrada | m2 | 548.344
20 | 011 | 622481119 | Potiahnutie vonkajších stien sklotextílnou mriežkou s celoplošným prilepením | m2 | 79.9
21 | 011 | 622491301 | Náter fasádny minerálny tekutý Weber - Terranova, weber.ton silikátový A110, dvojnásobný, alebo ekvivalentná náhrada | m2 | 12.75
22 | 015 | 622903250 | Očist., nosného muriva alebo betónu, múrov a valov pred začatím opráv ručne oceľovou kefou | m2 | 201.382
23 | 011 | 625250158 | Doteplenie konštrukcie hr. 50 mm, systém XPS STYRODUR 2800 C - PCI, lepený celoplošne bez prikotvenia, kompletný systém vrátane doplnkov, alebo ekvivalentná náhrada | m2 | 61.401
24 | 011 | 625250159 | Doteplenie konštrukcie hr. 50 mm, systém XPS STYRODUR 2800 C - PCI, lepený rámovo s prikotvením, kompletný systém vrátane doplnkov, alebo ekvivalentná náhrada | m2 | 16.5
25 | 011 | 625252335 | Kontaktný zatepľovací systém hr. 160 mm weber.therm exclusive (minerálna vlna), zatĺkacie kotvy, kompletný systém vrátane doplnkov, alebo ekvivalentná náhrada | m2 | 478.128
26 | 011 | 625252341 | Kontaktný zatepľovací systém ostenia hr. 30 mm weber.therm exclusive (minerálna vlna), alebo ekvivalentná náhrada | m2 | 43.259
27 | 011 | 625252343 | Kontaktný zatepľovací systém podhľadov hr. 50 mm weber.therm exclusive (minerálna vlna), zatĺkacie kotvy, alebo ekvivalentná náhrada | m2 | 35.537
28 | 011 | 625256117 | Kontaktný zatepľovací systém hr. 50 mm STYREXON (polystyréncement), zatĺkacie kotvy, kompletný systém vrátane doplnkov, alebo ekvivalentná náhrada | m2 | 9.55
29 | 011 | 625256121 | Kontaktný zatepľovací systém ostenia hr. 30 mm STYREXON (polystyréncement), alebo ekvivalentná náhrada | m2 | 0.907
30 | 014 | 629451112 | Vyrovnávacia vrstva z cementovej malty pod klampiarskymi prvkami šírky nad 150 do 300 mm | m | 48.66
31 | R | 631312611 | Mazanina z betónu prostého (m3) tr. C 16/20 hr.nad 50 do 80 mm | m3 | 4.122
32 | 011 | 631362402 | Výstuž mazanín z betónov (z kameniva) a z ľahkých betónov zo sietí KARI, priemer drôtu 4/4 mm, veľkosť oka 150x150 mm | m2 | 41.217
|  | 9 | Ostatné konštrukcie a práce-búranie
33 | 011 | 931981135 | Vložky do dilatačných škár zvislé, spolu s dodaním, z dosiek izolačných XPS hr.50 mm | m2 | 8.967
34 | 011 | 931981145 | Vložky do dilatačných škár zvislé, spolu s dodaním, z dosiek izolačných MW hr. 50 mm | m2 | 44.394
35 | 003 | 941942011 | Montáž lešenia rámového systémového s podlahami šírky nad 0,75 do 1,10 m, výšky do 10 m | m2 | 701.368
36 | 003 | 941942811 | Demontáž lešenia rámového systémového s podlahami šírky nad 0,75 do 1,10 m, výšky do 10 m | m2 | 701.368
37 | 003 | 941942911 | Príplatok za prvý a každý ďalší i začatý týždeň použitia lešenia rámového systémového šírky nad 0,75 do 1,10 m, výšky do 10 m | m2 | 701.368
38 | 003 | 944942101 | Záchytné ohradenie na vonkajších voľných stranách objektov odklonené od zvislice od 45 do 60 st. | m | 21.54
39 | 003 | 944944101 | Záchytná sieť umiestnená max. 6 m pod chránenou úrovňou zo sietí z umelých vlákien alebo oceľ. drôtov | m2 | 596.163
40 | 003 | 944944801 | Demontáž ochranných sietí z umelých vlákien alebo oceľ. drôtov | m2 | 596.163
41 | 003 | 944945013 | Montáž záchytnej striešky zriadenej súčasne s ľahkým alebo ťažkým lešením šírky nad 2 m | m | 11.035
42 | 003 | 944945813 | Demontáž záchytnej striešky zriaďovanej súčasne s ľahkým alebo ťažkým lešením šírky nad 2 m | m | 11.035
43 | 013 | 967031732 | Prikresanie plošné, muriva z akýchkoľvek tehál pálených na akúkoľvek maltu hr. do 100 mm, -0,18300t | m2 | 61.401
44 | 013 | 968061125 | Vyvesenie dreveného dverného krídla do suti plochy do 2 m2, -0,02400t | ks | 15
45 | 013 | 971033651 | Vybúranie otvorov v murive tehl. plochy do 4 m2 hr.do 600 mm, -1,87500t | m3 | 1.575
46 | 013 | 978015261 | Otlčenie omietok vonkajších priečelí jednoduchých, s vyškriabaním škár, očistením muriva, v rozsahu do 50 %, -0,02900t | m2 | 12.75
47 | 013 | 978015291 | Otlčenie omietok vonkajších priečelí jednoduchých, s vyškriabaním škár, očistením muriva, v rozsahu do 100 %, -0,05900t | m2 | 16.5
48 | 013 | 978023411 | Vysekanie, vyškriabanie a vyčistenie škár muriva tehlového okrem komínového, -0,01400t | m2 | 201.382
49 | 013 | 978071211 | Odsekanie a odstránenie izolácie lepenkovej zvislej, -0,07300t | m2 | 61.401
50 | 013 | 979011111 | Zvislá doprava sutiny a vybúraných hmôt za prvé podlažie nad alebo pod základným podlažím | t | 26.419
51 | 013 | 979011121 | Zvislá doprava sutiny a vybúraných hmôt za každé ďalšie podlažie | t | 26.419
52 | 013 | 979011201 | Plastový sklz na stavebnú suť výšky do 10 m | m | 60
53 | 013 | 979011202 | Príplatok k cene za každý ďalší meter výšky | m | 75
54 | 013 | 979011232 | Demontáž sklzu na stavebnú suť výšky do 20 m | m | 135
55 | 013 | 979081111 | Odvoz sutiny a vybúraných hmôt na skládku do 1 km | T | 26.419
56 | 013 | 979081121 | Odvoz sutiny a vybúraných hmôt na skládku za každý ďalší 1 km | T | 396.285
57 | 013 | 979082111 | Vnútrostavenisková doprava sutiny a vybúraných hmôt do 10 m | T | 26.419
58 | 013 | 979082121 | Vnútrostavenisková doprava sutiny a vybúraných hmôt za každých ďalších 5 m | T | 211.352
59 | 013 | 979089012 | Poplatok za skladovanie - betón, tehly, dlaždice (17 01 ), ostatné | t | 26.419
|  | 99 | Presun hmôt HSV
60 | 014 | 999281111 | Presun hmôt pre opravy a údržbu objektov vrátane vonkajších plášťov výšky do 25 m | T | 60.057
|  | PSV | Práce a dodávky PSV
|  | 711 | Izolácie proti vode a vlhkosti
61 | 711 | 711111211 | Izolácia proti zemnej vlhkosti, protiradónová, stierka COMBIFLEX-C2, betón. podklad , vodorovná, alebo ekvivalentná náhrada | m2 | 198.75
62 | 711 | 711132102 | Zhotovenie geotextílie alebo tkaniny na plochu zvislú | m2 | 64.471
63 | 693 | 6936651300 | Geotextília polypropylénová Tatratex GTX N PP 300, šírka 1,27; 1,75-3,5 m, dĺžka 20-60; 90 m, hrúbka 2,7 mm, netkaná, MIVA, alebo ekvivalentná náhrada | m2 | 74.141
64 | 711 | 711191500 | Izolácia proti vode, vloženie klznej a ochrannej sieťky do stierky COMBIFLEX VLIES, vodorovne, alebo ekvivalentná náhrada | m2 | 198.75
65 | 711 | 711191501 | Izolácia proti vode, vloženie klznej a ochrannej sieťky do stierky COMBIFLEX VLIES, zvisle, alebo ekvivalentná náhrada | m2 | 61.401
66 | 711 | 711411431 | Izolácia proti tlakovej vode, protiradónová, stierka COMBIFLEX-C2, tehl. podklad, zvislá, alebo ekvivalentná náhrada | m2 | 61.401
67 | 711 | 711463302 | Izolácia proti povrchovej a podpovrchovej tlakovej vode AQUAFIN-1K na ploche zvislej, alebo ekvivalentná náhrada | m2 | 201.382
68 | 711 | 711463303 | Izolácia proti povrchovej a podpovrchovej tlakovej vode AQUAFIN-F na ploche zvislej, alebo ekvivalentná náhrada | m2 | 201.382
69 | 711 | 998711202 | Presun hmôt pre izoláciu proti vode v objektoch výšky nad 6 do 12 m | %
|  | 712 | Izolácie striech, povlakové krytiny
70 | 711 | 712290010 | Zhotovenie parozábrany pre strechy ploché do 10° | m2 | 189.72
71 | 283 | 283230007300 | Parozábrana Fatrapar E, hr. 0,15 mm, š. 2 m, materiál na báze PO - modifikovaný PE, FATRAFOL, alebo ekvivalentná náhrada | m2 | 218.178
72 | 711 | 712370070 | Zhotovenie povlakovej krytiny striech plochých do 10° PVC-P fóliou upevnenou prikotvením so zvarením spoju | m2 | 168.18
73 | 283 | 283220002000 | Hydroizolačná fólia PVC-P FATRAFOL 810, hr. 1,5 mm, š. 1,3 m, izolácia plochých striech, farba sivá, alebo ekvivalentná náhrada | m2 | 193.407
74 | 311 | 311970001100 | Kotviaci prvok do betónu d 6,1 mm, oceľový, FATRAFOL, alebo ekvivalentná náhrada | ks | 900
75 | 311 | 311970001800 | Univerzálny teleskop NYLON do dĺžky 400 mm, FATRAFOL, alebo ekvivalentná náhrada | ks | 900
76 | 711 | 712873240 | Zhotovenie povlakovej krytiny vytiahnutím izol. povlaku PVC-P na konštrukcie prevyšujúce úroveň strechy nad 50 cm prikotvením so zváraným spojom | m2 | 21.54
77 | 283 | 283220002000 | Hydroizolačná fólia PVC-P FATRAFOL 810, hr. 1,5 mm, š. 1,3 m, izolácia plochých striech, farba sivá, alebo ekvivalentná náhrada | m2 | 25.848
78 | 311 | 311970001100 | Kotviaci prvok do betónu d 6,1 mm, oceľový, FATRAFOL, alebo ekvivalentná náhrada | ks | 120
79 | 311 | 311970002100 | Podložka rozperná tvarovaná 50/7 mm viplanyl (URP-V-1-50), FATRAFOL, alebo ekvivalentná náhrada | ks | 120
80 | 711 | 712973245 | Zhotovenie flekov v rohoch na povlakovej krytine z PVC-P fólie | ks | 26
81 | 283 | 2832990650 | mPVC flek rohový | ks | 26
82 | 711 | 712973450 | Detaily k termoplastom všeobecne, kútový uholník z hrubopoplastovaného plechu RŠ 200 mm, ohyb 90-135° | m | 71.8
83 | 283 | 2832990600 | Rozperný nit d 6x30 mm do betónu, hliníkový, FATRAFOL, alebo ekvivalentná náhrada | ks | 600
84 | 711 | 712973660 | Detaily k termoplastom všeobecne, nárožný uholník z hrubopoplast. plechu RŠ 200 mm, ohyb 90-135° | m | 71.8
85 | 283 | 2832990600 | Rozperný nit d 6x30 mm do betónu, hliníkový, FATRAFOL, alebo ekvivalentná náhrada | ks | 600
86 | 711 | 712973775 | Detaily k termoplastom všeobecne, ukončujúci profil na stene, dverách, z hrubopoplast. plechu RŠ 150 mm | m | 71.8
87 | 311 | 311970001100 | Kotviaci prvok do betónu d 6,1 mm, oceľový, FATRAFOL, alebo ekvivalentná náhrada | ks | 600
88 | 711 | 712973895 | Detaily k termoplastom všeobecne, oplechovanie okraja odkvapovou lištou z hrubopolpast. plechu RŠ 330 mm | m | 9.68
89 | 311 | 311970002200 | Turbošrób universal d 7,5x150 mm, FATRAFOL, alebo ekvivalentná náhrada | ks | 90
90 | 711 | 712973899 | Detaily k termoplastom všeobecne, oplechovanie muriva, komínov z hrubopolpast. plechu RŠ 500 mm, z dvoch dielov | m | 12.22
91 | 311 | 311690001000 | Rozperný nit d 6x30 mm do betónu, hliníkový, FATRAFOL, alebo ekvivalentná náhrada | ks | 120
92 | 711 | 712990040 | Položenie geotextílie vodorovne alebo zvislo na strechy ploché do 10° | m2 | 168.18
93 | 693 | 6936651300 | Geotextília polypropylénová Tatratex GTX N PP 300, šírka 1,27; 1,75-3,5 m, dĺžka 20-60; 90 m, hrúbka 2,7 mm, netkaná, MIVA, alebo ekvivalentná náhrada | m2 | 193.407
94 | 711 | 998712202 | Presun hmôt pre izoláciu povlakovej krytiny v objektoch výšky nad 6 do 12 m | %
|  | 713 | Izolácie tepelné
95 | 713 | 713121111 | Montáž tepelnej izolácie podláh minerálnou vlnou, kladená voľne v jednej vrstve | m2 | 268.1
96 | 631 | 631440022300 | Doska NOBASIL PTS 30x600x1000 mm, čadičová minerálna izolácia pre ľahké aj ťažké plávajúce podlahy, KNAUF, alebo ekvivalentná náhrada | m2 | 273.462
97 | 713 | 713121121 | Montáž tepelnej izolácie podláh minerálnou vlnou, kladená voľne v dvoch vrstvách | m2 | 133
98 | 631 | 631440022500 | Doska NOBASIL PTS 50x600x1000 mm, čadičová minerálna izolácia pre ľahké aj ťažké plávajúce podlahy, KNAUF, alebo ekvivalentná náhrada | m2 | 271.32
99 | 713 | 713122131 | Montáž tepelnej izolácie podláh polystyrénom, kladeným do lepidla | m2 | 22.563
100 | 283 | 283750001800 | Doska XPS STYRODUR 3000 CS hr. 50 mm, zakladanie stavieb, podlahy, obrátené ploché strechy, ISOVER, alebo ekvivalentná náhrada | m2 | 23.014
101 | 713 | 713141151 | Montáž tepelnej izolácie striech plochých do 10° minerálnou vlnou, jednovrstvová kladenými voľne | m2 | 168.18
102 | 631 | 631440028300 | Doska NOBASIL DDP (SPS) 100x1200x2000 mm, čadičová minerálna izolácia pre plochú strechu 70 kPa, KNAUF, alebo ekvivalentná náhrada | m2 | 171.544
103 | 713 | 713141151 | Montáž tepelnej izolácie striech plochých do 10° minerálnou vlnou, jednovrstvová kladenými voľne | m2 | 257.172
104 | 631 | 631440027300 | Doska NOBASIL DDP-RT (SPE) 60x1200x2000 mm, čadičová minerálna izolácia pre plochú strechu 50 kPa, KNAUF | m2 | 262.315
105 | 713 | 713141160 | Montáž tepelnej izolácie striech plochých do 10° spádovými doskami z minerálnej vlny v jednej vrstve | m2 | 126.963
106 | 631 | 631440028400 | Doska jednostranne spádová SMARTroof Top 1 CTF (DDP-G) 40/20x1000x1000 mm, minerálna izolácia pre ploché strechy, KNAUF, alebo ekvivalentná náhrada | m2 | 68.021
107 | 631 | 631440028500 | Doska jednostranne spádová SMARTroof Top 1 CTF (DDP-G) 60/40x1000x1000 mm, minerálna izolácia pre ploché strechy, KNAUF, alebo ekvivalentná náhrada | m2 | 70.5
108 | 631 | 631440028600 | Doska jednostranne spádová SMARTroof Top 1 CTF (DDP-G) 80/60x1000x1000 mm, minerálna izolácia pre ploché strechy, KNAUF, alebo ekvivalentná náhrada | m2 | 26.794
109 | 713 | 713141250 | Montáž tepelnej izolácie striech plochých do 10° minerálnou vlnou, dvojvrstvová kladenými voľne | m2 | 168.18
110 | 631 | 631440027600 | Doska NOBASIL DDP-RT (SPE) 100x1200x2000 mm, čadičová minerálna izolácia pre plochú strechu 50 kPa, KNAUF, alebo ekvivalentná náhrada | m2 | 171.544
111 | 631 | 631440027600 | Doska NOBASIL DDP-RT (SPE) 100x1200x2000 mm, čadičová minerálna izolácia pre plochú strechu 50 kPa, KNAUF, alebo ekvivalentná náhrada | m2 | 171.544
112 | 713 | 713144080 | Montáž tepelnej izolácie na atiku z XPS do lepidla | m2 | 53.85
113 | 283 | 283750000700 | Doska XPS STYRODUR 2800 C hr. 50 mm, zateplenie soklov, suterénov, podláh, ISOVER, alebo ekvivalentná náhrada | m2 | 54.927
114 | 713 | 713191125 | Izolácie tepelné, doplnky, podláh, stropov zvrchu,striech prekrytím pásom do výšky 100mm A 330 SH, alebo ekvivalentná náhrada | m2 | 268.1
115 | 713 | 713191221 | Izolácie tepelné obloženie stien páskami do výšky 100 mm | m | 482.944
116 | 713 | 998713202 | Presun hmôt pre izolácie tepelné v objektoch výšky nad 6 m do 12 m | %
|  | 762 | Konštrukcie tesárske
117 | 762 | 762331811 | Demontáž viazaných konštrukcií krovov so sklonom do 60 st. prierez. plochy do 120 cm2 0.008t | m | 128.563
118 | 762 | 762331813 | Demontáž viazaných konštrukcií krovov so sklonom do 60°, prierez. plochy 224 - 288 cm2, -0.02400t | m | 32.1
119 | 762 | 762332110 | Montáž viazaných konštrukcií krovov striech z reziva priemernej plochy do 120 cm2 | m | 169.457
120 | 605 | 605120000100 | Hranoly zo smreku neopracované hranené akosť I, prierez 76-100 cm2, dĺ. 4000-6500 mm | m3 | 1.776
121 | 762 | 762332120 | Montáž viazaných konštrukcií krovov striech z reziva priemernej plochy 120-224 cm2 | m | 145.036
122 | 605 | 6051599900 | Hranoly z mäkkého reziva smreku omietané do hr. 200 mm, š. 200 mm | m3 | 2.704
123 | 762 | 762341012 | Montáž debnenia zložitých striech, na kontralaty drevotrieskovými OSB doskami na pero drážku | m2 | 71.77
124 | 607 | 607260000900 | Doska OSB 3 Superfinish ECO P+D nebrúsené hrxlxš 25x2500x1250 mm, JAFHOLZ, alebo ekvivalentná náhrada | m2 | 78.947
125 | 762 | 762341202 | Montáž latovania zložitých striech pre sklon do 60° | m | 179.425
126 | 605 | 6053340500 | Laty zo smreku akosť I prierez do 25 cm2, dĺ. 2010-3000 mm | m3 | 0.345
127 | 762 | 762341252 | Montáž kontralát pre sklon od 22° do 35° | m | 84.435
128 | 605 | 6053340500 | Laty zo smreku akosť I prierez do 25 cm2, dĺ. 2010-3000 mm | m3 | 0.163
129 | 762 | 762341811 | Demontáž debnenia striech rovných, oblúkových do 60°, z dosiek hrubých, hobľovaných, -0.01600t | m2 | 49.07
130 | 762 | 762395000 | Spojovacie prostriedky pre viazané konštrukcie krovov, debnenie a laťovanie, nadstrešné konštr., spádové kliny - svorky, dosky, klince, pásová oceľ, vruty | m3 | 6.961
131 | 762 | 762421315 | Obloženie stropov alebo strešných podhľadov z dosiek OSB skrutkovaných na pero a drážku hr. dosky 25 mm | m2 | 6.646
132 | 762 | 998762202 | Presun hmôt pre konštrukcie tesárske v objektoch výšky do 12 m | %
|  | 763 | Konštrukcie - drevostavby
133 | 763 | 763138251 | Protipožiarny podhľad SDK Rigips RFI 15 mm ( El45/15) závesný, dvojúrovňová oceľová podkonštrukcia CD, TI 50 mm, alebo ekvivalentná náhrada | m2 | 42.515
134 | 763 | 998763403 | Presun hmôt pre sádrokartónové konštrukcie v stavbách(objektoch )výšky od 7 do 24 m | %
|  | 764 | Konštrukcie klampiarske
135 | 764 | 764171279 | Krytina z poplastovaného plechu - odkvapové lemovanie, sklon strechy do 30° | m | 13.98
136 | 764 | 764171466 | Krytina z poplastovaného plechu - záveterná lišta rš. 330 mm | m | 8.25
137 | 764 | 764171488 | Krytina z poplastovaného plechu - lemovanie múru rš. 500 mm, bočné | m | 5
138 | 764 | 764171489 | Krytina z poplastovaného plechu - lemovanie múru rš. 500 mm, horné z dvoch dielov | m | 9
139 | 764 | 764172241 | Oceľové strešné krytiny so stojatou drážkou z tabúľ Ruukki Classic premium, sklon do 30°, alebo ekvivalentná náhrada | m2 | 3.25
140 | 764 | 764172454 | Strešné krytiny z trapézového plechu Ruukki T20 premium, sklon do 30°, alebo ekvivalentná náhrada | m2 | 71.77
141 | 764 | 764352305 | Žľaby pododkvapové polkruhové Ruukki, priemer 125 mm,vrátane čela, hákov, rohov, kútov | m | 25.78
142 | 764 | 764359223 | Kotlík žľabový Ruukki, priemer 125 mm | ks | 3
143 | 764 | 764410540 | Oplechovanie parapetov z poplastovaného plechu, vrátane rohov r.š. 330 mm | m | 48.66
144 | 764 | 764421510 | Oplechovanie ríms, balkónov, terás z poplastovaného plechu, r.š. 150 mm | m | 28.6
145 | 764 | 764430530 | Oplechovanie muriva a atík z poplastovaného plechu, vrátane rohov r.š. 500 mm | m | 71.8
146 | 764 | 764751212 | Odpadová rúra zvodová kruhová rovná DN 120 mm z poplastovaného plechu | m | 8.65
147 | 764 | 998764202 | Presun hmôt pre konštrukcie klampiarske v objektoch výšky nad 6 do 12 m | %
|  | 765 | Konštrukcie - krytiny tvrdé
148 | 765 | 765361805 | Demontáž krytiny z asfaltových šindľov, do sutiny, sklon strechy do 45°, -0,012t | m2 | 49.07
149 | 765 | 998765202 | Presun hmôt pre tvrdé krytiny v objektoch výšky nad 6 do 12 m | %
|  | 766 | Konštrukcie stolárske
150 | 766 | 766427112 | Montáž obloženia podhľadov, podkladový rošt | m | 67.813
151 | 605 | 6053340500 | Laty zo smreku akosť I prierez do 25 cm2, dĺ. 2010-3000 mm | m3 | 0.123
152 | 760 | 766621403 | Montáž okien plastových s hydroizolačnými ISO páskami (exteriérová a interiérová), vrátane parapet. dosiek, vrátane vybúr. pôvodných výplní otvorov | m | 173.52
153 | 283 | 283290006000 | Tesniaca fólia CX exteriér,š. 180 mm, dĺ. 30 m, pre tesnenie pripájacej škáry okenného rámu a muriva, polymér, ALLMEDIA, alebo ekvivalentná náhrada | m | 173.52
154 | 283 | 283290006500 | Tesniaca fólia CX interiér, š. 200 mm, dĺ. 30 m, pre tesnenie pripájacej škáry okenného rámu a muriva, polymér, ALLMEDIA, alebo ekvivalentná náhrada | m | 173.52
155 | 611 | 611410000000 | Plastové okno, dvere S/O/OS, izolačné trojsklo, 6 komorový profil, PLAST MONT LC, plastový parapet, alebo ekvivalentná náhrada | m2 | 59.317
156 | 760 | 766661426 | Montáž dverí plastových vchodových, 2-krídl. | ks | 2
157 | 611 | 611420000200 | Vstupné dvere plastové otváravé, 2-krídl., vxš 2100x2000 mm, PLAST MONT LC, alebo ekvivalentná náhrada | ks | 2
158 | 766 | 998766202 | Presun hmot pre konštrukcie stolárske v objektoch výšky nad 6 do 12 m | %
|  | 767 | Konštrukcie doplnkové kovové
159 | 767 | 767331802 | Demontáž akejkoľvek striešky zo steny nad vchodové dvere zo skla s drôtenou vložkou -0,0520t | ks | 1
160 | 767 | 998767202 | Presun hmôt pre kovové stavebné doplnkové konštrukcie v objektoch výšky nad 6 do 12 m | %
|  | 783 | Nátery
161 | 783 | 783891420 | Nátery omietok a betónových povrchov ostatné stien dvojnásobné | m2 | 201.382
162 | 235 | 2353211200 | Roztok pre ošetrenie zasoleného muriva SCHOMBURG ESCO-FLUAT, 10 kg, alebo ekvivalentná náhrada | kg | 100.691
163 | 783 | 783894612 | Náter farbami ekologickými riediteľnými vodou SADAKRINOM bielym pre náter sadrokartón. stropov 2x | m2 | 42.515
|  | HZS | Hodinové zúčtovacie sadzby
164 | HZS | HZS000111PBP | Stavebno montážne práce menej náročne, pomocné alebo manupulačné (Tr. 1) v rozsahu viac ako 8 hodín - Pomocné búracie práce | hod | 80
Celkom