## P2 Výkaz výmer
Príloha č. 2 k zmluve o dielo č. .....................................
Košice, stavebné úpravy pozemných komunikácií - cesta II/547 Hlinkova
Výkaz výmer
Por. č. | POPIS | Merná jednotka M.J. | Množstvo | Cena za M.J. € bez DPH | Cena celkom
1. | Kryt/podklad z asfaltového betónu AC
1.1. | Asfaltový betón AC 16 L; II nad 500 m2 hrúbka 60 mm | m2 | 1913
1.2. | Asfaltový betón AC 11 O PMB; I nad 500 m2 hrúbka 50 mm | m2 | 1913
2. | Postrek PI, PMB
2.1. | PI, PMB množstvo 1,0 kg/m2 | m2 | 1913
3. | Odstránenie asfaltového podkladu alebo krytu frézovaním plôch nad 500 m2 na jednom mieste alebo pruhu šírky nad 750 mm bez/s prekážkami v trase
3.1. | s prekážkami v trase hrúbka 50 mm | m2 | 1913
3.2. | s prekážkami v trase hrúbka 60 mm | m2 | 1913
4. | Odstránenie krytu/podkladu
4.1. | Betón prostý: hrúbka 200 mm | m2 | 950
5. | Betón prostý trieda C 12/15
5.1. | hrúbka 200 mm | m2 | 950
6. | Zhotovenie podkladu zo štrkodrviny ŠD
6.1. | štrkodrvina ŠD; 0/31,5 Gc: hrúbka 200 mm | m2 | 950
7. | Rezanie existujúceho asfaltového krytu alebo podkladu
7.1. | hĺbka nad 50 do 100 mm | m | 570
8. | Vytrhanie obrúb, obrubníkov alebo krajníkov
8.1. | stojatých | m | 50
9. | Osadenie obrubníka
9.1. | obrubník kamenný | m | 50
10. | Dodávka obrubníka
10.1. | obrubník kamenný - andezit 500x150x250 mm | m | 52.5
11. | Pokládka a dodávka geomreže | m2 | 2200
12. | Prenájom vozidiel a mechanizmov s obsluhou
12.1. | vyklápacie nákladné vozidlo s nosnosťou do 12 t | hod. | 100
12.2. | zemné lyžicové rýpadlo (bager) | hod. | 100
13. | Pomocné práce | hod. | 300
Cena celkom bez DPH: |  | €
DPH 20 %: |  | €
Cena celkom vrátane DPH: |  | €
Špecifikácia položiek
1. | Kryt/podklad z asfaltového betónu AC | vyčistenie podkladu, spojovací postrek asfaltom v množstve 0,5-0,7 kg/m2 /pol. 1.1./, resp. z polymér. modifik. asfaltovej emulzie v množstve 0,50 kg/m2 pre pol. AC PMB /pol. 1.2/, rozprestretie asfaltovej zmesi, zhutnenie rozprestretej asfaltovej zmesi - po zhutnení tr. I/II vr. ďalších nákladov spojených s realizáciou položky (STN EN 13808-1/STN EN 14023, STN 73 6129)
2. | Postrek PI, PMB | nanesenie na povrch konštrukčnej vrstvy príslušným zariadením v požadovanom množstve vr. ďalších nákladov spojených s realizáciou položky (STN 73 6129)
3. | Odstránenie asfaltového podkladu alebo krytu frézovaním plôch nad 500 m2 na jednom mieste alebo pruhu šírky nad 750 mm bez/s prekážkami v trase | frézovanie, očistenie povrchu od frézovanej plochy s nutným ručným vybúraním živičného krytu okolo prekážok, vodorovná doprava sute s naložením a zložením na skládke, poplatok za uskladnenie vr. ďalších nákladov spojených s realizáciou položky
4. | Odstránenie krytu/podkladu: Betón prostý | odstránenie betónu prostého, zarovnanie styčných plôch, vodorovná doprava sute s naložením a zložením na skládke, poplatok za uskladnenie vr. ďalších nákladov spojených s realizáciou položky
5. | Zhotovenie podkladu/krytu | dovoz, položenie/rozprestrenie zmesi, zhutnenie, potrebné ošetrenie (vodou) vr. ďalších nákladov spojených s realizáciou položky
6. | Zhotovenie podkladu zo štrkodrviny ŠD | položenie a zhutnenie po vrstvách vr. ďalších nákladov spojených s realizáciou položky (STN 73 6126)
7. | Rezanie existujúceho asfaltového krytu alebo podkladu | rezanie, náklady na spotrebu vody vr. ďalších nákladov spojených s realizáciou položky
8. | Vytrhanie obrúb, obrubníkov alebo krajníkov | vytrhanie obrúb, obrubníkov alebo krajníkov, naloženie, premiestnenie vybúranej sute a hmôt so zložením na skládke, poplatok za uskladnenie vr. ďalších nákladov spojených s realizáciou položky
9. | Osadenie obrubníka | zhotovenie lôžka z prost. betónu C 12/15 hr. 50 až 100 mm s bočnou oporou z betónu C 12/15, osadenie, vyplnenie a zatretie škár cement. maltou vr. ďalších nákladov spojených s realizáciou položky
10. | Dodávka obrubníka | dodanie obrubníka podľa špecifikácie pri položke s dopravou na miesto použitia vr. ďalších nákladov spojených s realizáciou položky
11. | Pokládka a dodávka geomreže | pokládka výstužnej geomreže s presahom vr. ďalších nákladov spojených s realizáciou položky; dodávka: výstužná geomreža zo sklenených vlákien typu E potiah. polymér. vrstvou, pevnosť v ťahu min. 100/100 kN/m, oká 25x25 mm vr. ďalších nákladov spojených s realizáciou položky
12. | Prenájom vozidiel a mechanizmov s obsluhou | prenájom vozidiel a mechanizmov s obsluhou podľa špecifikácie pri položke - výkopové práce vo vozovke - odstránenie krytu z kamenných kociek, kamenných obrubníkov s lôžkom a štrkodrvy (odvodňovací prúžok š. cca 0,5 - 1,0 m) s vodorovnou dopravou vybúraných hmôt a sute s naložením a zložením na skládke, poplatkom za uskladnenie vr. ďalších nákladov spojených s realizáciou položky