## Zadanie
ZADANIE S VÝKAZOM VÝMER
Stavba: Rekonštrukcia a obnova mostov na cestách III. triedy BBSK, oblasť Sever
Objekt: SO 03 - Most Železná Breznica ev.č. 2441-4
Objednávateľ: Banskobystrický samosprávny kraj
Zhotoviteľ: |  |  |  |  | Spracoval: Ing. Sucháňová
Miesto. |  |  |  |  | Dátum: 29. 11. 2020
Č. | Kód položky | Popis | MJ | Množstvo celkom | Jednotková cena zadania | Celková cena zadania
1 | 2 | 3 | 4 | 5 | 6 | 7
| HSV | Práce a dodávky HSV
| 1 | Zemné práce
1 | 113107123.S | Odstránenie krytu v ploche do 200 m2 z kameniva hrubého drveného, hr.200 do 300 mm, -0,40000t | m2 | 90
|  | "vozovka pred a za mostom, v prechodovej oblasti" (90) |  | 90
2 | 113107141.S | Odstránenie krytu v ploche do 200 m2 asfaltového, hr. vrstvy do 50 mm, -0,09800t | m2 | 90
|  | "dobúranie v prechodovej oblasti" 90 |  | 90
3 | 113152330.S | Frézovanie asf. podkladu alebo krytu bez prek., plochy cez 500 do 1000 m2, pruh š. cez 0,5 m do 1 m, hr. 50 mm 0,127 t | m2 | 570
|  | "kryt celoplošne, 50 mm" 171 |  | 171
|  | "druhá vrstva celoplošne, 50 mm" 171 |  | 171
|  | "na moste a prechodovej oblasti, +100 mm" 2*(24+90) |  | 228
|  | Súčet |  | 570
4 | 115101201.S | Čerpanie vody na dopravnú výšku do 10 m s priemerným prítokom litrov za minútu nad 100 do 500 l | hod | 120
|  | 120 |  | 120
5 | 122302202 | Odkopávka a prekopávka nezapazená pre cesty, v hornine 4 nad 100 do 1000 m3 | m3 | 116.925
|  | "pre oporu 1 + krídla" 48 |  | 48
|  | "pre oporu 2 + krídla" 37,5 |  | 37.5
|  | "výmena podložia, vozovka, búranie mimo PO mosta, 0,5 m" 27*0,5 |  | 13.5
|  | "výkop pre dlažby a úpravy" 2,4+3,4+1,0+0,6 |  | 7.4
|  | "výmena podložia pod základmii" (3,2+6,3+6,05+5,5)*0,5 |  | 10.525
|  | Súčet |  | 116.925
6 | 122302209 | Odkopávky a prekopávky nezapažené pre cesty. Príplatok za lepivosť horniny 4 | m3 | 116.925
|  | 116,925 |  | 116.925
7 | 129303101.S | Čistenie koryta vodotoku šírky dna 5m hĺbka dna 2, 5m hornina4 | m3 | 23.65
|  | "výkopy vo vodnom toku" 18,8*1,1 |  | 20.68
|  | "pre základy dlažby" 2,7*1,1 |  | 2.97
|  | Súčet |  | 23.65
8 | 129303109.S | Príplatok k cenám za lepivosť horniny 4 | m3 | 23.65
9 | 130201001.S | Výkop jamy a ryhy v obmedzenom priestore horn. tr.3 ručne | m3 | 1.7
|  | "pre obrubníky a prechdové kliny" 0,9 |  | 0.9
|  | "pre sklzy" 0,8 |  | 0.8
|  | Súčet |  | 1.7
10 | 162301122 | Vodorovné premiestnenie výkopku po spevnenej ceste z horniny tr.1-4, nad 100 do 1000 m3 na vzdialenosť do 1000 m | m3 | 169.275
|  | "výkop" 116,925+23,65+1,7 |  | 142.275
|  | "vozovka štrkové vrstvy" 90*0,3 |  | 27
|  | Súčet |  | 169.275
11 | 162501123 | Vodorovné premiestnenie výkopku po spevnenej ceste z horniny tr.1-4, nad 100 do 1000 m3, príplatok k cene za každých ďalšich a začatých 1000 m | m3 | 2539.125
|  | "ďalších 15 km" 15*169,275 |  | 2539.125
12 | 166101101.S | Prehodenie neuľahnutého výkopku z horniny 1 až 4 | m3 | 36.2
|  | "pre výstavbu dočasného zatrubnenia" 6,6 |  | 6.6
|  | "pre odstránenie dočasného zatrubnenia" 6,6 |  | 6.6
|  | "pre výstavbu dlažby a opevnenia" 11,5+11,5 |  | 23
|  | Súčet |  | 36.2
13 | 171201202.S | Uloženie sypaniny na skládky nad 100 do 1000 m3 | m3 | 169.275
|  | "výkop" 116,925+23,65+1,7 |  | 142.275
|  | "vozovka štrkové vrstvy" 90*0,3 |  | 27
|  | Súčet |  | 169.275
14 | 171209002 | Poplatok za skladovanie - zemina a kamenivo (17 05) ostatné | t | 281.123
|  | "výkop" (116,925+23,65+1,7)*1,9 |  | 270.323
|  | "vozovka štrkové vrstvy" 90*0,3*0,4 |  | 10.8
|  | Súčet |  | 281.123
15 | 174101002 | Zásyp sypaninou so zhutnením jám, šachiet, rýh, zárezov alebo okolo objektov nad 100 do 1000 m3 | m3 | 75.9
|  | "zásyp za rubom, O1" 42,3 |  | 42.3
|  | "zásyp za rubom, O2" 26,3 |  | 26.3
|  | "obsypy, O1" 3,4 |  | 3.4
|  | "obsypy, O2" 3,9 |  | 3.9
|  | Súčet |  | 75.9
16 | 5834530700R | Vhodná zemina do násypu komunikácie | t | 144.21
|  | "obj. hm. 19 kN/m3, fi 33°, c 0,0 kPa, nesúdrzná, nezamŕzavá, nákup a dovoz" 75,9*1,9 |  | 144.21
17 | 181101102 | Úprava pláne v zárezoch v hornine 1-4 so zhutnením | m2 | 52.855
|  | "výmena podložia, vozovka, búranie mimo PO mosta, 0,5 m" 27*1,1 |  | 29.7
|  | "výmena podložia pod základmii opôr a krídiel" (3,2+6,3+6,05+5,5)*1,1 |  | 23.155
|  | Súčet |  | 52.855
18 | 182001131 | Plošná úprava terénu pri nerovnostiach terénu nad 150-200 mm v rovine alebo na svahu do 1:5 (zrovnávanie a príprava terénu) | m2 | 80
|  | "okolo staveniska" 80 |  | 80
19 | 182101101.S | Svahovanie trvalých svahov v zárezoch v hornine triedy 1-4 | m2 | 40
|  | "ľavý a pravý breh" 18+22 |  | 40
20 | 182601111.S | Obrovnávka svahov násypov sypaných z kameňa, hrúbky obrovnávky do 500 mm | m2 | 44
|  | "pod mostom pred oporami" 44 |  | 44
| 2 | Zakladanie
21 | 211561111 | Výplň odvodňovacieho rebra alebo trativodu do rýh kamenivom hrubým drveným frakcie 4-16 mm | m3 | 1.215
|  | "okolo drenáže, za rubom, 8-16 mm" (6,8+6,7)*0,3*0,3 |  | 1.215
22 | 211971110 | Zhotovenie opláštenia výplne z geotextílie, v ryhe alebo v záreze so stenami šikmými o skl. do 1:2,5 | m2 | 7.7
|  | "obalenie drenáže" (7+7)*0,55 |  | 7.7
23 | 212755116 | Trativod z drenážnych rúrok bez lôžka, vnútorného priem. rúrok 160 mm | m | 18
|  | "PVC perforovaná DN 160 mm" (9+9) |  | 18
24 | 273311114 | Základové dosky mostných konštrukcií z betónu prostého tr. C 12/15 | m3 | 3.165
|  | "podkladný betón, opora 1" (6,3+3,2)*0,15 |  | 1.425
|  | "podkladný betón, opora 2" (5,5+6,1)*0,15 |  | 1.74
|  | Súčet |  | 3.165
25 | 273311116.S | Základové dosky mostných konštrukcií z betónu prostého tr. C 16/20 | m3 | 13.288
|  | "prechodove kliny" (13,4+16,8)*0,4*1,1 |  | 13.288
26 | 273354111 | Debnenie základových dosiek mostných konštrukcií - zhotovenie | m2 | 10.585
|  | "podkladný betón, opora 1" (12,2+7,6)*0,15 |  | 2.97
|  | "podkladný betón, opora 2" (11,2+11,9)*0,15 |  | 3.465
|  | "prechodový klin" 0,25*(6,4+10,2) |  | 4.15
|  | Súčet |  | 10.585
27 | 273354211 | Debnenie základových dosiek mostných konštrukcií - odstránenie | m2 | 10.585
|  | 10,585 |  | 10.585
28 | 274313711.S | Betón základových pásov, prostý tr. C 25/30 | m3 | 2.97
|  | "pre základ dlažby, v toku" 2,7*1,1 |  | 2.97
29 | 274351215.S | Debnenie stien základových pásov, zhotovenie-dielce | m2 | 27.6
|  | "pre základ dlažby, v toku" 27,6 |  | 27.6
30 | 274351216.S | Debnenie stien základových pásov, odstránenie-dielce | m2 | 27.6
|  | 27,6 |  | 27.6
31 | 289971211 | Zhotovenie vrstvy z geotextílie na upravenom povrchu sklon do 1 : 5 , šírky od 0 do 3 m | m2 | 204.27
|  | "ochrana izollácie, opora 1 + krídla" 9,52+1,2+1,3+5,1+6,7+4,8+2,8+3,8+3,3+3,2+6,2 |  | 47.92
|  | "ochrana izolácie, opora 2 + krídla" 8,1+1,2+1,3+5,1+4,9+4,8+3,8+4,2+3,3+6,1+5,5 |  | 48.3
|  | "ochrana fólie" 2*30 |  | 60
|  | "výmena podložia pod základmii" (3,2+6,3+6,05+5,5) |  | 21.05
|  | "výmena podložia, vozovka, búranie mimo PO mosta" 27 |  | 27
|  | Súčet |  | 204.27
32 | 693110001200 | Geotextília polypropylénová PP 300, netkaná, CBR min. 2,5 kN | m2 | 224.697
|  | 204,27 * 1,1 |  | 224.697
| 3 | Zvislé a kompletné konštrukcie
33 | 317171000R | Osadenie, lepenie - chemickou maltou oceľovú výstuž do vývrtu | ks | 72
|  | "dobetonávky krídiel" 32+40 |  | 72
34 | 317321119.S | Mostové rímsy z betónu železového triedy C 35/45 | m3 | 5.308
|  | "ľavá" 0,23*8,3*1,1 |  | 2.1
|  | "pravá" 0,23*10,2*1,1 |  | 2.581
|  | "nábeh za rímsou" 0,3*(0,65+0,65+0,6)*1,1 |  | 0.627
|  | Súčet |  | 5.308
35 | 317353121.S | Debnenie mostných ríms všetkých tvarov - zhotovenie | m2 | 20.807
|  | "ľavá" (0,2+0,5)*8,08+0,25*8,5+0,23*4 |  | 8.701
|  | "pravá" (0,2+0,5)*9,92+0,25*10,5+0,23*4 |  | 10.489
|  | "nábeh za rímsou" 0,3*(1,5+1,7+1,7)*1,1 |  | 1.617
|  | Súčet |  | 20.807
36 | 317353221.S | Debnenie mostových ríms všetkých tvarov - odstránenie | m2 | 20.807
|  | 20,807 |  | 20.807
37 | 317361216.S | Výstuž mostných ríms z betonárskej ocele 10 505 | t | 0.767
|  | "B500B" 0,73*1,05 |  | 0.767
38 | 334323128 | Mostné opory a úložné prahy z betónu železového tr. C 30/37 | m3 | 30.596
|  | "opora 1 rozšírenie a nadbetonávka" (1,35+1,3*0,7)+8,07*0,5 |  | 6.295
|  | "opora 2 rozšírenie a nadbetonávka" (1,2+1,38)*0,7+6,4*0,5 |  | 5.006
|  | "krídla O1" (3,6+1,2)*0,7+(4,4+1,8)*0,55 |  | 6.77
|  | "Krídla O2" (3,5+3,1)*0,7+(3,1+2,0)*0,55 |  | 7.425
|  | "rezerva 20%" 5,1 |  | 5.1
|  | Súčet |  | 30.596
39 | 334351112 | Debnenie mostných konštrukcií-opôr výšky do 20 m, zhotovenie | m2 | 79.84
|  | "opora 1 rozšírenie a nadbetonávka" 9,52+9,52+1,7+2,1 |  | 22.84
|  | "opora 2 rozšírenie a nadbetonávka" 8,05+8,05+1,6+1,7 |  | 19.4
|  | "krídla O1" 3,8+6,7+3,0 |  | 13.5
|  | "Krídla O2" 2,9+4,9+3,0 |  | 10.8
|  | "rezerva 20%" 13,3 |  | 13.3
|  | Súčet |  | 79.84
40 | 334351212 | Debnenie mostných konštrukcií-opôr výšky do 20 m, odstránenie | m2 | 79.84
|  | 79,84 |  | 79.84
41 | 334362116 | Výstuž drieku opôr z betonárskej ocele 10 505 mostných konštrukcií | t | 2.53
|  | "b500b" 2,11 |  | 2.11
|  | "rezerva 20%" 0,42 |  | 0.42
|  | Súčet |  | 2.53
42 | 348171111 | Osadenie zábradlia oceľového na moste vrátane spojenia dielcov hmotnosti do 100 kg/m | m | 18.5
|  | 10+8,5 |  | 18.5
43 | 5539153000R | Mostné oceľové zábradlie zo zvislou výplňou, vrátane kotiev a pov. ochrany | m | 18.5
|  | 10+8,5 |  | 18.5
44 | 388995211.S | Chránička káblov z rúr HDPE v mostnej rímse do DN 80 | m | 20
|  | "v pravej rímse" 2*10 |  | 20
| 4 | Vodorovné konštrukcie
45 | 421321238.S | Mostné nosné konštrukcie doskové z betónu železového tr. C 30/37 | m3 | 9.167
|  | "doska mostovky" 0,3*29,1*1,05 |  | 9.167
46 | 421351221.S | Debnenie bočnej steny konštrukcie mostov výšky do 350 mm - zhotovenie | m2 | 9.356
|  | "doska mostovky" 0,35*24,3*1,1 |  | 9.356
47 | 421351321.S | Debnenie bočnej steny konštrukcie mostov výšky do 350 mm - odstránenie | m2 | 9.356
|  | 9,356 |  | 9.356
48 | 421352021 | Debnenie nosníkové DOKA Top 50 vrátane debniacej dosky pre vyhotovenie debnenia mostovky doskových mostov - montáž | m2 | 21.2
|  | "spodná plocha dosky" 21,2 |  | 21.2
49 | 421352091 | Debnenie nosníkové DOKA Top 50 vrátane debniacej dosky pre vyhotovenie debnenia mostovky doskových mostov - demontáž | m2 | 21.2
|  | 21,2 |  | 21.2
50 | 421362126.S | Výstuž doskového mosta z betonárskej ocele 10 505 mostných konštrukcií | t | 2.415
|  | "B500B" 2,3*1,05 |  | 2.415
51 | 451478011 | Podkladová vrstva plastbetónová drenážna na moste | m3 | 0.043
|  | "na moste" (8,6*0,1*0,045)*1,1 |  | 0.043
52 | 457621411 | Úprava škár asfaltovou zálievkou pre všetky sklony do 1 kg zálievky na 1 m škáry | m | 22.59
|  | "okolo obruby" (8,44+10,55+3,6) |  | 22.59
|  | Súčet |  | 22.59
53 | 463212300.S | Rovnanina z lomového kameňa nad 3 m3, hm. kameňov do 200 kg s urovnaním povrchu a vyklinovaním škár | m3 | 8
|  | 8 |  | 8
| 5 | Komunikácie
54 | 564861111.S | Podklad zo štrkodrviny s rozprestretím a zhutnením, po zhutnení hr. 200 mm | m2 | 43
|  | "v prechodovej oblasti mimi prech.klinu" 22+21 |  | 43
55 | 564871111.S | Podklad zo štrkodrviny s rozprestretím a zhutnením, po zhutnení hr. 250 mm | m2 | 42.1
|  | "výmena podložia pod základmii" (3,2+6,3+6,05+5,5)*2 |  | 42.1
|  | "výmena podložia vozovky" 27,5*2 |  | 55
|  | Súčet |  | 97.1
56 | 567133115.S | Podklad z kameniva stmeleného cementom s rozprestretím a zhutnením, CBGM C 5/6, po zhutnení hr. 200 mm | m2 | 82.5
|  | "v prechodovej oblasti" (75)*1,1 |  | 82.5
57 | 573111112.S | Postrek asfaltový infiltračný s posypom kamenivom z asfaltu cestného v množstve 1,00 kg/m2 | m2 | 82.5
|  | "v prechodovej oblasti" (75)*1,1 |  | 82.5
58 | 573231107 | Postrek asfaltový spojovací bez posypu kamenivom z cestnej emulzie v množstve 0,50 kg/m2 | m2 | 258.5
"PS-A CBP modifikovaný"
|  | "medzi ACO + ACP" (25+145)*1,1 |  | 187
|  | "na NAIP na moste" 25*1,1 |  | 27.5
|  | "na starý asfalt" 40*1,1 |  | 44
|  | Súčet |  | 258.5
59 | 577134251 | Asfaltový betón vrstva obrusná AC 11 O v pruhu š. do 3 m z modifik. asfaltu tr. I, po zhutnení hr. 40 mm | m2 | 25
|  | "ACo 11-I, PMB, na moste, 40 mm" 25 |  | 25
60 | 577134251.1 | Asfaltový betón vrstva obrusná AC 11 O v pruhu š. do 3 m z modifik. asfaltu tr. I, po zhutnení hr. 45 mm | m2 | 25
|  | "ACo 11-I, PMB, na moste ochrana izolácie, 45 mm" 25 |  | 25
61 | 577144231.S | Asfaltový betón vrstva obrusná AC 11 O v pruhu š. do 3 m z modifik. asfaltu tr. I, po zhutnení hr. 50 mm | m2 | 145
|  | "pred a za mostom" 70+75 |  | 145
62 | 577164331.S | Asfaltový betón vrstva obrusná alebo ložná AC 16 v pruhu š. do 3 m z nemodifik. asfaltu tr. II, po zhutnení hr. 80 mm | m2 | 145
|  | "v prechodovej oblasti" 75 |  | 75
|  | "podrovnávka v napojení, 50-100 mm" 70 |  | 70
|  | Súčet |  | 145
63 | 59451111R | Dlažba z lomového kameňa hr. 200 mm do lôžka z betónu tr. C 25/30 hr. 100-150 mm s vyškárovaním | m2 | 77.36
|  | "okolo O1" (9,3+2,3)*1,1 |  | 12.76
|  | "okolo O2" (12,5+3,5)*1,1 |  | 17.6
|  | "pod mostom" 47 |  | 47
|  | Súčet |  | 77.36
64 | 599141000R | Vyplnenie škár akejkoľvek hrúbky asfaltovou zálievkou | m | 38.1
|  | "v napojení" (6+6+12,5) |  | 24.5
|  | "nad oporami" 2*6,8 |  | 13.6
|  | Súčet |  | 38.1
| 6 | Úpravy povrchov, podlahy, osadenie
65 | 627452911.S | Škárovanie starého muriva z lomového kamena | m2 | 11
|  | "opora, O1" 5,5 |  | 5.5
|  | "opora, O2" 5,5 |  | 5.5
|  | Súčet |  | 11
| 9 | Ostatné konštrukcie a práce-búranie
66 | 914001111 | Osadenie a montáž cestnej zvislej dopravnej značky na stľpik, stľp, konzolu alebo objekt | ks | 2
|  | "EV. číslo mosta" 2 |  | 2
67 | 4044799000R | Tabulka s ev. číslom mosta | ks | 2
|  | "vrátane montážných prvkov" 2 |  | 2
68 | 917762111 | Osadenie chodník. obrubníka betónového s oporou z betónu prostého tr. C 10/12,5 do lôžka | m | 4
|  | "popri dlažbe za krídlami" 4 |  | 4
69 | 5921745000 | Obrubník betónový cestný 1000x150x300 | ks | 4
|  | 4 |  | 4
70 | 919541118.S | Zhotovenie priepustu alebo zjazdu z rúr plastových HDPE ryhovaných hrdlových alebo spojkových DN 1000 | m | 22.5
|  | "dočasné zatrubnenie" 22,5 |  | 22.5
71 | 286130033200 | Rúra HDPE na vodu, DN 1000 | m | 22.5
|  | 22,5 |  | 22.5
72 | 919735111.S | Rezanie existujúceho asfaltového krytu alebo podkladu hĺbky do 50 mm | m | 38.1
|  | "v napojení" (6+6+12,5) |  | 24.5
|  | "nad oporami" 2*6,8 |  | 13.6
|  | Súčet |  | 38.1
73 | 935111211 | Osadenie priekopového žľabu z betónových priekopových tvárnic šírky nad 500 do 800 mm | m | 10.1
|  | (3,8+6,3) |  | 10.1
74 | 5922764160 | Tvárnica priekopová TBM 1-60 62x30 | ks | 36
|  | 36 |  | 36
75 | 936172000.3 | Osadenie doplnkových oceľových konštrukcií hmotnosti jednotlivo do 20 kg - kotvy rímsy | ks | 34
|  | "vrátane zalepenia" 34 |  | 34
76 | 211mat551.3 | oceľ, zámoč. výrobky, kotvy ríms, hmot 1ks 5,55kg, vrátane zalepenia | KS | 34
|  | "kotvy rímsy vrátane PKO - pozinkovanie vrátane pásoviny, KPL" 34 |  | 34
77 | 938902031 | Otryskanie degradovaného betónu vodou do 20 mm | m2 | 24.84
|  | "opory, kamenná" (5,5+5,5+3,0+3,1+1,6+2)*1,2 |  | 24.84
78 | 938902051 | Očistenie povrchu betónových konštrukcií otryskaním - pod izoláciu - brokovanie | m2 | 32.01
|  | "mostovka" 29,1*1,1 |  | 32.01
79 | 943944123.S | Montáž lešenia priestorového ťažkého pracovného alebo podperného bez podláh do výšky 20 m pri zaťažení od 6 do 9 kPa | m3 | 32
|  | "pre betonáž dosky, 800 kg/m2" 32 |  | 32
80 | 943944293.S | Príplatok za prvý a každý ďalší i začatý mesiac použitia lešenia priestorového ťažkého prac. alebo podperného výšky nad 20 do 40 m, zaťaženia od 6 do 9 kPa | m3 | 32
|  | "+1 mesiac" 32 |  | 32
81 | 943944823.S | Demontáž lešenia priestorového ťažkého pracovného alebo podperného bez podláh do výšky 20 m pri zaťažení nad 6 do 9 kPa | m3 | 32
82 | 961041211.S | Búranie mostných základov, muriva a pilierov alebo nosných konštrukcií z prost.,betónu (alebo kameňa), -2,20000t | m3 | 24.336
|  | "Rímsy, slabo vystužené" 0,51*1,1*6,6+0,57*0,8*6,2 |  | 6.53
|  | "nadbetonávky na krídlach" 0,3*(0,6+0,7+1,0+0,6) |  | 0.87
|  | "krídla" 1,2+1,1+2,2+2,5 |  | 7
|  | "vyrovnávací betón na moste, priem. hr. 46 cm" 0,46*21,6 |  | 9.936
|  | Súčet |  | 24.336
83 | 961051111.S | Búranie mostných základov, muriva a pilierov alebo nosných konštrukcií zo železobetónu, -2,40000t | m3 | 9.576
|  | "žb doska vystužená nosikmi I300" 0,3*26,6*1,2 |  | 9.576
84 | 966008114.S | Búranie rúrového priepustu, z rúr DN 800 do 1200 mm, -3,06000t | m | 22.5
|  | "odstránenie dočasného zatrubnenia, vrátane odvozu a likvidácie" 22,5 |  | 22.5
85 | 966075141.S | Odstránenie konštrukcií na mostoch kamenných alebo betónových kovového zábradlia v celku, -0,01800t | m | 12.8
|  | 6,6+6,2 |  | 12.8
86 | 971045803R | Vrty príklepovým vrtákom do D 20 mm do stien alebo smerom dole do betónu -0.00001t | cm | 3247.2
|  | "kotvenie dobetonávok opôr, vrt 20 mm dl. 410 mm" (32+40)*41*1,1 |  | 3247.2
87 | 979081111 | Odvoz sutiny a vybúraných hmôt na skládku do 1 km | t | 157.961
|  | "asfalt frézovanie" 570*0,127 |  | 72.39
|  | "asfalt búranie" 90*0,098 |  | 8.82
|  | "betón, kameň" 24,336*2,2 |  | 53.539
|  | "železobetón" 9,576*2,4 |  | 22.982
|  | "zábradlie" 12,8*0,018 |  | 0.23
|  | Súčet |  | 157.961
88 | 979081121.1 | Odvoz sutiny a vybúraných hmôt na skládku za každý ďalší 1 km - skládka investora +22km | t | 1592.58
|  | "asfalt frézovanie" 570*0,127*22 |  | 1592.58
89 | 979081121.2 | Odvoz sutiny a vybúraných hmôt na skládku za každý ďalší 1 km - skládka alebo recyklačný dvor +25km | t | 2139.3
|  | "asfalt búranie" 90*0,098*25 |  | 220.5
|  | "betón, kameň" 24,336*2,2*25 |  | 1338.48
|  | "železobetón" 9,576*2,4*25 |  | 574.56
|  | "zábradlie" 12,8*0,018*25 |  | 5.76
|  | Súčet |  | 2139.3
90 | 979089012 | Poplatok za skladovanie - betón, tehly, dlaždice (17 01) ostatné - poplatok za recykláciu | t | 76.521
|  | "betón, kameň" 24,336*2,2 |  | 53.539
|  | "železobetón" 9,576*2,4 |  | 22.982
|  | Súčet |  | 76.521
91 | 979089212 | Poplatok za skladovanie - bitúmenové zmesi, uholný decht, dechtové výrobky (17 03 ), ostatné | t | 8.82
|  | "asfalt búranie" 90*0,098 |  | 8.82
92 | 979093111 | Uloženie sutiny na skládku s hrubým urovnaním bez zhutnenia | t | 157.961
|  | "asfalt frézovanie" 570*0,127 |  | 72.39
|  | "asfalt búranie" 90*0,098 |  | 8.82
|  | "betón, kameň" 24,336*2,2 |  | 53.539
|  | "železobetón" 9,576*2,4 |  | 22.982
|  | "zábradlie" 12,8*0,018 |  | 0.23
|  | Súčet |  | 157.961
| 99 | Presun hmôt HSV
93 | 998212111.S | Presun hmôt pre mosty murované, monolitické,betónové,kovové,výšky mosta do 20 m | t | 501.849
| PSV | Práce a dodávky PSV
| 711 | Izolácie proti vode a vlhkosti
94 | 711111001 | Zhotovenie izolácie proti zemnej vlhkosti vodorovná - epoxidom (zap. vrstva) | m2 | 29.1
|  | "mostovka" 29,1 |  | 29.1
95 | 2453333700 | Zapečaťujúca vrstva na moste - epoxidová | kg | 35.211
"mostovka, dvojvrstvová: penetrácia 0,4kg/m2 + náter 0,7 kg/m2"
|  | 29,1*(0,4+0,7)*1,1 |  | 35.211
96 | 711112001 | Zhotovenie izolácie proti zemnej vlhkosti penetračným náterom za studena | m2 | 126.42
|  | "opora 1 + krídla" 9,52+1,2+1,3+5,1+6,7+4,8+2,8+3,8+3,3+3,2+6,2 |  | 47.92
|  | "opora 2 + krídla" 8,1+1,2+1,3+5,1+4,9+4,8+3,8+4,2+3,3+6,1+5,5 |  | 48.3
|  | "prechodvý klin" 13,4+16,8 |  | 30.2
|  | Súčet |  | 126.42
97 | 1116315000 | Lak asfaltový ALP v sudoch | t | 0.042
|  | 126,42*1,1 |  | 139.062
98 | 711112002 | Zhotovenie izolácie proti zemnej vlhkosti zvislá asfaltovým lakom za studena | m2 | 252.84
|  | 2*126,42 |  | 252.84
99 | 1116315200 | Lak asfaltový ALN v sudoch | t | 0.111
|  | 2*126,42*1,1 |  | 278.124
100 | 711133001 | Zhotovenie izolácie proti zemnej vlhkosti PVC fóliou položenou voľne na vodorovnej ploche so zvarením spoju, | m2 | 30
|  | "za oporami" 13,5+16,5 |  | 30
101 | 2832990200R | Hydroizolačná fólia hr.1,5mm, proti zemnej vlhkosti, odolná voči chloridom, materiál PE | m2 | 33
FATRAFOL P 918 je strešná hydroizolačná fólia na báze termoplastických polyolefínov (TPO) so zabudovaným skleneným rúnom. Fólia odolává UV žiareniu a môže byť vystavená priamým povetrnostným vplyvom. Fólia sa môže kombinovať s asfaltom. FATRAFOL P 918 je
|  | 30*1,1 |  | 33
102 | 711141559 | Zhotovenie izolácie proti zemnej vlhkosti a tlakovej vode vodorovná NAIP pritavením | m2 | 52.75
|  | "mostovka" 29,1 |  | 29.1
|  | "pod rímsami na mostovke +100 mm a krídlach" 5,1+6,2 |  | 11.3
|  | "preloženie 0,5m na bok opory a krídla" 0,5*(11,3+13,4) |  | 12.35
|  | Súčet |  | 52.75
103 | 6283229100 | Pás ťažký asfaltový, NAIP | m2 | 58.025
|  | 52,75*1,1 |  | 58.025
104 | 71174706R | Zhotovenie detailov prestupov, priemer do 200 mm | ks | 2
|  | "zriadenie prestupu drenáže, vrátane chráničky" 2 |  | 2
105 | 998711102 | Presun hmôt pre izoláciu proti vode v objektoch výšky nad 6 do 12 m | t | 0.41
|  | 0,41 |  | 0.41
| 713 | Izolácie tepelné
106 | 713132134 | Montáž tepelnej izolácie stien polystyrénom, vložením voľne v jednej vrstve | m2 | 8.9
|  | "dilatácia rímsy" 0,35*4 |  | 1.4
|  | "dilatácia krídiela" 7,5 |  | 7.5
|  | Súčet |  | 8.9
107 | 28372000650R | Doska EPS hr. 20 mm, tvrdený | m2 | 9.79
|  | 8,9 |  | 8.9
| VRN | Vedľajšie rozpočtové náklady
108 | 000300016 | Geodetické práce - vykonávané pred výstavbou určenie vytyčovacej siete, vytýčenie staveniska, staveb. objektu | kpl | 1
|  | 1 |  | 1
109 | 00030002R | Geodetické práce - vykonávané v priebehu výstavby výškové merania | kpl | 1
|  | "geodetické práce zhotoviteľa, vrátane porealizačného zamerania" 1 |  | 1
110 | 000300031.S | Geodetické práce - vykonávané po výstavbe zameranie skutočného vyhotovenia stavby | kpl | 1
|  | 1 |  | 1
111 | 000400022.S | Projektové práce - stavebná časť (stavebné objekty vrátane ich technického vybavenia). náklady na dokumentáciu skutočného zhotovenia stavby | kpl | 1
|  | "DSRS" 1 |  | 1
112 | 00060001R | Zariadenie staveniska - sklady a kancelárie | mes | 5
|  | "5 mesiacov" 5 |  | 5
113 | 000600021.S | Zariadenie staveniska - prevádzkové oplotenie staveniska | m | 25
|  | "okolo výkopov" 25 |  | 25
114 | 000600024.S | Zariadenie staveniska - prevádzkové dopravné značenie po stavenisku | kpl | 1
|  | "PDZ, komplet, vrátane údržby" 1 |  | 1
115 | 000900023 | Vplyv územia - územie so sťaženými výrobnými podmienkami čistenie komunikácií | kpl | 1
|  | "čistenie cesty počas stavby a po jej ukončení, počet podľa potreby" 1,0 |  | 1
Celkom