## 6. Zadanie - na výšku
ZADANIE
Stavba: |  | Rekonštrukcia a obnova mostov na cestách III.Triedy BBSK, oblasť Sever
Objekt: |  | SO 04 Železná Breznica ev.č. 2441-5
Objednávateľ:
Zhotoviteľ: |  |  |  |  | Spracoval: | Ing. Filip Kajan
Miesto: |  | Dolný Kubín |  |  | Dátum: | 15. 12. 2020
Č. | KCN | Kód položky | Popis | MJ | Množstvo celkom | Cena jednotková | Cena celkom
1 | 2 | 3 | 4 | 5 | 6 | 7 | 8
|  | HSV | Práce a dodávky HSV
|  | 1 | Zemné práce
1 | 001 | 111101101.S | Odstránenie travín a tŕstia s príp. premiestnením a uložením na hromady do 50 m, pri celkovej ploche do 1000m2 | m2 | 290
2 | 001 | 111201402.S | Spálenie krovín a stromov s priemerom kmeňa do 100 mm na hromadách pre plochu nad 100 do 1000m2 | m2 | 290
3 | 221 | 113107124.S | Odstránenie krytu v ploche do 200 m2 z kameniva hrubého drveného, hr.300 do 400 mm, -0,5600t | m2 | 66
4 | 221 | 113107232.S | Odstránenie krytu v ploche nad 200 m2 z betónu prostého, hr. vrstvy 150 do 300 mm, -0,50000t | m2 | 41.4
5 | 221 | 113107242.S | Odstránenie krytu asfaltového v ploche nad 200 m2, hr. nad 50 do 100 mm, -0,18100t | m2 | 66
6 | 221 | 113107243.S | Odstránenie krytu asfaltového v ploche nad 200 m2, hr. nad 100 do 150 mm, -0,31600t | m2 | 41.4
7 | 221 | 113152220.S | Frézovanie asf. podkladu alebo krytu bez prek., plochy do 500 m2, pruh š. cez 0,5 m do 1 m, hr. 40 mm 0,102 t | m2 | 66
8 | 221 | 113152240.S | Frézovanie asf. podkladu alebo krytu bez prek., plochy do 500 m2, pruh š. cez 0,5 m do 1 m, hr. 100 mm 0,254 t | m2 | 41.4
9 | 001 | 115101202.S | Čerpanie vody na dopravnú výšku do 10 m s priemerným prítokom litrov za minútu nad 500 l do 1000 l | hod | 720
10 | 001 | 115101302.S | Pohotovosť záložnej čerpacej súpravy pre výšku do 10 m, s prítokom litrov za minútu nad 500 do 1000 l | deň | 30
11 | 001 | 122201101.S | Odkopávka a prekopávka nezapažená v hornine 3, do 100 m3 | m3 | 86.08
12 | 001 | 122201109.S | Odkopávky a prekopávky nezapažené. Príplatok k cenám za lepivosť horniny 3 | m3 | 86.08
13 | 001 | 127401401.S | Výkop ryhy pod vodou hl.do 5m do1000 m3 horn. 5 | m3 | 19.2
14 | 001 | 129203101.S | Čistenie koryta vodotoku šírky dna 5m hĺbka do 2, 5m hornina3 | m3 | 28.2
15 | 001 | 133301101.S | Výkop šachty zapaženej hornina 4 do 100 m3 | m3 | 2.7
16 | 001 | 162501102.S | Vodorovné premiestnenie výkopku po spevnenej ceste z horniny tr.1-4, do 100 m3 na vzdialenosť do 3000 m | m3 | 114.28
17 | 001 | 162501105.S | Vodorovné premiestnenie výkopku po spevnenej ceste z horniny tr.1-4, do 100 m3, príplatok k cene za každých ďalšich a začatých 1000 m | m3 | 1714.2
18 | 001 | 171209002.S | Poplatok za skladovanie - zemina a kamenivo (17 05) ostatné | t | 297.092
19 | 001 | 182101101.S | Svahovanie trvalých svahov v zárezoch v hornine triedy 1-4 | m2 | 20
|  | 2 | Zakladanie
20 | 311 | 214500211.S | Zhotovenie výplne ryhy s drenážnym potrubím z rúr DN do 200, výšky nad 300 do 550 mm | m | 17.8
21 | 583 | 583310001800.S | Kamenivo ťažené hrubé frakcia 16-63 mm | t | 5.217
22 | 251 | 242111114.S | Osadenie plášťa vodárenskej studne z betónových skruží celokruhových DN 1000 | m | 2
23 | 583 | 5833100018000.S | Kamenivo ťažené hrubé frakcia 16-63 mm | t | 5.5
24 | 251 | 242111114.S1 | Osadenie plášťa vodárenskej studne z betónových skruží celokruhových DN 1000 - demontáž | m | 2
25 | 592 | 592250000800.S | Prefabrikát betónový pre studne, skruž kruhová TBH 5-100, DN 1000, dĺžka 1000 mm, hr. steny 90 mm | ks | 2
26 | 211 | 274321118.S | Základové pásy, prahy, vence mostných konštrukcií z betónu železového tr. C 30/37 | m3 | 8.72
27 | 211 | 274354111.S | Debnenie základových pásov mostných konštrukcií - zhotovenie | m2 | 32.16
28 | 211 | 274354211.S | Debnenie základových pásov mostných konštrukcií - odstránenie | m2 | 32.16
|  | 3 | Zvislé a kompletné konštrukcie
29 | 211 | 317121117.S | Osadenie mostných ríms zo železobetónových tvaroviek - tvárnic hmotnosti do 2 t | ks | 27
30 |  | CP0010 | Polymérbetónové rímsy 1000x600x40, RAl7035 | ks | 27
31 | 211 | 317321119.S | Mostové rímsy z betónu železového triedy C 35/45 | m3 | 6.612
32 | 011 | 317351105.S | Debnenie ríms alebo žľabových ríms vrátane podpernej konštrukcie zhotovenie | m2 | 17.49
33 | 011 | 317351106.S | Debnenie ríms alebo žľabových ríms vrátane podpernej konštrukcie odstránenie | m2 | 17.49
34 | 211 | 317361216.S | Výstuž mostných ríms z betonárskej ocele B500 (10505) | t | 0.643
|  | 4 | Vodorovné konštrukcie
35 | 211 | 421321218.S | Mostné nosné konštrukcie doskové prechodové z betónu železového tr. C 30/37 | m3 | 11.126
36 | 211 | 421351212.S | Debnenie boku prechodovej dosky konštrukcie mostov - zhotovenie | m2 | 11.4
37 | 211 | 421351312.S | Debnenie boku prechodovej dosky konštrukcie mostov - odstránenie | m2 | 11.4
38 | 211 | 421362116.S | Výstuž prechodovej dosky z betonárskej ocele B500 (10505) mostných konštrukcií | t | 1.677
39 | 211 | 421362311.S | Výstuž mostných dosiek zo zváraných sietí do 4 kg/m2 | t | 3.718
40 | 211 | 421321239.S | Mostné nosné konštrukcie doskové z betónu železového tr. C 35/45 | m3 | 24.969
41 | 211 | 421351211.S | Debnenie presahu spriahnutej mostovky š. do 600 mm - zhotovenie | m2 | 20.52
42 | 211 | 421351311.S | Debnenie presahu spriahnutej mostovky š. do 600 mm - odstránenie | m2 | 20.52
43 | 211 | 421362126.S | Výstuž doskového mosta z betonárskej ocele B500 (10505) mostných konštrukcií | t | 3.196
44 | 211 | 423321218.S | Mostné nosné konštrukcie trámové z betónu železového tr. C 30/37 - nosníky NK | m3 | 10.68
45 | 211 | 421351231.S | Debnenie čela pracovnej škáry konštrukcie mostov - zhotovenie | m2 | 20.2
46 | 211 | 421351331.S | Debnenie čela pracovnej škáry konštrukcie mostov - odstránenie | m2 | 20.2
47 | 211 | 451478011.S | Podkladová vrstva plastbetónová drenážna na moste | m3 | 0.365
48 |  | S320020112703050200 | Drenážny geokompozit pre odvodnenie konštrukcií – Drenkár | m | 28.8
|  | 5 | Komunikácie
49 | 211 | 457451122.S | SIKA ERGODUR - 500 Pro - pečatenie živicou | m2 | 115.84
50 | 221 | 564751111.S | Podklad alebo kryt z kameniva hrubého drveného veľ. 16-63 mm s rozprestretím a zhutnením hr. 150 mm | m2 | 44.5
51 | 221 | 564861111.S | Podklad zo štrkodrviny s rozprestretím a zhutnením, po zhutnení hr. 200 mm | m2 | 53.4
52 | 221 | 567133113.S | Podklad z kameniva stmeleného cementom s rozprestretím a zhutnením, CBGM C 5/6, po zhutnení hr. 180 mm | m2 | 53.4
53 | 221 | 573111112.S | Postrek asfaltový infiltračný s posypom kamenivom z asfaltu cestného v množstve 1,00 kg/m2 | m2 | 53.4
54 | 221 | 573211111.S1 | Postrek asfaltový spojovací bez posypu kamenivom z asfaltu cestného v množstve 1,0 kg/m2 | m2 | 249
55 | 221 | 577134261.S | Asfaltový betón vrstva obrusná AC 11 O v pruhu š. nad 3 m z modifik. asfaltu tr. I, po zhutnení hr. 40 mm | m2 | 118.3
56 | 221 | 577144351.S | Asfaltový betón vrstva obrusná alebo ložná AC 16 v pruhu š. do 3 m z modifik. asfaltu tr. I, po zhutnení hr. 50 mm | m2 | 118.3
|  | 6 | Úpravy povrchov, podlahy, osadenie
57 | 211 | 622661211.S | Náter proti soliam - SIKAGAR 73 | m2 | 46.053
58 | 211 | 622661335 | Zjednocujúci náter betónových konštrukcií Sikagard 680S | m2 | 94.3
59 | 005 | 627471132.S | Reprofilácia podhľadov sanačnou maltou, 1 vrstva hr. 20 mm | m2 | 94.3
60 | 005 | 627471451.S | Ochrana výstuže stien zo sanačnej malty, 1 vrstva hr. 1 mm | m2 | 94.3
61 | 011 | 631313611.S | Mazanina z betónu prostého (m3) tr. C 16/20 hr.nad 80 do 120 mm | m3 | 5.34
|  | 8 | Rúrové vedenie
62 | 311 | 871238111.S | Ukladanie drenážneho potrubia do pripravenej ryhy z tvrdého PVC priemeru nad 150 do 200 mm | m | 42
63 |  | DXZ160 | Flexibilná drenážna rúra PVC-U DN 160, perforácia 360°, dĺ. 50 m, PIPELIFE | m | 42
64 | 271 | 871429021 | Demontáž kanalizačného potrubia z plastových rúr od DN 500 do DN 800 mm -0,046 t | m | 18
65 | 271 | 871444058 | Montáž kanalizačného PP potrubia korugovaného DN 600 | m | 18
66 | 286 | 286140014000 | Rúra PRAGMA ID, DN 600 dĺ. 6 m PP korugovaný kanalizačný systém SN8, PIPELIFE | ks | 3
|  | 9 | Ostatné konštrukcie a práce-búranie
67 | 221 | 914001111.S | Osadenie a montáž cestnej zvislej dopravnej značky na stĺpik, stĺp, konzolu alebo objekt | ks | 66
68 | 404 | 404410000700 | Výstražná značka A19 (Práca), rozmer 700 mm, fólia RA1, pozinkovaná | ks | 2
69 | 404 | 404410086100 | Príkazová značka C4c (Prikázaný smer jazdy priamo a vľavo), rozmer 500 mm, fólia RA1, pozinkovaná | ks | 1
70 | 404 | 404410085800 | Príkazová značka C4b (Prikázaný smer jazdy priamo a vpravo), rozmer 500 mm, fólia RA1, pozinkovaná | ks | 1
71 | 404 | 404410006800 | Výstražná značka A4b (Zúžená vozovka sprava), rozmer 700 mm, fólia RA1, pozinkovaná | ks | 1
72 | 404 | 404410007100 | Výstražná značka A4c (Zúžená vozovka zľava), rozmer 700 mm, fólia RA1, pozinkovaná | ks | 1
73 | 404 | 404410057600 | Zákazová značka B39 (Koniec viacerých zákazov), rozmer 500 mm, fólia RA1, pozinkovaná | ks | 2
74 | 404 | 404410054600 | Zákazová značka B31a (Najvyššia dovolená rýchlosť), rozmer 500 mm, fólia RA1, pozinkovaná | ks | 2
75 | 404 | 404410009500 | Výstražná značka A12 (Svetelné signály), rozmer 700 mm, fólia RA1, pozinkovaná | ks | 2
76 | 404 | 404410053400 | Zákazová značka B29a (Zákaz predchádzania), rozmer 500 mm, fólia RA1, pozinkovaná | ks | 2
77 | 404 | 404420000100.S | LED - diódová prenosná semafórová súprava s priemerom svetiel 200 mm | ks | 2
78 | 404 | 404450006000 | Zariadenie dopravné Z4a (Smerovacia doska ľavá), rozmer 330x1100 mm, obojstranná, plastová | ks | 12
79 | 404 | 404440000100.S | Úchyt na stĺpik, d 60 mm, križový, Zn | ks | 28
80 | 404 | 404490008400.S | Stĺpik Zn, d 60 mm/1 bm, pre dopravné značky | ks | 24
81 | 404 | 404490008600.S | Krytka stĺpika, d 60 mm, plastová | ks | 9
82 | 221 | 914001112.S | Osadenie a montáž cestnej zvislej dopravnej značky v rámoch na oceľovej konštrukcii | ks | 2
83 | 211 | 914112111.S | Tabuľka s označením evidenčného čísla mostu | ks | 6
84 | 221 | 914501121.S | Montáž stĺpika zvislej dopravnej značky dĺžky do 3,5 m do betónového základu | ks | 4
85 |  | CP0007 | Zelené odrazové sklo na odrazovom stĺpiku 500/1500 mm | ks | 8
86 | 404 | 404490008500.S | Stĺpik Zn, rozmer 40x40 mm, dĺžka 2 m, (červeno - biely reflexný polep), pre dopravné značky | ks | 4
87 | 404 | 404490008700.S | Krytka stĺpika, 40x40 mm | ks | 4
88 | 404 | 404440000200.S | Úchyt na stĺpik, d 40x40 mm | ks | 4
89 | 221 | 911332322.S | Osadenie a montáž cestného zvodidla oceľového jednostranného úrovne zachytenia H1 so zabaranením stĺpikov pri vz. 2,0 m | m | 68
90 |  | CP0005 | Zvodidlová koncovka BRB/NH4 Belinčin - atyp |  | 2
91 | 553 | 553550000300.S | Zvodidlo cestné JSNH4/H1 | m | 68
92 | 211 | 911334122.S | Zvodidlo oceľové zábradlové ZSNH4/H2 kotvené do rímsy s výplňou zo zvislých tyčí | m | 27.25
93 | 211 | 911334411.S | Ukončenie oceľového zábradlového madla - dl.4m | ks | 2
94 | 221 | 912293111.S | Osadenie a montáž smerového stĺpika z plastických hmôt na cestné zvodidlo | ks | 4
95 |  | SSM | Smerový stĺpik modrý reflexný | ks | 4
96 | 221 | 919720121.S | Geomreža pre vystuženie asfaltových vrstiev komunikácií zo sklenných vlákien, pozdĺžna pevnosť v ťahu do 50 kN/m | m2 | 35.6
97 | 693 | 693210003300.S | Geomreža sklovláknitá, pevnosť v ťahu 50 kN/m, výstužná do asfaltových vrstiev vozoviek | m2 | 40.94
98 | 221 | 919726532.S | Tesnenie dilatačných škár zálievkou za studena pre komôrku s tesniacim profilom š. 20 mm hl. 40 mm | m | 28
99 | 221 | 919726712.S | Asfaltová zálievka na os cesty | m | 33
100 | 221 | 919735111.S | Rezanie existujúceho asfaltového krytu alebo podkladu hĺbky do 50 mm | m | 17.8
101 | 221 | 919735112.S | Rezanie existujúceho asfaltového krytu alebo podkladu hĺbky nad 50 do 100 mm | m | 17.8
102 | 221 | 919735113.S | Rezanie existujúceho asfaltového krytu alebo podkladu hĺbky nad 100 do 150 mm | m | 17.8
103 |  | CP0006 | Asfaltový mostný záver | dm3 | 712
104 | 221 | 931971010.S | Tesnenie škár v dilatáciách | m | 4.4
105 | 246 | 246970000740 | Tmel silikónový Baumit Baumacol Silikon, trvalo elastický,orange, red, deep blue, yellow, green, black, 310 ml | ks | 6.286
106 | 005 | 938902311.S | Čistenie betónového podkladu vysokotlakovým vodným lúčom do hrúbky 5 mm - podlaha | m2 | 87.9
107 | 005 | 938902312.S | Čistenie betónového podkladu vysokotlakovým vodným lúčom do hrúbky 5 mm | m2 | 47.2
108 | 013 | 961043111.S | Búranie základov alebo vybúranie otvorov plochy nad 4 m2 z betónu prostého alebo preloženého kameňom, -2,20000t | m3 | 11.235
109 | 221 | 966005211.S | Rozobranie cestného zábradlia so stĺpikmi osadenými do ríms alebo krycích dosiek, -0,02500t | m | 27.55
110 | 013 | 966053121.S | Vybúranie častí ríms zo železobetónu vyložených do 500 mm, -0,08300t | m | 27.55
111 | 013 | 979081111.S | Odvoz sutiny a vybúraných hmôt na skládku do 1 km | t | 125.13
112 | 013 | 979081121.S | Odvoz sutiny a vybúraných hmôt na skládku za každý ďalší 1 km | t | 2877.99
113 | 013 | 979082111.S | Vnútrostavenisková doprava sutiny a vybúraných hmôt do 10 m | t | 127.628
114 | 013 | 979082121.S | Vnútrostavenisková doprava sutiny a vybúraných hmôt za každých ďalších 5 m | t | 375.39
|  | 99 | Presun hmôt HSV
115 | 211 | 998212111.S | Presun hmôt pre mosty murované, monolitické,betónové,kovové,výšky mosta do 20 m | t | 308.224
|  | PSV | Práce a dodávky PSV
|  | 711 | Izolácie proti vode a vlhkosti
116 | 711 | 711111001.S | Zhotovenie izolácie proti zemnej vlhkosti vodorovná náterom penetračným za studena | m2 | 48.95
117 | 246 | 246170000900.S | Lak asfaltový penetračný | t | 0.015
118 | 711 | 711111002.S | Zhotovenie izolácie proti zemnej vlhkosti vodorovná asfaltovým lakom za studena 2x prechodová doska | m2 | 89
119 |  | 671 | Asfaltový izolačný lak Renolak ALN 9kg 5094 | balenie | 6
120 | 711 | 711131102.S | Zhotovenie geotextílie alebo tkaniny na plochu vodorovnú | m2 | 89
121 | 693 | 693110004710 | Geotextília polypropylénová netkaná 100% polypropylén, netkaná, vhodná na filtráciu, stabilizáciu pôdy a separačnú vrstvu v obrátených plochých striechách, parkovacie plochy, lesné cesty | m2 | 102.35
122 | 711 | 711341111.S | Zhotovenie izolácie NAIP pritavením cestných mostoviek | m2 | 144.98
123 | 628 | 628330000100.S | Hydroizolačný pás asfaltový | m2 | 166.727
124 | 711 | 711391303 | Zhotovenie izolácie mostoviek liatym izolačným mastixom MAI asfaltovým hr. 10 mm | m2 | 72.98
125 | 589 | 5894265000 | Bitúmenová zmes do 180 st. | t | 1.934
126 | 711 | 998711201.S | Presun hmôt pre izoláciu proti vode v objektoch výšky do 6 m | %
|  | 713 | Izolácie tepelné
127 | 713 | 713132134.S | Montáž tepelnej izolácie stien polystyrénom, vložením voľne v jednej vrstve | m2 | 15.104
128 | 283 | 283750000400 | Doska XPS STYRODUR 2800 C hr. 20 mm, zateplenie soklov, suterénov, podláh, ISOVER | m2 | 15.406
129 | 713 | 998713201.S | Presun hmôt pre izolácie tepelné v objektoch výšky do 6 m | %
|  | 767 | Konštrukcie doplnkové kovové
130 | 767 | 767896920.S | Montáž ostatných doplnkov stavieb, častí z hliník. a iných zliatin tesnenie škár stykov tmelením | m | 23.76
131 | 246 | 246960000700 | Tmel polyuretánový SIKAflex 11 FC tesniaci, biely, 600 ml | ks | 3.96
132 | 767 | 767995101.S | Montáž ostatných atypických kovových stavebných doplnkových konštrukcií do 5 kg | kg | 7.152
133 | 767 | 767995275.S | Výroba doplnku stavebného atypického stupňa zložitosti 4 - meďený krycí plech | kg | 7.152
134 |  | 2101917 | Vytlač. lep. hm. HIT-HY 170 330/2-EU | ks | 19
135 |  | 259940 | Kotevná skrut. HAS-5.8 M12x110/168 | ks | 14.476
136 |  | 259942 | Kotevná skrut. HAS-5.8 M16x125/148 | ks | 28
137 |  | 332224 | Kotevná skrut. HAS-E-5.8 M24x210/54 | ks | 28
138 | 767 | 998767201.S | Presun hmôt pre kovové stavebné doplnkové konštrukcie v objektoch výšky do 6 m | %
Celkom