## Zadanie
ZADANIE S VÝKAZOM VÝMER
Stavba: Rekonštrukcia a obnova mostov na cestách III. triedy BBSK, oblasť Sever
Objekt: SO 05 - Most Železná Breznica ev.č. 2441-7
Objednávateľ: Banskobystrický samosprávny kraj
Zhotoviteľ: |  |  |  |  | Spracoval: Ing. Sucháňová
Miesto. |  |  |  |  | Dátum: 29. 11. 2020
Č. | Kód položky | Popis | MJ | Množstvo celkom | Jednotková cena zadania | Celková cena zadania
1 | 2 | 3 | 4 | 5 | 6 | 7
| HSV | Práce a dodávky HSV
| 1 | Zemné práce
1 | 113107123.S | Odstránenie krytu v ploche do 200 m2 z kameniva hrubého drveného, hr.200 do 300 mm, -0,40000t | m2 | 91
|  | "vozovka pred a za mostom, v prechodovej oblasti" (91) |  | 91
2 | 113107141.S | Odstránenie krytu v ploche do 200 m2 asfaltového, hr. vrstvy do 50 mm, -0,09800t | m2 | 91
|  | "dobúranie v prechodovej oblasti, 50 mm" 91 |  | 91
3 | 113152330.S | Frézovanie asf. podkladu alebo krytu bez prek., plochy cez 500 do 1000 m2, pruh š. cez 0,5 m do 1 m, hr. 50 mm 0,127 t | m2 | 614
|  | "kryt celoplošne, 50 mm" 186 |  | 186
|  | "druhá vrstva celoplošne, 50 mm" 186 |  | 186
|  | "na moste a prechodovej oblasti, +100 mm" 2*121 |  | 242
|  | Súčet |  | 614
4 | 115101201.S | Čerpanie vody na dopravnú výšku do 10 m s priemerným prítokom litrov za minútu nad 100 do 500 l | hod | 120
|  | 120 |  | 120
5 | 122302202 | Odkopávka a prekopávka nezapazená pre cesty, v hornine 4 nad 100 do 1000 m3 | m3 | 152.61
|  | "pre oporu 1 + krídla" 54 |  | 54
|  | "pre oporu 2 + krídla" 62 |  | 62
|  | "výkop pre dlažby a úpravy, mimo koryta" 6,4 |  | 6.4
|  | "výmena podložia, vozovka, mimo výkopu mosta, 0,5 m" 0,5*(18,1+21,1) |  | 19.6
|  | "výmena podložia pod základmii krídiel, 0,5 m" (5,5+5,52+5,9+4,3)*0,5 |  | 10.61
|  | Súčet |  | 152.61
6 | 122302209 | Odkopávky a prekopávky nezapažené pre cesty. Príplatok za lepivosť horniny 4 | m3 | 152.61
|  | 152,61 |  | 152.61
7 | 129303101.S | Čistenie koryta vodotoku šírky dna 5m hĺbka dna 2, 5m hornina4 | m3 | 50.886
|  | "výkopy vo vodnom toku" 46,26*1,1 |  | 50.886
8 | 129303109.S | Príplatok k cenám za lepivosť horniny 4 | m3 | 50.886
|  | 50,886 |  | 50.886
9 | 130301001.S | Výkop jamy a ryhy v obmedzenom priestore horn. tr.4 ručne | m3 | 4.6
|  | "pre obrubníky" 6*0,2 |  | 1.2
|  | "pre žľaby" (8+3,5)*0,2 |  | 2.3
|  | "pri rímsach, pre dlažby" 1,1 |  | 1.1
|  | Súčet |  | 4.6
10 | 162301122 | Vodorovné premiestnenie výkopku po spevnenej ceste z horniny tr.1-4, nad 100 do 1000 m3 na vzdialenosť do 1000 m | m3 | 250.296
|  | "výkop" 152,61+50,886+4,6 |  | 208.096
|  | "vozovka štrkové vrstvy" 91*0,3 |  | 27.3
|  | "doˇčasná ohrádzka" 14,9 |  | 14.9
|  | Súčet |  | 250.296
11 | 162501123 | Vodorovné premiestnenie výkopku po spevnenej ceste z horniny tr.1-4, nad 100 do 1000 m3, príplatok k cene za každých ďalšich a začatých 1000 m | m3 | 3754.44
|  | "ďalších 15 km" 15*250,296 |  | 3754.44
12 | 166101101.S | Prehodenie neuľahnutého výkopku z horniny 1 až 4 | m3 | 29.8
|  | "pre výstavbu dočasného zatrubnenia" 14,9 |  | 14.9
|  | "pre odstránenie dočasného zatrubnenia" 14,9 |  | 14.9
|  | Súčet |  | 29.8
13 | 171101101.S | Uloženie sypaniny do násypu súdržnej horniny s mierou zhutnenia podľa Proctor-Standard na 95 % | m3 | 14.9
|  | "dočasná ohrádzka" (8,5+6,4) |  | 14.9
14 | 581210000100.S | Zemina ílovitá | t | 31.29
|  | "nákup a dovoz, dočasná ohrádzka" 14,9*2,1 |  | 31.29
15 | 171201202.S | Uloženie sypaniny na skládky nad 100 do 1000 m3 | m3 | 250.296
|  | 250,296 |  | 250.296
16 | 171209002 | Poplatok za skladovanie - zemina a kamenivo (17 05) ostatné | t | 463.072
|  | "výkop" (152,61+50,886+4,6)*1,9 |  | 395.382
|  | "vozovka štrkové vrstvy" 91*0,40 |  | 36.4
|  | "doˇčasná ohrádzka" 14,9*2,1 |  | 31.29
|  | Súčet |  | 463.072
17 | 174101002 | Zásyp sypaninou so zhutnením jám, šachiet, rýh, zárezov alebo okolo objektov nad 100 do 1000 m3 | m3 | 73.5
|  | "zásyp za rubom, O1" 33,6 |  | 33.6
|  | "zásyp za rubom, O2" 26,6 |  | 26.6
|  | "obsypy, O1" 7,2 |  | 7.2
|  | "obsypy, O2" 6,1 |  | 6.1
|  | Súčet |  | 73.5
18 | 5834530700R | Vhodná zemina do násypu komunikácie | t | 139.65
|  | "obj. hm. 19 kN/m3, fi 33°, c 0,0 kPa, nesúdrzná, nezamŕzavá, nákup a dovoz" 73,5*1,9 |  | 139.65
19 | 181101102 | Úprava pláne v zárezoch v hornine 1-4 so zhutnením | m2 | 157.462
|  | "výmena podložia, vozovka, mimo výkopu mosta, 0,5 m" (18,1+21,1)*1,1 |  | 43.12
|  | "výmena podložia pod základmii krídiel, 0,5 m" (5,5+5,52+5,9+4,3)*1,1 |  | 23.342
|  | "pláň vozovky" 91 |  | 91
|  | Súčet |  | 157.462
20 | 182001131 | Plošná úprava terénu pri nerovnostiach terénu nad 150-200 mm v rovine alebo na svahu do 1:5 (zrovnávanie a príprava terénu) | m2 | 180
|  | "okolo staveniska" 180 |  | 180
21 | 182101101.S | Svahovanie trvalých svahov v zárezoch v hornine triedy 1-4 | m2 | 121
|  | "ľavý a pravý breh" 18+22+66+15 |  | 121
22 | 182601111.S | Obrovnávka svahov násypov sypaných z kameňa, hrúbky obrovnávky do 500 mm | m2 | 44
|  | "pod mostom pred oporami" 44 |  | 44
| 2 | Zakladanie
23 | 211561111 | Výplň odvodňovacieho rebra alebo trativodu do rýh kamenivom hrubým drveným frakcie 4-16 mm | m3 | 1.728
|  | "okolo drenáže, za rubom, 8-16 mm" (9,6+9,6)*0,3*0,3 |  | 1.728
24 | 211971110 | Zhotovenie opláštenia výplne z geotextílie, v ryhe alebo v záreze so stenami šikmými o skl. do 1:2,5 | m2 | 10.56
|  | "obalenie drenáže" (9,6+9,6)*0,55 |  | 10.56
25 | 212755116 | Trativod z drenážnych rúrok bez lôžka, vnútorného priem. rúrok 160 mm | m | 22
|  | "PVC perforovaná DN 160 mm" (11+11) |  | 22
26 | 273311114 | Základové dosky mostných konštrukcií z betónu prostého tr. C 12/15 | m3 | 12.085
|  | "podkladný betón, opora 1" 11,5*0,2 |  | 2.3
|  | "podkladný betón, opora 2" 11,5*0,2 |  | 2.3
|  | "krídla O1" (6,2+6,0)*0,15 |  | 1.83
|  | "krídla O2" (3,4+6,3)*0,15 |  | 1.455
|  | "prechodové dosky" (21,9+20,1)*0,1 |  | 4.2
|  | Súčet |  | 12.085
27 | 273354111 | Debnenie základových dosiek mostných konštrukcií - zhotovenie | m2 | 12.895
|  | "podkladný betón, opora 1" 11,6*0,2 |  | 2.32
|  | "podkladný betón, opora 2" 11,6*0,2 |  | 2.32
|  | "podkladný betón, krídla O1" (10,9+10)*0,15 |  | 3.135
|  | "podkladný betón, krídla O2" (10,2+5,8)*0,15 |  | 2.4
|  | "podk. betón, prechodové dosky" (14,1+13,1)*0,1 |  | 2.72
|  | Súčet |  | 12.895
28 | 273354211 | Debnenie základových dosiek mostných konštrukcií - odstránenie | m2 | 12.895
|  | 12,895 |  | 12.895
29 | 274313711.S | Betón základových pásov, prostý tr. C 25/30 | m3 | 1.65
|  | "pre základ dlažby, v toku" (2,5+4,1)*0,5*0,5 |  | 1.65
30 | 274351215.S | Debnenie stien základových pásov, zhotovenie-dielce | m2 | 8.58
|  | "pre základ dlažby, v toku" (2,5+4,1)*(0,5+0,8) |  | 8.58
31 | 274351216.S | Debnenie stien základových pásov, odstránenie-dielce | m2 | 8.58
|  | 8,58 |  | 8.58
32 | 289971211 | Zhotovenie vrstvy z geotextílie na upravenom povrchu sklon do 1 : 5 , šírky od 0 do 3 m | m2 | 242.92
|  | "ochrana fólie" 2*48 |  | 96
|  | "opora 1 + krídla" 4,4+4,8+5,1+3,6+9,8+7,2+11,3+1,9 |  | 48.1
|  | "opora 2 + krídla" 5,2+3,1+4,5+3,6+5,9+4,1+10,6+1,4 |  | 38.4
|  | "výmena podložia, vozovka, mimo výkopu mosta" (18,1+21,1) |  | 39.2
|  | "výmena podložia pod základmii krídiel" (5,5+5,52+5,9+4,3) |  | 21.22
|  | Súčet |  | 242.92
33 | 693110001200 | Geotextília polypropylénová PP 300, netkaná, CBR min. 2,5 kN | m2 | 267.212
|  | 242,92 * 1,1 |  | 267.212
| 3 | Zvislé a kompletné konštrukcie
34 | 317171000R | Osadenie, lepenie - chemickou maltou oceľovú výstuž do vývrtu | ks | 156.2
|  | "kotvenie dobetonávok opôr, vrt 20 mm dl. 410 mm" 2*51*1,1 |  | 112.2
|  | "pre vrubový kĺb dosky" 2*20*1,1 |  | 44
|  | Súčet |  | 156.2
35 | 317321119.S | Mostové rímsy z betónu železového triedy C 35/45 | m3 | 8.949
|  | "ľavá" 0,26*14*1,1 |  | 4.004
|  | "pravá" 0,26*14*1,1 |  | 4.004
|  | "na krídle" 0,3*1,55*1,1 |  | 0.512
|  | "nábeh za rímsou" 0,3*(0,65+0,65)*1,1 |  | 0.429
|  | Súčet |  | 8.949
36 | 317353121.S | Debnenie mostných ríms všetkých tvarov - zhotovenie | m2 | 33.517
|  | "ľavá" (0,25+0,5+0,25)*14+0,26*4 |  | 15.04
|  | "pravá" (0,25+0,5+0,25)*14+0,26*4 |  | 15.04
|  | "na krídle" (0,65+0,65)*1,55+0,3 |  | 2.315
|  | "nábeh za rímsou" 0,3*(1,7+1,7)*1,1 |  | 1.122
|  | Súčet |  | 33.517
37 | 317353221.S | Debnenie mostových ríms všetkých tvarov - odstránenie | m2 | 33.517
|  | 33,517 |  | 33.517
38 | 317361216.S | Výstuž mostných ríms z betonárskej ocele 10 505 | t | 1.25
|  | "B500B" 1,19*1,05 |  | 1.25
39 | 334323128 | Mostné opory a úložné prahy z betónu železového tr. C 30/37 | m3 | 47.636
|  | "opora 1" 1,31*0,6*11,55 |  | 9.078
|  | "opora 2" 1,22*0,6*11,55 |  | 8.455
|  | "krídla O1" (3,5+3,4)*0,7+0,55*(6,8+2,7) |  | 10.055
|  | "krídla O2" (3,8+2,6)*0,7+0,55*(4,3+3,1) |  | 8.55
|  | "dobetonávky opôr na UP" 0,6*(11,55+10,79+1,38)*0,25 |  | 3.558
|  | "rezerva 20%" 7,94 |  | 7.94
|  | Súčet |  | 47.636
40 | 334351112 | Debnenie mostných konštrukcií-opôr výšky do 20 m, zhotovenie | m2 | 128.325
|  | "opora 1" 1,31*0,6*2+11,55*(1,31+0,55) |  | 23.055
|  | "opora 2" 1,22*0,6*2+11,55*(1,22+0,55) |  | 21.908
|  | "krídla O1" 0,7*(10,7+10,8)+0,55*(2,7+6,6+5,2+2,1)+0,55*(1,5+0,85+2*0,55) |  | 26.078
|  | "krídla O2" 0,7+(9,4+10,8)+0,55*(4,3+3,1+1,9+2,9)+0,55*(1,38+0,9+2*0,55) |  | 29.469
|  | "dobetonávky opôr na UP" (11,55+10,79+1,38+0,6+1,38)*0,25 |  | 6.425
|  | "rezerva 20%" 21,39 |  | 21.39
|  | Súčet |  | 128.325
41 | 334351212 | Debnenie mostných konštrukcií-opôr výšky do 20 m, odstránenie | m2 | 128.325
|  | 128,325 |  | 128.325
42 | 334362116 | Výstuž drieku opôr z betonárskej ocele 10 505 mostných konštrukcií | t | 1.98
|  | "b500b" 1,65 |  | 1.65
|  | "rezerva 20%" 0,33 |  | 0.33
|  | Súčet |  | 1.98
43 | 348171111 | Osadenie zábradlia oceľového na moste vrátane spojenia dielcov hmotnosti do 100 kg/m | m | 28
|  | 14+14 |  | 28
44 | 5539153000R | Mostné oceľové zábradlie zo zvislou výplňou, vrátane kotiev a pov. ochrany | m | 28
|  | 14+14 |  | 28
45 | 388995211.S | Chránička káblov z rúr HDPE v mostnej rímse do DN 80 | m | 28
|  | "v pravej rímse" 2*14 |  | 28
| 4 | Vodorovné konštrukcie
46 | 421321218.S | Mostné nosné konštrukcie doskové prechodové z betónu železového tr. C 30/37 | m3 | 9.6
|  | (19,1+19,3)*0,25 |  | 9.6
47 | 421321238.S | Mostné nosné konštrukcie doskové z betónu železového tr. C 30/37 | m3 | 30.188
|  | "doska mostovky" 0,5*57,5*1,05 |  | 30.188
48 | 421351212.S | Debnenie boku prechodovej dosky konštrukcie mostov - zhotovenie | m2 | 8.1
|  | (16,5+15,9)*0,25 |  | 8.1
49 | 421351221.R | Debnenie bočnej steny konštrukcie mostov - zhotovenie | m2 | 21.89
|  | "doska mostovky" 0,5*39,8*1,1 |  | 21.89
50 | 421351312.S | Debnenie boku prechodovej dosky konštrukcie mostov - odstránenie | m2 | 8.1
51 | 421351321.S | Debnenie bočnej steny konštrukcie mostov - odstránenie | m2 | 21.89
|  | 21,89 |  | 21.89
52 | 421352011.S | Debnenie nosníkové vrátane debniacej dosky pre vyhotovenie debnenia mostovky doskových mostov - mesačný prenájom | m2 | 91
|  | "2 mesiace" 2*45,500 |  | 91
53 | 421352021.S | Debnenie nosníkové vrátane debniacej dosky pre vyhotovenie debnenia mostovky doskových mostov - montáž | m2 | 45.5
|  | "mostovka" 45,5 |  | 45.5
54 | 421352091.S | Debnenie nosníkové vrátane debniacej dosky pre vyhotovenie debnenia mostovky doskových mostov - demontáž | m2 | 45.5
55 | 421362116.S | Výstuž prechodovej dosky z betonárskej ocele 10 505 mostných konštrukcií | t | 1.869
|  | "B500B" 1,78*1,05 |  | 1.869
56 | 421362126.S | Výstuž doskového mosta z betonárskej ocele 10 505 mostných konštrukcií | t | 4.862
|  | "B500B" 4,63*1,05 |  | 4.862
57 | 42312111R | Osadenie úlozného úlechu | ks | 2
58 | 13641000010R | Plech nerezový s povrchom 2B rozmer 2x1500x3000 mm, akosť ocele 1.4301 | kg | 849.37
Hmotnosť nerez tabule 5x1000x2000 mm je cca 72 kg/ks.
|  | 2*(0,01*0,5*10,82)*7850 |  | 849.37
59 | 428381311.S | Kyvný tŕň prechodovej mostnej dosky z betónu železového | m | 9.6
60 | 451478011 | Podkladová vrstva plastbetónová drenážna na moste | m3 | 0.087
|  | "na moste" (17,6*0,1*0,045)*1,1 |  | 0.087
61 | 457621411 | Úprava škár asfaltovou zálievkou pre všetky sklony do 1 kg zálievky na 1 m škáry | m | 31.2
|  | "okolo obruby" (14+14+1,2+2) |  | 31.2
|  | Súčet |  | 31.2
62 | 463212300.S | Rovnanina z lomového kameňa nad 3 m3, hm. kameňov do 200 kg s urovnaním povrchu a vyklinovaním škár | m3 | 8
|  | 8 |  | 8
| 5 | Komunikácie
63 | 564861111.S | Podklad zo štrkodrviny s rozprestretím a zhutnením, po zhutnení hr. 200 mm | m2 | 45
|  | "do vozovky a v prechodovej oblasti mimi prech.klinu, ŠD 0-63" 21+24 |  | 45
64 | 564871111.S | Podklad zo štrkodrviny s rozprestretím a zhutnením, po zhutnení hr. 250 mm | m2 | 120.84
|  | "výmena podložia, vozovka, mimo výkopu mosta, 0,5 m, ŠD 0-150" (18,1+21,1)*2 |  | 78.4
|  | "výmena podložia pod základmii krídiel, 0,5 m, ŠD 0-150" (5,5+5,52+5,9+4,3)*2 |  | 42.44
|  | Súčet |  | 120.84
65 | 567133115.S | Podklad z kameniva stmeleného cementom s rozprestretím a zhutnením, CBGM C 5/6, po zhutnení hr. 200 mm | m2 | 100.1
|  | "v prechodovej oblasti" (91)*1,1 |  | 100.1
66 | 573111112.S | Postrek asfaltový infiltračný s posypom kamenivom z asfaltu cestného v množstve 1,00 kg/m2 | m2 | 100.1
|  | "v prechodovej oblasti" (91)*1,1 |  | 100.1
67 | 573231107 | Postrek asfaltový spojovací bez posypu kamenivom z cestnej emulzie v množstve 0,50 kg/m2 | m2 | 352.33
"PS-A CBP modifikovaný"
|  | "medzi ACO + ACP" (48,5+157,2)*1,1 |  | 226.27
|  | "na NAIP na moste" 48,5*1,1 |  | 53.35
|  | "na starý asfalt" 66,1*1,1 |  | 72.71
|  | Súčet |  | 352.33
68 | 577134251 | Asfaltový betón vrstva obrusná AC 11 O v pruhu š. do 3 m z modifik. asfaltu tr. I, po zhutnení hr. 40 mm | m2 | 48.5
|  | "ACo 11-I, PMB, na moste, 40 mm" 48,5 |  | 48.5
69 | 577134251.1 | Asfaltový betón vrstva obrusná AC 11 O v pruhu š. do 3 m z modifik. asfaltu tr. I, po zhutnení hr. 45 mm | m2 | 48.5
|  | "ACo 11-I, PMB, na moste ochrana izolácie, 45 mm" 48,5 |  | 48.5
70 | 577144231.S | Asfaltový betón vrstva obrusná AC 11 O v pruhu š. do 3 m z modifik. asfaltu tr. I, po zhutnení hr. 50 mm | m2 | 157.2
|  | "pred a za mostom" 66,1+91,1 |  | 157.2
71 | 577164331.S | Asfaltový betón vrstva obrusná alebo ložná AC 16 v pruhu š. do 3 m z nemodifik. asfaltu tr. II, po zhutnení hr. 80 mm | m2 | 157.2
|  | "v prechodovej oblasti" 91,1 |  | 91.1
|  | "podrovnávka v napojení, 50-100 mm" 66,1 |  | 66.1
|  | Súčet |  | 157.2
72 | 59451111R | Dlažba z lomového kameňa hr. 200 mm do lôžka z betónu tr. C 25/30 hr. 100-150 mm s vyškárovaním | m2 | 103.4
|  | "okolo O1" 4,2 |  | 4.2
|  | "okolo O2" 6,8 |  | 6.8
|  | "pod mostom" 92,4 |  | 92.4
|  | Súčet |  | 103.4
73 | 599141000R | Vyplnenie škár akejkoľvek hrúbky asfaltovou zálievkou | m | 36.2
|  | "v napojení" (6,4+6,9+4,5) |  | 17.8
|  | "nad oporami" 2*9,2 |  | 18.4
|  | Súčet |  | 36.2
| 6 | Úpravy povrchov, podlahy, osadenie
74 | 622460000R2 | Sanácia betónových konštrukcií, komplexný sanačný systém podľa popisu v TS, hrubá malta, hr. priemerne 40 mm | m2 | 22.2
|  | "opory, rubná plocha" 10,3+11,9 |  | 22.2
75 | 627452911.S | Škárovanie starého muriva z lomového kamena | m2 | 23.3
|  | 10,9+12,4 |  | 23.3
| 9 | Ostatné konštrukcie a práce-búranie
76 | 914001111 | Osadenie a montáž cestnej zvislej dopravnej značky na stľpik, stľp, konzolu alebo objekt | ks | 2
|  | "EV. číslo mosta" 2 |  | 2
77 | 4044799000R | Tabulka s ev. číslom mosta | ks | 2
|  | "vrátane montážných prvkov" 2 |  | 2
78 | 917762111 | Osadenie chodník. obrubníka betónového s oporou z betónu prostého tr. C 10/12,5 do lôžka | m | 6
|  | "popri dlažbe za krídlami" 6 |  | 6
79 | 5921745000 | Obrubník betónový cestný 1000x150x300 | ks | 6
|  | 6 |  | 6
80 | 919541118.S | Zhotovenie priepustu alebo zjazdu z rúr plastových HDPE ryhovaných hrdlových alebo spojkových DN 1000 | m | 28
|  | "dočasné zatrubnenie" 28 |  | 28
81 | 286130033200 | Rúra HDPE na vodu, DN 1000 | m | 28
82 | 919735111.S | Rezanie existujúceho asfaltového krytu alebo podkladu hĺbky do 50 mm | m | 36.2
|  | "v napojení" (6,4+6,9+4,5) |  | 17.8
|  | "nad oporami" 2*9,2 |  | 18.4
|  | Súčet |  | 36.2
83 | 93194113R | Realizácia dilatačného mostného záveru asfaltového - posun do 20 mm | m | 11.6
|  | "vrátane DVP a úpravy cez rímsy" 11,6 |  | 11.6
84 | 935111211 | Osadenie priekopového žľabu z betónových priekopových tvárnic šírky nad 500 do 800 mm | m | 11.5
|  | (3,5+8) |  | 11.5
85 | 5922764160 | Tvárnica priekopová TBM 1-60 62x30 | ks | 40
|  | 40 |  | 40
86 | 936172000.3 | Osadenie doplnkových oceľových konštrukcií hmotnosti jednotlivo do 20 kg - kotvy rímsy | ks | 51
|  | "vrátane zalepenia" 51 |  | 51
87 | 211mat551.3 | oceľ, zámoč. výrobky, kotvy ríms, hmot 1ks 5,55kg, vrátane zalepenia | KS | 51
|  | "kotvy rímsy vrátane PKO - pozinkovanie vrátane pásoviny, KPL" 51 |  | 51
88 | 938902031 | Otryskanie degradovaného betónu vodou do 20 mm | m2 | 65.7
|  | "opory, kamenná" 10,9+12,4 |  | 23.3
|  | "betón opôr pred dobetonávkami" 9,1+11,1 |  | 20.2
|  | "rubná plocha opôr" 10,3+11,9 |  | 22.2
|  | Súčet |  | 65.7
89 | 938902051 | Očistenie povrchu betónových konštrukcií otryskaním - pod izoláciu - brokovanie | m2 | 63.25
|  | "mostovka" 57,5*1,1 |  | 63.25
90 | 943944125.S | Montáž lešenia priestorového ťažkého pracovného alebo podperného bez podláh do výšky 20 m pri zaťažení od 12 do 14 kPa | m3 | 49.83
|  | "pre betonáž dosky" 45,3*1,1 |  | 49.83
91 | 943944295.S | Príplatok za prvý a každý ďalší i začatý mesiac použitia lešenia priestorového ťažkého prac. alebo podperného výšky nad 20 do 40 m, zaťaženia od 12 do 14 kPa | m3 | 99.66
|  | "2 mesiace" 2*49,83 |  | 99.66
92 | 943944825.S | Demontáž lešenia priestorového ťažkého pracovného alebo podperného bez podláh do výšky 20 m pri zaťažení nad 12 do 14 kPa | m3 | 49.83
|  | 49,83 |  | 49.83
93 | 961041211.S | Búranie mostných základov, muriva a pilierov alebo nosných konštrukcií z prost.,betónu (alebo kameňa), -2,20000t | m3 | 14.786
|  | "Rímsy, slabo vystužené" 0,6*0,20*(10,1+8,8)+0,45*1,8*0,15 |  | 2.39
|  | "nadbetonávky na krídlach" 0,45*0,6*1,8 |  | 0.486
|  | "krídlo 1P" 4,8 |  | 4.8
|  | "vyrovnávací betón na moste, priem. hr. 15 cm" 47,4*0,15 |  | 7.11
|  | Súčet |  | 14.786
94 | 961051111.S | Búranie mostných základov, muriva a pilierov alebo nosných konštrukcií zo železobetónu, -2,40000t | m3 | 40.112
|  | "žb doska" 0,6*54,6*1,2 |  | 39.312
|  | "na krídle 2L" 0,8 |  | 0.8
|  | Súčet |  | 40.112
95 | 966008114.S | Búranie rúrového priepustu, z rúr DN 800 do 1200 mm, -3,06000t | m | 28
|  | "odstránenie dočasného zatrubnenia, vrátane odvozu a likvidácie" 28 |  | 28
96 | 966075141.S | Odstránenie konštrukcií na mostoch kamenných alebo betónových kovového zábradlia v celku, -0,01800t | m | 21.2
|  | 10,4+10,8 |  | 21.2
97 | 971045803R | Vrty príklepovým vrtákom do D 20 mm do stien alebo smerom dole do betónu -0.00001t | cm | 6404.2
|  | "kotvenie dobetonávok opôr, vrt 20 mm dl. 410 mm" 2*51*41*1,1 |  | 4600.2
|  | "pre vrubový kĺb dosky, vrt 24 mm" 2*20*41*1,1 |  | 1804
|  | Súčet |  | 6404.2
98 | 979081111 | Odvoz sutiny a vybúraných hmôt na skládku do 1 km | t | 216.076
|  | "asfalt frézovanie" 614*0,127 |  | 77.978
|  | "asfalt búranie" 91*0,098 |  | 8.918
|  | "betón, kameň" 14,786*2,2 |  | 32.529
|  | "železobetón" 40,112*2,4 |  | 96.269
|  | "zábradlie" 21,2*0,018 |  | 0.382
|  | Súčet |  | 216.076
99 | 979081121.1 | Odvoz sutiny a vybúraných hmôt na skládku za každý ďalší 1 km - skládka investora +22km | t | 1715.516
|  | "asfalt frézovanie" 614*0,127*22 |  | 1715.516
100 | 979081121.2 | Odvoz sutiny a vybúraných hmôt na skládku za každý ďalší 1 km - skládka alebo recyklačný dvor +25km | t | 5401.89
|  | "asfalt frézovanie" 614*0,127*25 |  | 1949.45
|  | "asfalt búranie" 91*0,098*25 |  | 222.95
|  | "betón, kameň" 14,786*2,2*25 |  | 813.23
|  | "železobetón" 40,112*2,4*25 |  | 2406.72
|  | "zábradlie" 21,2*0,018*25 |  | 9.54
|  | Súčet |  | 5401.89
101 | 979089012 | Poplatok za skladovanie - betón, tehly, dlaždice (17 01) ostatné - poplatok za recykláciu | t | 128.798
|  | "betón, kameň" 14,786*2,2 |  | 32.529
|  | "železobetón" 40,112*2,4 |  | 96.269
|  | Súčet |  | 128.798
102 | 979089212 | Poplatok za skladovanie - bitúmenové zmesi, uholný decht, dechtové výrobky (17 03 ), ostatné | t | 8.918
|  | "asfalt búranie" 91*0,098 |  | 8.918
103 | 979093111 | Uloženie sutiny na skládku s hrubým urovnaním bez zhutnenia | t | 216.016
|  | 216,016 |  | 216.016
| PSV | Práce a dodávky PSV
| 711 | Izolácie proti vode a vlhkosti
104 | 711111001 | Zhotovenie izolácie proti zemnej vlhkosti vodorovná - epoxidom (zap. vrstva) | m2 | 57.5
|  | "mostovka" 57,5 |  | 57.5
105 | 2453333700 | Zapečaťujúca vrstva na moste - epoxidová | kg | 69.575
"mostovka, dvojvrstvová: penetrácia 0,4kg/m2 + náter 0,7 kg/m2"
|  | 57,5*(0,4+0,7)*1,1 |  | 69.575
106 | 711112001 | Zhotovenie izolácie proti zemnej vlhkosti penetračným náterom za studena | m2 | 123.3
|  | "opora 1 + krídla" 4,4+4,8+5,1+3,6+9,8+7,2+11,3+1,9 |  | 48.1
|  | "opora 2 + krídla" 5,2+3,1+4,5+3,6+5,9+4,1+10,6+1,4 |  | 38.4
|  | "prechodvé dosky" 17,6+19,2 |  | 36.8
|  | Súčet |  | 123.3
107 | 1116315000 | Lak asfaltový ALP-PENETRAL v sudoch | t | 0.041
|  | 123,3*1,1 |  | 135.63
108 | 711112002 | Zhotovenie izolácie proti zemnej vlhkosti zvislá asfaltovým lakom za studena | m2 | 246.6
|  | 2*123,3 |  | 246.6
109 | 1116315200 | Lak asfaltový ALN-RENOLAK N v sudoch | t | 0.109
|  | 2*123,3*1,1 |  | 271.26
110 | 711133001 | Zhotovenie izolácie proti zemnej vlhkosti PVC fóliou položenou voľne na vodorovnej ploche so zvarením spoju, | m2 | 48
|  | "za oporami" 2*9,6*2,5 |  | 48
111 | 2832990200R | Hydroizolačná fólia hr.1,5mm, proti zemnej vlhkosti, odolná voči chloridom, materiál PE | m2 | 52.8
FATRAFOL P 918 je strešná hydroizolačná fólia na báze termoplastických polyolefínov (TPO) so zabudovaným skleneným rúnom. Fólia odolává UV žiareniu a môže byť vystavená priamým povetrnostným vplyvom. Fólia sa môže kombinovať s asfaltom. FATRAFOL P 918 je
|  | 48*1,1 |  | 52.8
112 | 711141559 | Zhotovenie izolácie proti zemnej vlhkosti a tlakovej vode vodorovná NAIP pritavením | m2 | 102.3
|  | "mostovka" 57,5 |  | 57.5
|  | "pod rímsami na mostovke +100 mm a krídlach" 2*5,9 |  | 11.8
|  | "na krídlach pod rímsou, preloženie 0,5 na rub" 2,8+3,1+3,3+2,6 |  | 11.8
|  | "preloženie 1,0m na prech. dosku" 2*10,6 |  | 21.2
|  | Súčet |  | 102.3
113 | 6283229100 | Pás ťažký asfaltový, NAIP | m2 | 112.53
|  | 102,3*1,1 |  | 112.53
114 | 71174706R | Zhotovenie detailov prestupov, priemer do 200 mm | ks | 2
|  | "zriadenie prestupu drenáže, vrátane chráničky" 2 |  | 2
115 | 998711102 | Presun hmôt pre izoláciu proti vode v objektoch výšky nad 6 do 12 m | t | 0.6
|  | 0,6 |  | 0.6
| 713 | Izolácie tepelné
116 | 713132134 | Montáž tepelnej izolácie stien polystyrénom, vložením voľne v jednej vrstve | m2 | 11.2
|  | 11,2 |  | 11.2
117 | 28372000650R | Doska EPS hr. 100 mm, tvrdený (Styrpdur) | m2 | 12.32
|  | 11,2*1,1 |  | 12.32
| VRN | Vedľajšie rozpočtové náklady
118 | 000300016 | Geodetické práce - vykonávané pred výstavbou určenie vytyčovacej siete, vytýčenie staveniska, staveb. objektu | kpl | 1
|  | 1 |  | 1
119 | 00030002R | Geodetické práce - vykonávané v priebehu výstavby výškové merania | kpl | 1
|  | "geodetické práce zhotoviteľa, vrátane porealizačného zamerania" 1 |  | 1
120 | 000300031.S | Geodetické práce - vykonávané po výstavbe zameranie skutočného vyhotovenia stavby | kpl | 1
|  | 1 |  | 1
121 | 000400022.S | Projektové práce - stavebná časť (stavebné objekty vrátane ich technického vybavenia). náklady na dokumentáciu skutočného zhotovenia stavby | kpl | 1
|  | "DSRS" 1 |  | 1
122 | 00060001R | Zariadenie staveniska - sklady a kancelárie | mes | 5
|  | "5 mesiacov" 5 |  | 5
123 | 000600021.S | Zariadenie staveniska - prevádzkové oplotenie staveniska | m | 25
|  | "okolo výkopov" 25 |  | 25
124 | 000600024.S | Zariadenie staveniska - prevádzkové dopravné značenie po stavenisku | kpl | 1
|  | "PDZ, komplet, vrátane údržby" 1 |  | 1
125 | 000900023 | Vplyv územia - územie so sťaženými výrobnými podmienkami čistenie komunikácií | kpl | 1
|  | "čistenie cesty počas stavby a po jej ukončení, počet podľa potreby" 1,0 |  | 1
Celkom