## List1
Zoznam kľúčových stavebných materiálov a výrobkov
P. č. | Názov / popis položky | Názov a popis ponúkaných výrobkov / materiálov | Výrobca / Dodávateľ | Skúšobný protokol / osvedčenie - Príloha č.
1 | Plastové okno dvojkrídlové FIX+OS, vxš 2310x1450 mm, izolačné bezpečnostné trojsklo
2 | Presklenná stena s otváravými dverami, izolačné trojsklo a bezpečnostný zámok, 2345x2000 mm
3 | Asfaltový betón vrstva obrusná AC 11 O v pruhu š. do 3 m z nemodifik. asfaltu tr. I, po zhutnení hr. 40 mm
4 | Asfaltový betón vrstva ložná AC 22 L v pruhu š. do 3 m z nemodifik. asfaltu tr. I, po zhutnení hr. 60 mm
5 | Svietidlo stropné zapustené, lineárne, difúzne, LED 31W, 4250Lm/840, 4000K, 80Ra, IP20, 310x1245
6 | Nástenné svietidlo LED, 1x16W, 1450Lm/840, 4000K, 230V, IP65, vrátane zdroj, 300 x 300 x 90 mm
7 | Nástenné núdzové svietidlo EMERGENCY, 1x1,2W, 40Lm, ECG, IP42, vrátane zdroj, Ni-Cd batéria
8 | Doska XPS hr. 50 mm, zateplenie soklov, suterénov, podlá, rebrovaný vzor, pevnosť v tlaku pri 10% stlačení 300 kPa
9 | Kontaktný zatepľovací systém hr. 100 mm - riešenie pre sokel (XPS), vrátane kotiev - KZS5
10 | Kontaktný zatepľovací systém hr. 100 mm (biely EPS-F), vrátane kotiev - KZS4
11 | Kontaktný zatepľovací systém hr. 50 mm (minerálna vlna), vrátane kotiev - KZS3
12 | Kontaktný zatepľovací systém hr. 100 mm (minerálna vlna), vrátane kotiev
13 | Kontaktný zatepľovací systém hr. 160 mm (minerálna vlna), vrátane kotiev - KZS1
14 | Kontaktný zatepľovací systém ostenia hr. 30 mm (minerálna vlna) - KZS2
15 | Hydroizolačná fólia PVC-P, hr. 1,5 mm, š. 1,3 m, izolácia plochých striech, farba sivá
16 | Doska EPS hr. 100 mm, na zateplenie podláh a strešných terás, s vysokými požiadavkami na zaťaženie tlakom, pevnosť v tlaku pri 10% stlačení ≥ 150 kPa
17 | Doska EPS hr. 200 mm, na zateplenie podláh a strešných terás, s vysokými požiadavkami na zaťaženie tlakom, pevnosť v tlaku pri 10% stlačení ≥ 150 kPa
18 | Doska XPS C hr. 80 mm, zateplenie soklov, suterénov, podláh